## Krycí list
SLEPÝ POLOŽKOVÝ ROZPOČET
Rozpočet |  | 2 | Oprava balkonů a střešních svodů | JKSO
Objekt |  | Název objektu |  | SKP
0001 |  | Stavební úpravy |  | Měrná jednotka
Stavba |  | Název stavby |  | Počet jednotek | 0
2008029 |  | Stavební úpravy DPS Týn. n.Vltavou |  | Náklady na m.j. | 0
Projektant |  |  |  | Typ rozpočtu
Zpracovatel projektu |  | 0
Objednatel
Dodavatel |  |  |  | Zakázkové číslo | 2008029
Rozpočtoval |  |  |  | Počet listů
ROZPOČTOVÉ NÁKLADY
Základní rozpočtové náklady |  |  | Ostatní rozpočtové náklady
| HSV celkem | 0 | Ztížené výrobní podmínky |  | 0
Z | PSV celkem | 0 | Zařízení staveniště |  | 0
R | M práce celkem | 0 | Provoz investora |  | 0
N | M dodávky celkem | 0 | Rezerva rozpočtu |  | 0
ZRN celkem |  | 0
HZS |  | 0
ZRN+HZS |  | 0 | Ostatní náklady neuvedené |  | 0
ZRN+ost.náklady+HZS |  | 0 | Ostatní náklady celkem |  | 0
Vypracoval |  |  | Za zhotovitele | Za objednatele
Jméno : |  |  | Jméno : | Jméno :
Datum : |  |  | Datum : | Datum :
Podpis : |  |  | Podpis: | Podpis:
Základ pro DPH |  | 15 | % | 0
DPH |  | 15 | % | 0
Základ pro DPH |  | 0 | % | 0
DPH |  | 0 | % | 0
CENA ZA OBJEKT CELKEM |  |  |  | 0
Poznámka :

## Rekapitulace
Stavba : |  | 2008029 Stavební úpravy DPS Týn. n.Vltavou |  |  | Rozpočet : | 2
Objekt : |  | 0001 Stavební úpravy |  |  | Oprava balkonů a střešních svodů
REKAPITULACE STAVEBNÍCH DÍLŮ
| Stavební díl |  | HSV | PSV | Dodávka | Montáž | HZS
311 | Sádrokartonové konstrukce |  | 0 | 0 | 0 | 0 | 0
6 | Úpravy povrchu, podlahy |  | 0 | 0 | 0 | 0 | 0
9 | Ostatní konstrukce , bourání |  | 0 | 0 | 0 | 0 | 0
96 | Bourání konstrukcí |  | 0 | 0 | 0 | 0 | 0
99 | Staveništní přesun hmot |  | 0 | 0 | 0 | 0 | 0
711 | Izolace proti vodě |  | 0 | 0 | 0 | 0 | 0
762 | Konstrukce tesařské |  | 0 | 0 | 0 | 0 | 0
764 | Konstrukce klempířské |  | 0 | 0 | 0 | 0 | 0
765 | Krytiny tvrdé |  | 0 | 0 | 0 | 0 | 0
766 | Konstrukce truhlářské |  | 0 | 0 | 0 | 0 | 0
771 | Podlahy z dlaždic a obklady |  | 0 | 0 | 0 | 0 | 0
| CELKEM OBJEKT |  | 0 | 0 | 0 | 0 | 0
VEDLEJŠÍ ROZPOČTOVÉ NÁKLADY
Název VRN |  |  | Kč | % | Základna |  | Kč
Ztížené výrobní podmínky |  |  | 0 | 0.5 | 0 |  | 0 | 0
Zařízení staveniště |  |  | 0 | 2 | 0 |  | 0 | 1
Provoz investora |  |  | 0 | 0.5 | 0 |  | 0 | 1
Rezerva rozpočtu |  |  | 0 | 3 | 0 |  | 0 | 2
| CELKEM VRN |  |  |  |  | 0

## Položky
Slepý položkový rozpočet
Stavba : |  | 2008029 Stavební úpravy DPS Týn. n.Vltavou |  | Rozpočet: | 2
Objekt : |  | 0001 Stavební úpravy |  | Oprava balkonů a střešních svodů
P.č. | Číslo položky | Název položky | MJ | množství | cena / MJ | celkem (Kč)
Díl: | 311 | Sádrokartonové konstrukce
1 | 347015133R00 | Předstěna SDK,tl.115mm, ocel.kce CW, 1x RBI 12,5mm, 1x RB 12,5mm | m2 | 171.36 |  | 0
|  | 5,1*4,2*8 |  | 171.36
2 | 30001 | Kytování a broušení sádrokartonů | m2 | 171.36 |  | 0
| Celkem za | 311 Sádrokartonové konstrukce |  |  |  | 0
Díl: | 6 | Úpravy povrchu, podlahy |  |  |  |  | 1
3 | 631361921RT1 | Výztuž mazanin svařovanou sítí z drátů tažených svařovaná síť - drát 4,0 mm, oka 100/100 mm | t | 0.51336 |  | 0 | 2 | 1 | 1 | 1 | 1 | 0 | 0 | 0 | 0 | 0 | 1 | 1 | 1.053
|  | 128,34*0,004 |  | 0.51
4 | 632451236R00 | Potěr pískocementový hlazený ocel. hlad. tl. 50 mm | m2 | 128.34 |  | 0 | 2 | 1 | 1 | 1 | 1 | 0 | 0 | 0 | 0 | 0 | 1 | 1 | 0.1231
|  | 3,45*1,2*31 |  | 128.34
5 | 777551480R00 | Vyrovnávací samonivel. stěrka | m2 | 128.34 |  | 0
| Celkem za | 6 Úpravy povrchu, podlahy |  |  |  | 0 | 4 |  |  |  |  | 0 | 0 | 0 | 0 | 0
Díl: | 9 | Ostatní konstrukce, bourání
6 | 952901114R00 | Vyčištění budov o výšce podlaží nad 4 m | m2 | 128.34 |  | 0
|  | 3,45*1,2*31 |  | 128.34
7 | 9004 | Zajištění koordinátora BOZP dodavatelem stavby | soubor | 1 |  | 0
8 | 9005 | Vedlejší rozpočtové náklady - stavební práce za provozu | soubor | 1 |  | 0
9 | 9006 | Projektová dokumentace skutečného provedení | soubor | 1 |  | 0
10 | 9007 | Zakrývání zpevněných ploch, teras, lodžií proti znečištění | m2 | 128.34 |  | 0
|  | 3,45*1,2*31 |  | 128.34
| Celkem za | 9 Ostatní konstrukce, bourání |  |  |  | 0
Díl: | 96 | Bourání konstrukcí |  |  |  |  | 1
11 | 965042131RT1 | Bourání mazanin betonových tl. 10 cm, pl. 4 m2 ručně tl. mazaniny 5 - 8 cm | m3 | 6.417 |  | 0 | 2 | 1 | 1 | 1 | 1 | 0 | 0 | 0 | 0 | 0 | 1 | 1 | 0
|  | 128,34*0,05 |  | 6.42
12 | 965081713RT1 | Bourání dlaždic keramických tl. 1 cm, nad 1 m2 ručně dlaždice keramické | m2 | 128.34 |  | 0 | 2 | 1 | 1 | 1 | 1 | 0 | 0 | 0 | 0 | 0 | 1 | 1 | 0
|  | 3,45*1,2*31 |  | 128.34
13 | 96501 | Demontáž zastřešení lodžií z polykarbonátových desek | m2 | 77.625 |  | 0
|  | 67,5*1,15 |  | 77.63
14 | 979011111R00 | Svislá doprava suti a vybour. hmot za 2.NP a 1.PP | t | 78.3136 |  | 0 | 2 | 8 | 0 | 3 | 1 | 0 | 0 | 0 | 0 | 0 | 8 | 0 | 0
15 | 979081111R00 | Odvoz suti a vybour. hmot na skládku do 1 km | t | 78.3136 |  | 0 | 2 | 8 | 0 | 3 | 1 | 0 | 0 | 0 | 0 | 0 | 8 | 0 | 0
16 | 979081121R00 | Příplatek k odvozu za každý další 1 km | t | 78.3136 |  | 0 | 2 | 8 | 0 | 3 | 1 | 0 | 0 | 0 | 0 | 0 | 8 | 0 | 0
17 | 979082111R00 | Vnitrostaveništní doprava suti do 10 m | t | 78.3136 |  | 0 | 2 | 8 | 0 | 3 | 1 | 0 | 0 | 0 | 0 | 0 | 8 | 0 | 0
18 | 979990001R00 | Poplatek za skládku stavební suti | t | 78.3136 |  | 0 | 2 | 8 | 0 | 3 | 1 | 0 | 0 | 0 | 0 | 0 | 8 | 0 | 0
| Celkem za | 96 Bourání konstrukcí |  |  |  | 0 | 4 |  |  |  |  | 0 | 0 | 0 | 0 | 0
Díl: | 99 | Staveništní přesun hmot |  |  |  |  | 1
19 | 999281111R00 | Přesun hmot pro opravy a údržbu do výšky 25 m | t | 16.5707 |  | 0 | 2 | 7 | 1 | 2 | 1 | 0 | 0 | 0 | 0 | 0 | 7 | 1 | 0
| Celkem za | 99 Staveništní přesun hmot |  |  |  | 0 | 4 |  |  |  |  | 0 | 0 | 0 | 0 | 0
Díl: | 711 | Izolace proti vodě |  |  |  |  | 1
20 | 711212002RT1 | Stěrka hydroizolační těsnící hmotou Aquafin 2K (fa Schomburg), proti vlhkosti | m2 | 128.34 |  | 0 | 2 | 1 | 7 | 7 | 2 | 0 | 0 | 0 | 0 | 0 | 1 | 7 | 0.004
|  | 3,45*1,2*31 |  | 128.34
21 | 998711101R00 | Přesun hmot pro obor 711 na objektech H do 6 m | t | 0.52128 |  | 0 | 2 | 7 | 1001 | 5 | 2 | 0 | 0 | 0 | 0 | 0 | 7 | 1001 | 0
| Celkem za | 711 Izolace proti vodě |  |  |  | 0 | 4 |  |  |  |  | 0 | 0 | 0 | 0 | 0
Díl: | 762 | Konstrukce tesařské
22 | 762342812R00 | Demontáž laťování střech, rozteč latí do 50 cm | m2 | 916.0014 |  | 0
|  | 20,6*10,83+15,28*10,83+24,35*10,83+24,35*10,83 |  | 916
23 | 762342203RT4 | Montáž laťování střech, vzdálenost latí 22-36 cm, včetně dodávky latě 4/6 cm | m2 | 1058.9416 |  | 0
|  | 20,6*12,52+15,28*12,52+24,35*12,52+24,35*12,52 |  | 1058.94
24 | 762342204RT2 | Montáž laťování střech, vzdálenost 100 cm, včetně dodávky latě 3/5 cm | m2 | 1058.9416 |  | 0
25 | 762330012RAD | Konstrukce vázaná krovu z řeziva plochy 224cm2, včetně hranolů 80/120 | m | 165.6 |  | 0
|  | 1,8*92 |  | 165.6
26 | 762330012RAD | Konstrukce vázaná krovu z řeziva plochy 224cm2, včetně hranolů 100/140 | m | 79.21 |  | 0
|  | 19+24,35+15,26+20,6 |  | 79.21
27 | 783780010RAC | Impregnace tesařských konstrukcí | m3 | 4.0973 |  | 0
|  | 165,6*0,08*0,12+79,21*0,1*0,14+582,76*0,06*0,04 |  | 4.1
28 | 762823111R00 | Montáž roštu z latí pro obklad říms z Cetris desek | m | 582.76 |  | 0
|  | (15,28+24,35+19,03+20,6)*6+80*1,34 |  | 582.76
29 | 60596002 | Řezivo - střešní latě 60/40 mm | m3 | 1.3986 |  | 0
|  | 582,76*0,06*0,04 |  | 1.4
30 | 762512010RA0 | Obklad z desek Cetris | m2 | 106.2084 |  | 0
|  | (15,28+24,35+19,03+20,6)*1,34 |  | 106.21
31 | 998762202R00 | Přesun hmot pro tesařské konstrukce, výšky do 12 m | % | 0 |  | 0
| Celkem za | 762 Konstrukce tesařské |  |  |  | 0
Díl: | 764 | Konstrukce klempířské |  |  |  |  | 1
32 | 764421850R00 | Demontáž oplechování říms,rš od 250 do 330 mm | m | 106.95 |  | 0 | 2 | 1 | 7 | 7 | 2 | 0 | 0 | 0 | 0 | 0 | 1 | 7 | 0
|  | 3,45*31 |  | 106.95
33 | 764454802R00 | Demontáž odpadních trub kruhových,D 120 mm | m | 55.7 |  | 0 | 2 | 1 | 7 | 7 | 2 | 0 | 0 | 0 | 0 | 0 | 1 | 7 | 0
|  | 5,6+6,6+5,7+5*5,4+3,6*3 |  | 55.7
34 | 764900030RAA | Demontáž podokapních žlabů čtařhranných z plechu Pz | m | 134.71 |  | 0
|  | 15,28+24,35+19,03+20,6+7,95+17,6+14,95+14,95 |  | 134.71
35 | 764900060RAA | Demontáž oplechování zdí z plechu Pz | m | 79.26 |  | 0
|  | 15,28+24,35+19,03+20,6 |  | 79.26
36 | 764421940R00 | Oplechování říms z Pz barv. plechu, rš 250 mm - K6 | m | 106.95 |  | 0 | 2 | 1 | 7 | 7 | 2 | 0 | 0 | 0 | 0 | 0 | 1 | 7 | 0.00279
|  | 3,45*31 |  | 106.95
37 | 764421250R00 | Oplechování okapnice z Pz barv.plechu, rš 330 mm - K14-17 | m | 79.26 |  | 0
|  | 15,28+24,35+19,03+20,6 |  | 79.26
38 | 764454203R00 | Odpadní trouby z Pz barv. plechu, kruhové, D 120 mm - K18-25 | m | 44.9 |  | 0 | 2 | 1 | 7 | 7 | 2 | 0 | 0 | 0 | 0 | 0 | 1 | 7 | 0.00326
|  | 5,6+6,6+5,7+5*5,4 |  | 44.9
39 | 764454204R00 | Odpadní trouby z Pz barv. plechu, kruhové, D 150 mm - K26-28 | m | 10.8 |  | 0
|  | 3*3,6 |  | 10.8
40 | 764352010RAB | Žlab z Pz barv.plechu podokapní půlkruhový r.š.330 - K1-8 | m | 134.71 |  | 0
|  | 15,28+24,35+19,03+20,6+7,95+17,6+14,95+14,95 |  | 134.71
41 | 764359212R00 | Kotlík z Pz barv. plechu kónický pro trouby D do 125 mm | ks | 8 |  | 0
42 | 764359213R00 | Kotlík z Pz barv. plechu kónický pro trouby D do 150 mm | ks | 3 |  | 0
43 | 764392240R00 | Oplechování úžlabí z Pz barv. plechu, rš 500 mm - K9-13 | m | 94.34 |  | 0
|  | 15,28+24,35+19,03+20,6+4*3,77 |  | 94.34
44 | 76401 | Prostupové manžety, napojení, stavební úpravy pro klempířské svody | kpl | 1 |  | 0 | 2 | 12 | 0 | 21 | 2 | 0 | 0 | 0 | 0 | 0 | 12 | 0 | 0
45 | 76402 | Oprava a nátěr oplechování terasy - K7 | m | 40.16 |  | 0
46 | 998764202R00 | Přesun hmot pro klempířské konstr., výšky do 12 m | % | 0 |  | 0 | 2 | 7 | 1001 | 5 | 2 | 0 | 0 | 0 | 0 | 0 | 7 | 1001 | 0
| Celkem za | 764 Konstrukce klempířské |  |  |  | 0 | 4 |  |  |  |  | 0 | 0 | 0 | 0 | 0
Díl: | 765 | Krytiny tvrdé
47 | 765311810R00 | Demontáž krytiny bobrovky na sucho, do suti | m2 | 916.0014 |  | 0
|  | 20,6*10,83+15,28*10,83+24,35*10,83+24,35*10,83 |  | 916
48 | 765331812R00 | Krytina betonová velkoformátová s klasickým vzhledem bobrovky cihlově červená, 11 ks/m2 | m2 | 1058.9416 |  | 0
|  | 20,6*12,52+15,28*12,52+24,35*12,52+24,35*12,52 |  | 1058.94
49 | 765331821R00 | Hřeben ke krytině betonové s klasickým vzhledem bobrovky s pásem metalroll | m | 54.07 |  | 0
|  | 24,35+3,57+5,55+20,6 |  | 54.07
50 | 765331824R00 | Uzávěr hřebene | ks | 4 |  | 0
51 | 765331841R00 | Zakončení štítových hran taškami krajovými | m | 75.12 |  | 0
|  | 12,52*6 |  | 75.12
52 | 765312266R00 | Hák protisněhový | ks | 3174 |  | 0
53 | 765331882R00 | Komplet pro sanitární odvětrání | ks | 32 |  | 0
|  | 16+16 |  | 32
54 | 765799311RK4 | Montáž folie na krokve přibitím s přelepením spojů, včetně podstřešní difúzní folie | m2 | 1058.9416 |  | 0
|  | 20,6*12,52+15,28*12,52+24,35*12,52+24,35*12,52 |  | 1058.94
55 | 998765202R00 | Přesun hmot pro krytiny tvrdé | % | 0 |  | 0
| Celkem za | 765 Krytiny tvrdé |  |  |  | 0
Díl: | 766 | Konstrukce truhlářské
56 | 766661112R00 | Montáž dveří do zárubně,otevíravých 1kř.do 0,8 m | kus | 2 |  | 0
57 | 766670021R00 | Montáž kliky a štítku | kus | 2 |  | 0
58 | 61165311 | Dveře vnitřní protipožární 80x197 cm - T1,2 | kus | 2 |  | 0
59 | 76602 | Dodávka kování a štítku dle výběru investora | kus | 2 |  | 0
60 | 998766201R00 | Přesun hmot pro truhlářské konstr., výšky do 6 m | % | 0 |  | 0
| Celkem za | 766 Konstrukce truhlářské |  |  |  | 0
Díl: | 771 | Podlahy z dlaždic a obklady |  |  |  |  | 1
61 | 771475014RT1 | Obklad soklíků keram.rovných, tmel,10 cm řezaných | m | 181.35 |  | 0 | 2 | 1 | 7 | 7 | 2 | 0 | 0 | 0 | 0 | 0 | 1 | 7 | 0.00024
|  | (3,45+1,2+1,2)*31 |  | 181.35
62 | 771575109RT6 | Montáž podlah keram.,režné hladké, tmel, 30x30 cm | m2 | 128.34 |  | 0 | 2 | 1 | 7 | 7 | 2 | 0 | 0 | 0 | 0 | 0 | 1 | 7 | 0.005
|  | 3,45*1,2*31 |  | 128.34
63 | 59763772 | Dlažba 300x300x9 mm mrazuvzdorná | m2 | 161.1225 |  | 0 | 2 | 3 | 7 | 59763772 | 2 | 0 | 0 | 0 | 0 | 0 | 3 | 7 | 0.019
|  | 128,34*1,1+181,35*0,1*1,1 |  | 161.12
64 | 998771101R00 | Přesun hmot pro podlahy z dlaždic, výšky do 6 m | t | 4.1104 |  | 0 | 2 | 7 | 1001 | 5 | 2 | 0 | 0 | 0 | 0 | 0 | 7 | 1001 | 0
| Celkem za | 771 Podlahy z dlaždic a obklady |  |  |  | 0 | 4 |  |  |  |  | 0 | 0 | 0 | 0 | 0