## List1
AKCE: | MODERNIZACE PŘEDNÁŠKOVÉHO SÁLU, NA TŘEBEŠÍNĚ 2299, PRAHA 10
PODROBNÝ ROZPIS AUDIOTECHNIKY ODPOVÍDAJÍCÍ ČLENĚNÍ POLOŽKOVÉHO VÝKAZU VÝMĚR
Díl: | M27 | Specifikace | Montáže audiotechniky | mj | Počet
140 | M 27-OB 01 | Bílý a barevný světelný výstup 7000 lumenů, technologie DCDi, rozlišení WUXGA, Full HD, 16:10, kontrast 5000:1, 1× RCA, 1 × S-Video, 2 × HDMI, 1 × 15kolíkový D-sub (RGB), 1 × 5BNC, 1 × SDI, SD-SDI 480i/576i, HD-SDI 720p / 1080i / 1080p 1 × RJ45, 1 × Wi-Fi (volitelně), 1 × RS-232C, 1 × 3,5 mm konektor pro kabelové dálkové ovládání, Volitelné (802.11 b / g / n): 1 × volitelná bezdrátová jednotka LAN, Záruka: 36 měsíců U dodavatele, Lampa: 12 měsíců nebo 1.000 h | Projektor | soubor | 1
141 | M 27-OB 02 | Objektiv vhodný pro projekci obrazu ze vzdálenosti …….. Na projekční plochu. Velikost obrazu 280x175. | Objektiv | soubor | 1
142 | M 27-OB 03 | Držák pro umístění projektoru na zeď. | Nástěnný držák | kus | 1
143 | M 27-OB 04 | Projekční plocha s vypínacími lanky | Plátno 290x185/280x175 16:10 | kus | 1
144 | M 27-OB 05 |  | Rám pro vestavbu | kus | 1
145 | M 27-OB 06 |  | KIabeláž | soubor | 1
146 | M 27-OB 07 |  | Spojovací materiál | soubor | 1
147 | M 27-OZ 01 | AV receiver s rozsáhlými možnostmi konektivity, síťovými funkcemi a podporou 3D i 4K videa, VÝKON NA KANÁL (8 OHM, 20HZ-20KHZ,0,05%THD): 125 W, VÝKON NA KANÁL (6 OHM, 1KHZ,0,7%THD): 165 W, VÝKON NA KANÁL (6 OHM, 1 kHz, 1%THD, 1ch Drive): 200 W, FORMÁTY: Dolby True HD, DTS-HD, Dolby Digital plus, DD EX, DPL IIx, DPL IIz, DTS-ES, DTS 96/24, DTS-Neo:X, DTS Neo:6 FREKVENČNÍ ROZSAH AUDIO: 10 Hz - 100 kHz +1,-3db (direct), SCALER: 1080p, 4K, POČET PŘEDVOLEB: 56, ANALOGOVÉ AUDIO - VSTUP: 7x (včetně čelního a Phono), PHONO VSTUP: 1x (MM), DIGITÁLNÍ AUDIO - VSTUP: 2x optický, 2x koaxiální, USB - VSTUP: 1x, KOMPONENTNÍ VIDEO - VSTUP: 2x, HDMI - VSTUP: 7x (včetně čelního), KOMPOZITNÍ VIDEO - VSTUP: 4x (včetně čelního panelu), HDMI - VÝSTUP: 3x (2x simultánní, 1x zónový nezávislý), ANALOGOVÉ AUDIO - VÝSTUP: 1x, KOMPONENTNÍ VIDEO - VÝSTUP: 1x, PRE-OUT VÝSTUP: 1x 11.2, 1x Zóna 2, 1x Zóna 3, KOMPOZITNÍ VIDEO - VÝSTUP: 2x, ETHERNETOVÉ PŘIPOJENÍ: Ano, AUDIO STREAMING FORMÁTY: WMA, MP3, WAV, MPEG-4AAC, FLAC, ALAC, FOTO STREAMING FORMÁTY: JPEG, MULTIZÓNOVÉ OZVUČENÍ: Zóna2, Zóna3, RS232: 1x | Receiver | kus | 1
148 | M 27-OZ 02 |  | Aktivní Subwoofer 400W | kus | 1
149 | M 27-OZ 03 |  | Reprobox L+R | kus | 2
150 | M 27-OZ 04 |  | Reproboxy Surround | kus | 4
151 | M 27-OZ 05 |  | Reprobox center | kus | 1
152 | M 27-OZ 06 |  | Mikrofon ruční bezdrátový | kus | 2
153 | M 27-OZ 07 |  | Stojánek k mikrofonu | kus | 2
154 | M 27-OZ 08 |  | Mikrofonní držák | kus | 2
155 | M 27-OZ 09 | Digitální zónový procesor - mixér, 12 vstupů, 6 výstupů, síťový provoz - Ethernet, 19 "rack. Konektory` Euroblock `pro symetrický a RCA (Cinch) pro nesymetrický signál, Přepínatelná Mic / Line úroveň, Monitoring výstupů prostřednictvím LED měřičů úrovně | Mix pult | kus | 1
156 | M 27-OZ 010 |  | Instalace | soubor | 1
157 | M 27-OZ 011 |  | Kabeláž | soubor | 1
158 | M 27-OZ 012 |  | Drobný a spojovací materiál | soubor | 1
159 | M 27-OS 01 | 8 x 4 HDMI | Maticový přepínač | kus | 2
160 | M 27-OS 02 |  | De-embder | kus | 1
161 | M 27-OS 03 |  | Převodník VGA/HDMI | kus | 3
162 | M 27-OS 04 |  | Převodník vid/HDMI | kus | 2
163 | M 27-OS 05 |  | Řídící systém - sada s bezdrát. dotyk. panelem 7 | soubor | 1
164 | M 27-OS 06 |  | Nástěnný držák s dobíjením | kus | 2
165 | M 27-OS 07 | Aplikace pro emulaci dotykového panelu a kontroléru. Kompatibilní s operačním systémem Apple iOS (iPad, iPhone, iPod Touch. 1 licence | SW aplikace pro emulaci dotykového panelu a kontroléru s operačním s. Apple iOS | soubor | 1
166 | M 27-OS 08 | Aplikace pro emulaci dotykového panelu a kontroléru. Kompatibilní s operačním systémem Android. 1 licence | SW aplikace pro emulaci dotykového panelu a kontroléru s operačním s. Android | soubor | 1
167 | M 27-OS 09 |  | Rack 19" stojanový 18U/600x600 | soubor | 1
168 | M 27-OS 10 |  | Vybavení racku - police,zásuvky | soubor | 1
169 | M 27-OS 11 | 1920x1080, HDMI, LAN, USB, PC, 28xzoom | Vizualizér | soubor | 1
170 | M 27-OS 12 | Bezdrátové připojení HDMI - Full HD - HDTV: 1080p60, 1080p50, 1080p24, 1080i60, 1080i50, 720p60, 720p50, 576p50, 576i50, 480p60, 480i60 | Wifi - HDMI | kus | 1
171 | M 27-OS 13 | kamera pro snímání prostoru sálu a předsálí | Kamery | kus | 4
172 | M 27-OS 14 | Dekodér pro zpracování obrazu z kamer a distribuci | Dekodér IP/HDMI | kus | 1
173 | M 27-OS 15 |  | Switch | kus | 1
174 | M 27-OS 16 |  | Kabeláž | soubor | 1
175 | M 27-OS 17 |  | Instalace | soubor | 1
176 | M 27-OS18 |  | Programování ŘS | soubor | 1
177 | M 27-OS 19 |  | Uvedení do provozu, zaškolení obsluhy | soubor | 1
178 | M 27-OS 20 |  | Projekt skutečného provedení | soubor | 1