## Krycí list
POLOŽKOVÝ ROZPOČET
Rozpočet |  | 021 | Severní a západní fasáda | JKSO
Objekt |  | Název objektu |  | SKP
01 |  | Zateplení fasády administrativní budovy |  | Měrná jednotka
Stavba |  | Název stavby |  | Počet jednotek | 0
T 297 |  | NOVASERVIS s.r.o. |  | Náklady na m.j. | 0
Projektant |  |  |  | Typ rozpočtu
Zpracovatel projektu |  | 0
Objednatel |  | NOVASERVIS s.r.o.
Dodavatel |  |  |  | Zakázkové číslo
Rozpočtoval |  |  |  | Počet listů
ROZPOČTOVÉ NÁKLADY
Základní rozpočtové náklady |  |  | Ostatní rozpočtové náklady
| HSV celkem | 0 | Ztížené výrobní podmínky |  | 0
Z | PSV celkem | 0 | Oborová přirážka |  | 0
R | M práce celkem | 0 | Přesun stavebních kapacit |  | 0
N | M dodávky celkem | 0 | Mimostaveništní doprava |  | 0
ZRN celkem |  | 0 | Zařízení staveniště |  | 0
|  |  | Provoz investora |  | 0
HZS |  | 0 | Kompletační činnost (IČD) |  | 0
ZRN+HZS |  | 0 | Ostatní náklady neuvedené |  | 0
ZRN+ost.náklady+HZS |  | 0 | Ostatní náklady celkem |  | 0
Vypracoval |  |  | Za zhotovitele | Za objednatele
Jméno : |  |  | Jméno : | Jméno :
Datum : |  |  | Datum : | Datum :
Podpis : |  |  | Podpis: | Podpis:
Základ pro DPH |  | 21 | % | 0
DPH |  | 21 | % | 0
Základ pro DPH |  | 0 | % | 0
DPH |  | 0 | % | 0
CENA ZA OBJEKT CELKEM |  |  |  | 0
Poznámka :

## Rekapitulace
Stavba : |  | T 297 NOVASERVIS s.r.o. |  |  | Rozpočet : | 021
Objekt : |  | 01 Zateplení fasády administrativní budovy |  |  | Severní a západní fasáda
REKAPITULACE STAVEBNÍCH DÍLŮ
| Stavební díl |  | HSV | PSV | Dodávka | Montáž | HZS
5 | Komunikace |  | 0 | 0 | 0 | 0 | 0
62 | Úpravy povrchů vnější |  | 0 | 0 | 0 | 0 | 0
94 | Lešení a stavební výtahy |  | 0 | 0 | 0 | 0 | 0
95 | Dokončovací konstrukce na pozemních stavbách |  | 0 | 0 | 0 | 0 | 0
97 | Prorážení otvorů |  | 0 | 0 | 0 | 0 | 0
99 | Staveništní přesun hmot |  | 0 | 0 | 0 | 0 | 0
711 | Izolace proti vodě |  | 0 | 0 | 0 | 0 | 0
762 | Konstrukce tesařské |  | 0 | 0 | 0 | 0 | 0
764 | Konstrukce klempířské |  | 0 | 0 | 0 | 0 | 0
767 | Konstrukce zámečnické |  | 0 | 0 | 0 | 0 | 0
783 | Nátěry |  | 0 | 0 | 0 | 0 | 0
M21 | Elektromontáže |  | 0 | 0 | 0 | 0 | 0
Z001 | Ostatní |  | 0 | 0 | 0 | 0 | 0
| CELKEM OBJEKT |  | 0 | 0 | 0 | 0 | 0
VEDLEJŠÍ ROZPOČTOVÉ NÁKLADY
Název VRN |  |  | Kč | % | Základna |  | Kč
Ztížené výrobní podmínky |  |  | 0 | 0 | 0 |  | 0 | 0
Oborová přirážka |  |  | 0 | 0 | 0 |  | 0 | 0
Přesun stavebních kapacit |  |  | 0 | 0 | 0 |  | 0 | 0
Mimostaveništní doprava |  |  | 0 | 0 | 0 |  | 0 | 0
Zařízení staveniště |  |  | 0 | 0 | 0 |  | 0 | 1
Provoz investora |  |  | 0 | 0 | 0 |  | 0 | 1
Kompletační činnost (IČD) |  |  | 0 | 0 | 0 |  | 0 | 2
Rezerva rozpočtu |  |  | 0 | 0 | 0 |  | 0 | 2
| CELKEM VRN |  |  |  |  | 0

## Položky
Položkový rozpočet
Stavba : |  | T 297 NOVASERVIS s.r.o. |  | Rozpočet: | 021
Objekt : |  | 01 Zateplení fasády administrativní budovy |  | Severní a západní fasáda
P.č. | Číslo položky | Název položky | MJ | množství | cena / MJ | celkem (Kč)
Díl: | 5 | Komunikace | [5 empty] | 1
1 | 530 01 | Úprava stávajícího okapového chodníku dle detailu A vč zemních prací | m | 75 | 0 | 0 |  | 2 | 1 | 1 | 1 | 1 | 0 | 0 | 0 | 0 | 0 | 1 | 1 | 0
| Celkem za | 5 Komunikace |  |  |  | 0 |  | 4 |  |  |  |  | 0 | 0 | 0 | 0 | 0
Díl: | 62 | Úpravy povrchů vnější | [5 empty] | 1
2 | 622111111 | Vysprav MC beton vně stěna plocha | m2 | 1.5 | 0 | 0 |  | 2 | 1 | 1 | 1 | 1 | 0 | 0 | 0 | 0 | 0 | 1 | 1 | 0.0063
3 | 622143001 | Mtž omítkový soklový profil | m | 130.4 | 0 | 0 |  | 2 | 1 | 1 | 1 | 1 | 0 | 0 | 0 | 0 | 0 | 1 | 1 | 2e-05
4 | 622143002 | Mtž omítkový dilatační profil | m | 36.9 | 0 | 0 |  | 2 | 1 | 1 | 1 | 1 | 0 | 0 | 0 | 0 | 0 | 1 | 1 | 0
|  | dilatační:12,3*3 |  | 36.9 |  |  | dilatační:12,3*3
5 | 622143003 | Mtž omítkový rohový profil | m | 354.12 | 0 | 0 |  | 2 | 1 | 1 | 1 | 1 | 0 | 0 | 0 | 0 | 0 | 1 | 1 | 0
|  | 1. NP rohový s okapničkou:26*2,4 |  | 62.4 |  |  | 1. NP rohový s okapničkou:26*2,4
|  | 2. NP rohový s okapničkou:25*2,4+1*2,4+2*3,26+1,2 |  | 70.12 |  |  | 2. NP rohový s okapničkou:25*2,4+1*2,4+2*3,26+1,2
|  | 1. NP rohový :26*1,75*2 |  | 91 |  |  | 1. NP rohový :26*1,75*2
|  | 2. NP rohový :25*1,75*2+1*1,75*2+2*3,9*2+2*2+20 |  | 130.6 |  |  | 2. NP rohový :25*1,75*2+1*1,75*2+2*3,9*2+2*2+20
6 | 622143004 | Mtž omítkový začišťovací profil (APU) | m | 354.2 | 0 | 0 |  | 2 | 1 | 1 | 1 | 1 | 0 | 0 | 0 | 0 | 0 | 1 | 1 | 0
|  | 1. NP APU:(26*(1,75*2+2,4)) |  | 153.4 |  |  | 1. NP APU:(26*(1,75*2+2,4))
|  | 2. NP APU:(25*(2,4+1,75*2)+(2,4+1*1,75*2)+(3,3+2*3,9)*2+(1,2+2*2))+20 |  | 200.8 |  |  | 2. NP APU:(25*(2,4+1,75*2)+(2,4+1*1,75*2)+(3,3+2*3,9)*2+(1,2+2*2))+20
7 | 622211021 | Mtž kontaktního zateplení z desek polystyr. -100mm vč. sklovláknité výztužné tkaniny a zapušť. krytek | m2 | 1000.2 | 0 | 0 |  | 2 | 1 | 1 | 1 | 1 | 0 | 0 | 0 | 0 | 0 | 1 | 1 | 0.00832
|  | desky EPS 70F 100mm:874,5 |  | 874.5 |  |  | desky EPS 70F 100mm:874,5
|  | desky XPS 80mm:125,7 |  | 125.7 |  |  | desky XPS 80mm:125,7
8 | 622212051 | Mtž kontaktního zatepl vně ostění polystyren 2cm vč. sklovláknité výztužné tkaniny | m | 354.2 | 0 | 0 |  | 2 | 1 | 0 | 0 | 1 | 0 | 0 | 0 | 0 | 0 | 1 | 0 | 0.0017
|  | 1. NP :(26*(1,75*2+2,4)) |  | 153.4 |  |  | 1. NP :(26*(1,75*2+2,4))
|  | 2. NP :(25*(2,4+1,75*2)+(2,4+1*1,75*2)+(3,3+2*3,9)*2+(1,2+2*2))+20 |  | 200.8 |  |  | 2. NP :(25*(2,4+1,75*2)+(2,4+1*1,75*2)+(3,3+2*3,9)*2+(1,2+2*2))+20
9 | 622221121 | Mtž kontakt zateplení miner. vlákno kolmé -100mm vč. sklovláknité výztužné tkaniny a zapušť. krytek | m2 | 5.4 | 0 | 0 |  | 2 | 1 | 1 | 1 | 1 | 0 | 0 | 0 | 0 | 0 | 1 | 1 | 0.01136
10 | 622511011 | Omítka akrylátová tenkovrstvá 1,5mm vněších stěn | m2 | 1014.5 | 0 | 0 |  | 2 | 1 | 1 | 1 | 1 | 0 | 0 | 0 | 0 | 0 | 1 | 1 | 0.00268
|  | západní stěna:85,5*12 |  | 1026 |  |  | západní stěna:85,5*12
|  | odpočet otvorů západní stěny:-(51*2,4*1,75+2,75*5,4+9*2,55) |  | -252 |  |  | odpočet otvorů západní stěny:-(51*2,4*1,75+2,75*5,4+9*2,55)
|  | severní stěna:9,1*4,5+0,75*30+3,9*9,5 |  | 100.5 |  |  | severní stěna:9,1*4,5+0,75*30+3,9*9,5
|  | špalety:93 |  | 93 |  |  | špalety:93
|  | stávající zateplení:8*3*2+8,5*3*2-(5,9*2*4+1,2*2*2) |  | 47 |  |  | stávající zateplení:8*3*2+8,5*3*2-(5,9*2*4+1,2*2*2)
11 | 622755111 | KZS lišta připojovací PVC parapet | m | 124.8 | 0 | 0 |  | 2 | 1 | 1 | 1 | 1 | 0 | 0 | 0 | 0 | 0 | 1 | 1 | 0.0002
|  | 52*2,4 |  | 124.8 |  |  | 52*2,4
12 | 622903110 | Mytí vně omítek slož 1-2 tlak.vodou | m2 | 1052.6 | 0 | 0 |  | 2 | 1 | 1 | 1 | 1 | 0 | 0 | 0 | 0 | 0 | 1 | 1 | 0.0001
|  | 967,5+85,1 |  | 1052.6 |  |  | 967,5+85,1
13 | 623511121 | Akryl mozaiková omítka hrubá vnějších stěn - soklová část | m2 | 85.1 | 0 | 0 |  | 2 | 1 | 1 | 1 | 1 | 0 | 0 | 0 | 0 | 0 | 1 | 1 | 0.00968
14 | 629991011 | Zakrytí otvor fólie+páska | m2 | 347 | 0 | 0 |  | 2 | 1 | 1 | 1 | 1 | 0 | 0 | 0 | 0 | 0 | 1 | 1 | 0.00012
|  | odpočet otvorů západní stěny:(51*2,4*1,75+2,75*5,4+9*2,55) |  | 252 |  |  | odpočet otvorů západní stěny:(51*2,4*1,75+2,75*5,4+9*2,55)
|  | severní stěna:95 |  | 95 |  |  | severní stěna:95
15 | 28350210 | Lišta okenní APU s tkaninou l=1,4 m | m | 389.62 | 0 | 0 |  | 2 | 3 | 1 | 28350210 | 1 | 0 | 0 | 0 | 0 | 0 | 3 | 1 | 0.0001
|  | 1. NP APU:(26*(1,75*2+2,4))*1,1 |  | 168.74 |  |  | 1. NP APU:(26*(1,75*2+2,4))*1,1
|  | 2. NP APU:(25*(2,4+1,75*2)+(2,4+1*1,75*2)+(3,3+2*3,9)*2+(1,2+2*2))*1,1+20*1,1 |  | 220.88 |  |  | 2. NP APU:(25*(2,4+1,75*2)+(2,4+1*1,75*2)+(3,3+2*3,9)*2+(1,2+2*2))*1,1+20*1,1
16 | 28350229 | Profil rohový nadpražní s okapničkou dl. 2 m | m | 145.772 | 0 | 0 |  | 2 | 3 | 1 | 28350229 | 1 | 0 | 0 | 0 | 0 | 0 | 3 | 1 | 2e-05
|  | 1. NP:(26*2,4)*1,1 |  | 68.64 |  |  | 1. NP:(26*2,4)*1,1
|  | 2. NP:(25*2,4+1*2,4+2*3,26+1,2)*1,1 |  | 77.132 |  |  | 2. NP:(25*2,4+1*2,4+2*3,26+1,2)*1,1
17 | 283759201 | Deska fasádní polystyrenová EPS 70 F tl. 20 mm | m2 | 97.405 | 0 | 0 |  | 2 | 3 | 1 | 283759201 | 1 | 0 | 0 | 0 | 0 | 0 | 3 | 1 | 0.00051
|  | 1. NP:(26*(1,75*2+2,4))*0,25*1,1 |  | 42.185 |  |  | 1. NP:(26*(1,75*2+2,4))*0,25*1,1
|  | 2. NP:(25*(2,4+1,75*2)+(2,4+1*1,75*2)+(3,3+2*3,9)*2+(1,2+2*2))*0,25*1,1+20*0,25*1,1 |  | 55.22 |  |  | 2. NP:(25*(2,4+1,75*2)+(2,4+1*1,75*2)+(3,3+2*3,9)*2+(1,2+2*2))*0,25*1,1+20*0,25*1,1
18 | 283759205 | Deska fasádní polystyrenová EPS 70 F tl. 100 mm | m2 | 930.825 | 0 | 0 |  | 2 | 3 | 1 | 283759205 | 1 | 0 | 0 | 0 | 0 | 0 | 3 | 1 | 0.0017
|  | západní stěna EPS 70F 100mm:(85,5*12)*1,05 |  | 1077.3 |  |  | západní stěna EPS 70F 100mm:(85,5*12)*1,05
|  | odpočet otvorů západní stěny:-(51*2,4*1,75+2,75*5,4+9*2,55) |  | -252 |  |  | odpočet otvorů západní stěny:-(51*2,4*1,75+2,75*5,4+9*2,55)
|  | severní stěna EPS 70F 100mm:(9,1*4,5+0,75*30+3,9*9,5)*1,05 |  | 105.525 |  |  | severní stěna EPS 70F 100mm:(9,1*4,5+0,75*30+3,9*9,5)*1,05
19 | 28375961 | Deska soklová fasádní XPS tl. 20 mm | m2 | 0.2 | 0 | 0 |  | 2 | 3 | 1 | 28375961 | 1 | 0 | 0 | 0 | 0 | 0 | 3 | 1 | 0.00105
20 | 28375966 | Deska soklová fasádní XPS tl. 80 mm | m2 | 131.7 | 0 | 0 |  | 2 | 3 | 1 | 28375966 | 1 | 0 | 0 | 0 | 0 | 0 | 3 | 1 | 0.0028
21 | 5534294303 | Profil zakládací - soklový 0,7/103 mm | m | 142 | 0 | 0 |  | 2 | 3 | 1 | 5534294303 | 1 | 0 | 0 | 0 | 0 | 0 | 3 | 1 | 0.0003
22 | 553429432 | Profil dilatační pro zateplení průběžný Al | m | 40.59 | 0 | 0 |  | 2 | 3 | 1 | 553429432 | 1 | 0 | 0 | 0 | 0 | 0 | 3 | 1 | 0.0003
|  | dilatační:12,3*3*1,1 |  | 40.59 |  |  | dilatační:12,3*3*1,1
23 | 55392740.A | Profil rohový ETICS ALU se síťovinou | m | 243.76 | 0 | 0 |  | 2 | 3 | 1 | 55392740.A | 1 | 0 | 0 | 0 | 0 | 0 | 3 | 1 | 0.0001
|  | 1. NP:(26*1,75*2)*1,1 |  | 100.1 |  |  | 1. NP:(26*1,75*2)*1,1
|  | 2. NP:(25*1,75*2+1*1,75*2+2*3,9*2+2*2)*1,1+20*1,1 |  | 143.66 |  |  | 2. NP:(25*1,75*2+1*1,75*2+2*3,9*2+2*2)*1,1+20*1,1
24 | 63140166 | Deska fasádní minerální vlákno-kolmé tl. 100 mm | m2 | 5.6 | 0 | 0 |  | 2 | 3 | 1 | 63140166 | 1 | 0 | 0 | 0 | 0 | 0 | 3 | 1 | 0.005
| Celkem za | 62 Úpravy povrchů vnější |  |  |  | 0 |  | 4 |  |  |  |  | 0 | 0 | 0 | 0 | 0
Díl: | 94 | Lešení a stavební výtahy | [5 empty] | 1
25 | 941211112 | Mtž lešení řad rám leh š 0,9 v 25m | m2 | 1392 | 0 | 0 |  | 2 | 1 | 1 | 1 | 1 | 0 | 0 | 0 | 0 | 0 | 1 | 1 | 0.02
|  | západní:88*12 |  | 1056 |  |  | západní:88*12
|  | severní:56*6 |  | 336 |  |  | severní:56*6
26 | 941211211 | Přípl ZKD den lešení k 94121-1111/2 | m2 | 83520 | 0 | 0 |  | 2 | 1 | 1 | 1 | 1 | 0 | 0 | 0 | 0 | 0 | 1 | 1 | 0
|  | 1392*60 |  | 83520 |  |  | 1392*60
27 | 941221812 | Dmtž leš řad rám těž š 1,2m v 25m | m2 | 1392 | 0 | 0 |  | 2 | 1 | 1 | 1 | 1 | 0 | 0 | 0 | 0 | 0 | 1 | 1 | 0
| Celkem za | 94 Lešení a stavební výtahy |  |  |  | 0 |  | 4 |  |  |  |  | 0 | 0 | 0 | 0 | 0
Díl: | 95 | Dokončovací konstrukce na pozemních stavbách | [5 empty] | 1
28 | 953941212 | Osazování mřížek | kus | 12 | 0 | 0 |  | 2 | 1 | 1 | 1 | 1 | 0 | 0 | 0 | 0 | 0 | 1 | 1 | 0.00468
29 | 28651077 | Mřížka větrací PVC bílá d = 150 mm | kus | 2 | 0 | 0 |  | 2 | 3 | 1 | 28651077 | 1 | 0 | 0 | 0 | 0 | 0 | 3 | 1 | 0
30 | 55341302 | Průvětrník s klapkami s Al mřížkou 30 x 30 cm | kus | 10 | 0 | 0 |  | 2 | 3 | 1 | 55341302 | 1 | 0 | 0 | 0 | 0 | 0 | 3 | 1 | 0.0026
| Celkem za | 95 Dokončovací konstrukce na pozemních stavbách |  |  |  | 0 |  | 4 |  |  |  |  | 0 | 0 | 0 | 0 | 0
Díl: | 97 | Prorážení otvorů | [5 empty] | 1
31 | 967031142 | Přisekání rovných ostění cihelných na MC | m2 | 53.13 | 0 | 0 |  | 2 | 1 | 1 | 1 | 1 | 0 | 0 | 0 | 0 | 0 | 1 | 1 | 0
|  | 1. NP:(26*(1,75*2+2,4))*0,15 |  | 23.01 |  |  | 1. NP:(26*(1,75*2+2,4))*0,15
|  | 2. NP:(25*(2,4+1,75*2)+(2,4+1*1,75*2)+(3,3+2*3,9)*2+(1,2+2*2))*0,15+20*0,15 |  | 30.12 |  |  | 2. NP:(25*(2,4+1,75*2)+(2,4+1*1,75*2)+(3,3+2*3,9)*2+(1,2+2*2))*0,15+20*0,15
32 | 967041112 | Přisekání rovných ostění bez odstupu v betonu | m2 | 1.5 | 0 | 0 |  | 2 | 1 | 1 | 1 | 1 | 0 | 0 | 0 | 0 | 0 | 1 | 1 | 0
33 | 997013113 | Vnitrostaveništní doprava suti do 50 m | t | 3.2337 | 0 | 0 |  | 2 | 8 | 0 | 3 | 1 | 0 | 0 | 0 | 0 | 0 | 8 | 0 | 0
34 | 997013213 | Svislá doprava suti a vybour. hmot ručně | t | 3.2337 | 0 | 0 |  | 2 | 8 | 0 | 3 | 1 | 0 | 0 | 0 | 0 | 0 | 8 | 0 | 0
35 | 997013501 | Odvoz suti a vybour. hmot na skládku do 1 km | t | 3.2337 | 0 | 0 |  | 2 | 8 | 0 | 3 | 1 | 0 | 0 | 0 | 0 | 0 | 8 | 0 | 0
36 | 997013509 | Příplatek k odvozu za každý další 1 km | t | 22.6357 | 0 | 0 |  | 2 | 8 | 0 | 3 | 1 | 0 | 0 | 0 | 0 | 0 | 8 | 0 | 0
37 | 997013802 | Poplatek za uložení staveb. odpadu na skládce | t | 3.2337 | 0 | 0 |  | 2 | 8 | 1 | 3 | 1 | 0 | 0 | 0 | 0 | 0 | 8 | 1 | 0
| Celkem za | 97 Prorážení otvorů |  |  |  | 0 |  | 4 |  |  |  |  | 0 | 0 | 0 | 0 | 0
Díl: | 99 | Staveništní přesun hmot | [5 empty] | 1
38 | 998017003 | Přesun omezen mechaniz budova v-24m | t | 42.7839 | 0 | 0 |  | 2 | 7 | 1 | 2 | 1 | 0 | 0 | 0 | 0 | 0 | 7 | 1 | 0
| Celkem za | 99 Staveništní přesun hmot |  |  |  | 0 |  | 4 |  |  |  |  | 0 | 0 | 0 | 0 | 0
Díl: | 711 | Izolace proti vodě | [5 empty] | 1
39 | 711 01 | Nová hydroizolace atik (detail F a G) | m | 189 | 0 | 0 |  | 2 | 12 | 0 | 36 | 2 | 0 | 0 | 0 | 0 | 0 | 12 | 0 | 0
|  | Detail G:85,5 |  | 85.5 |  |  | Detail G:85,5
|  | Detail F:9*2+85,5 |  | 103.5 |  |  | Detail F:9*2+85,5
40 | 711 02 | Napojení hydroizolace na stávající konstr. střechy (detail C) | m | 85.5 | 0 | 0 |  | 2 | 12 | 0 | 55 | 2 | 0 | 0 | 0 | 0 | 0 | 12 | 0 | 0
|  | Detail C:85,5 |  | 85.5 |  |  | Detail C:85,5
| Celkem za | 711 Izolace proti vodě |  |  |  | 0 |  | 4 |  |  |  |  | 0 | 0 | 0 | 0 | 0
Díl: | 762 | Konstrukce tesařské | [5 empty] | 1
41 | 762 02 | Dod a mont desek OSB 20mm vč. kotvení š. 260mm - atika (detail F a G) | m | 189 | 0 | 0 |  | 2 | 12 | 0 | 35 | 2 | 0 | 0 | 0 | 0 | 0 | 12 | 0 | 0
|  | Detail G:85,5 |  | 85.5 |  |  | Detail G:85,5
|  | DetailF:9*2+85,5 |  | 103.5 |  |  | DetailF:9*2+85,5
| Celkem za | 762 Konstrukce tesařské |  |  |  | 0 |  | 4 |  |  |  |  | 0 | 0 | 0 | 0 | 0
Díl: | 764 | Konstrukce klempířské | [5 empty] | 1
42 | 764002851 | Demontáž oplechování parapetů,rš od 100 do 330 mm | m | 124.8 | 0 | 0 |  | 2 | 1 | 7 | 7 | 2 | 0 | 0 | 0 | 0 | 0 | 1 | 7 | 0
43 | 764215606 | Oplechování zdí (atik) poplastovaným plechem r.š. 250mm (detail F a G) | m | 189 | 0 | 0 |  | 2 | 1 | 7 | 7 | 2 | 0 | 0 | 0 | 0 | 0 | 1 | 7 | 0.00298
|  | Detail G:85,5 |  | 85.5 |  |  | Detail G:85,5
|  | DetailF:9*2+85,5 |  | 103.5 |  |  | DetailF:9*2+85,5
44 | 764216601 | Okapnice z poplastovaného plechu r.š. 150mm | m | 83 | 0 | 0 |  | 2 | 1 | 7 | 7 | 2 | 0 | 0 | 0 | 0 | 0 | 1 | 7 | 0.00298
45 | 764216602 | Okapnice z poplastovaného plechu r.š. 180mm a 200mm | m | 104.3 | 0 | 0 |  | 2 | 1 | 7 | 7 | 2 | 0 | 0 | 0 | 0 | 0 | 1 | 7 | 0.00298
|  | 85,7+18,6 |  | 104.3 |  |  | 85,7+18,6
46 | 764226444 | Oplechování parapetů včetně rohů Al, rš 330 mm | m | 124.8 | 0 | 0 |  | 2 | 1 | 7 | 7 | 2 | 0 | 0 | 0 | 0 | 0 | 1 | 7 | 0.003
|  | 52*2,4 |  | 124.8 |  |  | 52*2,4
47 | 998764181 | Přesun t klempíř kce přípl -mech | t | 1.4958 | 0 | 0 |  | 2 | 7 | 1001 | 5 | 2 | 0 | 0 | 0 | 0 | 0 | 7 | 1001 | 0
| Celkem za | 764 Konstrukce klempířské |  |  |  | 0 |  | 4 |  |  |  |  | 0 | 0 | 0 | 0 | 0
Díl: | 767 | Konstrukce zámečnické | [5 empty] | 1
48 | 767 01 | Demontáž a opětovná montáž žebříku vč. prodloužení vodorovných kotev o 150mm | ks | 1 | 0 | 0 |  | 2 | 12 | 0 | 51 | 2 | 0 | 0 | 0 | 0 | 0 | 12 | 0 | 0
| Celkem za | 767 Konstrukce zámečnické |  |  |  | 0 |  | 4 |  |  |  |  | 0 | 0 | 0 | 0 | 0
Díl: | 783 | Nátěry | [5 empty] | 1
49 | 783425512 | Nátěr synt potr. - stávající plynové potrubí | m | 27 | 0 | 0 |  | 2 | 1 | 7 | 7 | 2 | 0 | 0 | 0 | 0 | 0 | 1 | 7 | 0.00023
50 | 783 01 | Nový nátěr stávajícího stožáru | sbr | 1 | 0 | 0 |  | 2 | 12 | 0 | 53 | 2 | 0 | 0 | 0 | 0 | 0 | 12 | 0 | 0
| Celkem za | 783 Nátěry |  |  |  | 0 |  | 4 |  |  |  |  | 0 | 0 | 0 | 0 | 0
Díl: | M21 | Elektromontáže | [5 empty] | 1
51 | M21 01 | Demontáž a opětovná montáž nového hromosvodu vč. prodloužení kotev | m | 75 | 0 | 0 |  | 2 | 12 | 0 | 47 | 4 | 0 | 0 | 0 | 0 | 0 | 12 | 0 | 0
|  | 5*15 |  | 75 |  |  | 5*15
| Celkem za | M21 Elektromontáže |  |  |  | 0 |  | 4 |  |  |  |  | 0 | 0 | 0 | 0 | 0
Díl: | Z001 | Ostatní | [5 empty] | 1
52 | 001 | Zařízení staveniště | sbr | 1 | 0 | 0 |  | 2 | 12 | 0 | 24 | 4 | 0 | 0 | 0 | 0 | 0 | 12 | 0 | 0
53 | 002 | Přesun stavebních kapacit | sbr | 1 | 0 | 0 |  | 2 | 12 | 0 | 25 | 4 | 0 | 0 | 0 | 0 | 0 | 12 | 0 | 0
| Celkem za | Z001 Ostatní |  |  |  | 0 |  | 4 |  |  |  |  | 0 | 0 | 0 | 0 | 0
0