## Pokyny pro vyplnění
Pokyny pro vyplnění
Ve všech listech tohoto souboru můžete měnit pouze buňky s modrým pozadím. Jedná se o tyto údaje : - údaje o firmě - jednotkové ceny položek zadané na maximálně dvě desetinná místa

## Stavba
#RTSROZP# | Položkový rozpočet stavby
| Stavba: |  | 09012017 | PŘÍSTAVBA ADMINISTRATIVNÍHO OBJEKTU KVOP, ÚDOLNÍ 39, BRNO
| Objekt: |  | SO 02 | Pažení stavební jámy
249 | Rozpočet: |  | 01 | STAVEBNÍ ČÁST
| Objednatel: | [5 empty] | IČO:
DIČ:
| Projektant: | [5 empty] | IČO:
DIČ:
| Zhotovitel: | [5 empty] | IČO:
DIČ:
Vypracoval:
| Rozpis ceny | [6 empty] | Celkem
HSV | HSV | [6 empty] | 0
PSV | PSV | [6 empty] | 0
MON | MON | [6 empty] | 0
VN | Vedlejší náklady | [6 empty] | 0
ON | Ostatní náklady | [6 empty] | 0
| Celkem | [6 empty] | 0
Rekapitulace daní
| Základ pro sníženou DPH |  |  | 15 | % | 0 |  |  | CZK
| Snížená DPH |  |  | 15 | % | 0 |  |  | CZK
| Základ pro základní DPH |  |  | 21 | % | 0 |  |  | CZK
| Základní DPH |  |  | 21 | % | 0 |  |  | CZK
| Zaokrouhlení |  |  |  |  | 0 |  |  | CZK
| Cena celkem bez DPH |  |  |  |  | 0 |  |  | CZK
| Cena celkem s DPH |  |  |  |  | 0 |  |  | CZK
|  | v |  |  | dne |  | 2017-05-29
|  |  | Za zhotovitele |  |  |  | Za objednatele
Rekapitulace dílčích částí
#CASTI>> | Číslo | Název |  |  | Základ pro sníženou DPH | Základ pro základní DPH | DPH celkem | Cena celkem | %
1 | Stavba |  |  |  | 0 | 0 | 0 | 0
2 | SO 02 | Pažení stavební jámy |  |  | 0 | 0 | 0 | 0
3 | 01 | STAVEBNÍ ČÁST |  |  | 0 | 0 | 0 | 0
| Celkem za stavbu |  |  |  | 0 | 0 | 0 | 0 | 0
Rekapitulace dílů
| Číslo | Název |  |  | Typ dílu |  |  | Celkem | %
| 1 | Zemní práce |  |  | HSV |  |  | 0
| 99 | Staveništní přesun hmot |  |  | HSV |  |  | 0
| Cena celkem | [6 empty] | 0 | 0
Note on D11: Název
Note on I11: IČO
Note on D12: Ulice
Note on I12: DIČ
Note on C13: PSČ
Note on D13: Ulice

## VzorPolozky (hidden)
Položkový rozpočet
S:
O:
R:

## SO 02 01 Pol
Položkový rozpočet | [23 empty] | #TypZaznamu#
S: | 09012017 | PŘÍSTAVBA ADMINISTRATIVNÍHO OBJEKTU KVOP, ÚDOLNÍ 39, BRNO | [21 empty] | STA
O: | SO 02 | Pažení stavební jámy | [18 empty] | STA |  |  | OBJ
R: | 01 | STAVEBNÍ ČÁST | [21 empty] | ROZ
P.č. | Číslo položky | Název položky | MJ | množství | cena / MJ | Celkem | Dodávka | Dodávka celk. | Montáž | Montáž celk. | DPH | cena s DPH | hmotnost / MJ | hmotnost celk.(t) | dem. hmotnost / MJ | dem. hmotnost celk.(t) | Ceník | Cen. soustava | Nhod / MJ | Nhod celk.
Díl: | 1 | Zemní práce |  |  |  | 0 |  | 0 |  | 0 |  | 0 |  | 100.81 |  | 0 |  |  |  | 7809.51 |  |  |  | DIL
1 | 131301203R00 | Hloubení zapažených jam v hor.4 do 10000 m3 | m3 | 2528.4694 |  | 0 |  | 0 |  | 0 | 21 | 0 | 0 | 0 | 0 | 0 |  |  | 1.012 | 2558.81 |  |  |  | POL1_
|  | hlavní objekt : 16,6*33,1*3,89 |  | 2137.3994 | [19 empty] | VV | 0
|  | vjezd : 3,5*12,2*6,5+7,9*3,3*0,5*6,5 |  | 362.2775 | [19 empty] | VV | 0
|  | patky, jímky : 8*2,1*2,5*0,3+2*2,1*2,5*0,61+1,5*1,5*0,8*2+2,75*2,5*0,9 |  | 28.7925 | [19 empty] | VV | 0
2 | 131301209R00 | Příplatek za lepivost - hloubení zapaž.jam v hor.4 | m3 | 2528.4694 |  | 0 |  | 0 |  | 0 | 21 | 0 | 0 | 0 | 0 | 0 |  |  | 0.154 | 389.38 |  |  |  | POL1_
|  | hlavní objekt : 16,6*33,1*3,89 |  | 2137.3994 | [19 empty] | VV | 0
|  | vjezd : 3,5*12,2*6,5+7,9*3,3*0,5*6,5 |  | 362.2775 | [19 empty] | VV | 0
|  | patky, jímky : 8*2,1*2,5*0,3+2*2,1*2,5*0,61+1,5*1,5*0,8*2+2,75*2,5*0,9 |  | 28.7925 | [19 empty] | VV | 0
3 | 151822402R00 | Vrty pro zápory nezap.do 380 mm hl.nad 5 m hor.4 | m | 508.6 |  | 0 |  | 0 |  | 0 | 21 | 0 | 0.00117 | 0.6 | 0 | 0 |  |  | 2.58 | 1312.19 |  |  |  | POL1_
|  | plošina 1 : | [21 empty] | VV | 0
|  | ozn. 101-117 : 17*6,70 |  | 113.9 | [19 empty] | VV | 0
|  | ozn. 118-123 : 6*5,70 |  | 34.2 | [19 empty] | VV | 0
|  | plošina 2 : | [21 empty] | VV | 0
|  | ozn. 201-210,219-222 : 14*5,40 |  | 75.6 | [19 empty] | VV | 0
|  | ozn. 211-218 : 8*6,10 |  | 48.8 | [19 empty] | VV | 0
|  | plošina 3 : | [21 empty] | VV | 0
|  | ozn. 301-320 : 19*5,10 |  | 96.9 | [19 empty] | VV | 0
|  | ozn. 321-337 : 16*6,00 |  | 96 | [19 empty] | VV | 0
|  | plošina 4 : | [21 empty] | VV | 0
|  | ozn. 401-409 : 8*5,40 |  | 43.2 | [19 empty] | VV | 0
4 | 151823101R00 | Osazení zápor ocelových jednoduchých do dl. 8 m | m | 508.6 |  | 0 |  | 0 |  | 0 | 21 | 0 | 0.07374 | 37.5 | 0 | 0 |  |  | 1.917 | 974.99 |  |  |  | POL1_
|  | plošina 1 : | [21 empty] | VV | 0
|  | ozn. 101-117 : 17*6,70 |  | 113.9 | [19 empty] | VV | 0
|  | ozn. 118-123 : 6*5,70 |  | 34.2 | [19 empty] | VV | 0
|  | plošina 2 : | [21 empty] | VV | 0
|  | ozn. 201-210,219-222 : 14*5,40 |  | 75.6 | [19 empty] | VV | 0
|  | ozn. 211-218 : 8*6,10 |  | 48.8 | [19 empty] | VV | 0
|  | plošina 3 : | [21 empty] | VV | 0
|  | ozn. 301-320 : 19*5,10 |  | 96.9 | [19 empty] | VV | 0
|  | ozn. 321-337 : 16*6,00 |  | 96 | [19 empty] | VV | 0
|  | plošina 4 : | [21 empty] | VV | 0
|  | ozn. 401-409 : 8*5,40 |  | 43.2 | [19 empty] | VV | 0
5 | 151825101R00 | Pažiny z dřevěných fošen tl. 6 cm | m2 | 300.608 |  | 0 |  | 0 |  | 0 | 21 | 0 | 0.03828 | 11.51 | 0 | 0 |  |  | 0.981 | 294.9 |  |  |  | POL1_
|  | plošina 1 : 3,7*(16,60+6,34) |  | 84.878 | [19 empty] | VV | 0
|  | plošina 2(A) : 3,4*(9,45+3,80) |  | 45.05 | [19 empty] | VV | 0
|  | plošina 2(B) : 3,61*7,7 |  | 27.797 | [19 empty] | VV | 0
|  | plošina 3(A) : 3,1*16,93 |  | 52.483 | [19 empty] | VV | 0
|  | plošina 3(B) : 4,0*(8,0+8,0) |  | 64 | [19 empty] | VV | 0
|  | plošina 4 : 3,3*8,0 |  | 26.4 | [19 empty] | VV | 0
6 | 151825202R00 | Převázka ocelová zdvojená U 200 | m | 45.15 |  | 0 |  | 0 |  | 0 | 21 | 0 | 0.05735 | 2.59 | 0 | 0 |  |  | 3.918 | 176.9 |  |  |  | POL1_
|  | plošina 1 : | [21 empty] | VV | 0
|  | ozn. P1.1-P1.12 : 12*1,05 |  | 12.6 | [19 empty] | VV | 0
|  | plošina 2 : | [21 empty] | VV | 0
|  | ozn. P2.1-P2.11 : 11*1,05 |  | 11.55 | [19 empty] | VV | 0
|  | plošina 3 : | [21 empty] | VV | 0
|  | ozn. P3.1-P3.10 : 10*1,05 |  | 10.5 | [19 empty] | VV | 0
|  | ozn. P3.11-P3.18 : 7*1,05 |  | 7.35 | [19 empty] | VV | 0
|  | plošina 4 : | [21 empty] | VV | 0
|  | ozn. P4.1-P4.3 : 3*1,05 |  | 3.15 | [19 empty] | VV | 0
7 | 151826431R00 | Vrty pro kotvení pažení průměr do 156 mm, hor.4 | m | 339 |  | 0 |  | 0 |  | 0 | 21 | 0 | 0.00323 | 1.09 | 0 | 0 |  |  | 4.776 | 1619.06 |  |  |  | POL1_
|  | plošina 1 : | [21 empty] | VV | 0
|  | ozn. K1.1-K1.9 : 9*9,0 |  | 81 | [19 empty] | VV | 0
|  | ozn. K1.10-K1.12 : 3*7,0 |  | 21 | [19 empty] | VV | 0
|  | plošina 2 : | [21 empty] | VV | 0
|  | ozn. K2.1-K2.11 : 11*7,0 |  | 77 | [19 empty] | VV | 0
|  | plošina 3 : | [21 empty] | VV | 0
|  | ozn. K3.1-K3.10 : 10*9,0 |  | 90 | [19 empty] | VV | 0
|  | ozn. K3.11-K3.18 : 7*7,0 |  | 49 | [19 empty] | VV | 0
|  | plošina 4 : | [21 empty] | VV | 0
|  | ozn. K4.1-K4.3 : 3*7,0 |  | 21 | [19 empty] | VV | 0
8 | 151827411R00 | Kotvy tyčové trvalé délky nad 5m a D od 25-63,5 mm | m | 339 |  | 0 |  | 0 |  | 0 | 21 | 0 | 0.0757 | 25.66 | 0 | 0 |  |  | 0.678 | 229.84 |  |  |  | POL1_
|  | Včetně: | [21 empty] | POP |  | Včetně:
|  | - vyčištění vrtu, | [21 empty] | POP |  | - vyčištění vrtu,
|  | - dodání a osazení hlavy kotvy, | [21 empty] | POP |  | - dodání a osazení hlavy kotvy,
|  | - veškerých potřebných úprav kotvy po napnutí | [21 empty] | POP |  | - veškerých potřebných úprav kotvy po napnutí
|  | - cementové zálivky kotvy | [21 empty] | POP |  | - cementové zálivky kotvy
|  | plošina 1 : | [21 empty] | VV | 0
|  | ozn. K1.1-K1.9 : 9*9,0 |  | 81 | [19 empty] | VV | 0
|  | ozn. K1.10-K1.12 : 3*7,0 |  | 21 | [19 empty] | VV | 0
|  | plošina 2 : | [21 empty] | VV | 0
|  | ozn. K2.1-K2.11 : 11*7,0 |  | 77 | [19 empty] | VV | 0
|  | plošina 3 : | [21 empty] | VV | 0
|  | ozn. K3.1-K3.10 : 10*9,0 |  | 90 | [19 empty] | VV | 0
|  | ozn. K3.11-K3.18 : 7*7,0 |  | 49 | [19 empty] | VV | 0
|  | plošina 4 : | [21 empty] | VV | 0
|  | ozn. K4.1-K4.3 : 3*7,0 |  | 21 | [19 empty] | VV | 0
9 | 151827511R00 | Napnutí tyčových kotev kotevní síla do 450 kN | kus | 43 |  | 0 |  | 0 |  | 0 | 21 | 0 | 0.0044 | 0.19 | 0 | 0 |  |  | 4.884 | 210.01 |  |  |  | POL1_
|  | plošina 1 : | [21 empty] | VV | 0
|  | ozn. K1.1-K1.9 : 9 |  | 9 | [19 empty] | VV | 0
|  | ozn. K1.10-K1.12 : 3 |  | 3 | [19 empty] | VV | 0
|  | plošina 2 : | [21 empty] | VV | 0
|  | ozn. K2.1-K2.11 : 11 |  | 11 | [19 empty] | VV | 0
|  | plošina 3 : | [21 empty] | VV | 0
|  | ozn. K3.1-K3.10 : 10 |  | 10 | [19 empty] | VV | 0
|  | ozn. K3.11-K3.18 : 7 |  | 7 | [19 empty] | VV | 0
|  | plošina 4 : | [21 empty] | VV | 0
|  | ozn. K4.1-K4.3 : 3 |  | 3 | [19 empty] | VV | 0
10 | 162601102R00 | Vodorovné přemístění výkopku z hor.1-4 do 5000 m | m3 | 3322.8647 |  | 0 |  | 0 |  | 0 | 21 | 0 | 0 | 0 | 0 | 0 |  |  | 0.011 | 36.55 |  |  |  | POL1_
|  | odvoz zeminy na skládku Pískovna Černovice, spol. s r.o., Vinohradská 1198/83, Brno, vzdálenost skládky 5,8 km : | [21 empty] | VV | 0
|  | Začátek provozního součtu | [21 empty] | VV
|  | vyvrtaná zemina - zápory, celková délka vrtu 508,6 m, průměr vrtu 0,25 m : (pi*0,25^2)*508,6*1,3 |  | 129.8224 | [19 empty] | VV | 2
|  | hlavní objekt : 16,6*33,1*3,89 |  | 2137.3994 | [19 empty] | VV | 2
|  | vjezd : 3,5*12,2*6,5+7,9*3,3*0,5*6,5 |  | 362.2775 | [19 empty] | VV | 2
|  | patky, jímky : 8*2,1*2,5*0,3+2*2,1*2,5*0,61+1,5*1,5*0,8*2+2,75*2,5*0,9 |  | 28.7925 | [19 empty] | VV | 2
|  | Mezisoučet |  | 2658.2918 | [19 empty] | VV | 3
|  | Konec provozního součtu | [21 empty] | VV
|  | koeficient nakypření 1,25 : 2658,29179*1,25 |  | 3322.8647 | [19 empty] | VV | 0
11 | 162701109R00 | Příplatek k vod. přemístění hor.1-4 za další 1 km | m3 | 3322.8647 |  | 0 |  | 0 |  | 0 | 21 | 0 | 0 | 0 | 0 | 0 |  |  | 0 | 0 |  |  |  | POL1_
|  | odvoz zeminy na skládku Pískovna Černovice, spol. s r.o., Vinohradská 1198/83, Brno, vzdálenost skládky 5,8 km : | [21 empty] | VV | 0
|  | Začátek provozního součtu | [21 empty] | VV
|  | vyvrtaná zemina - zápory, celková délka vrtu 508,6 m, průměr vrtu 0,25 m : (pi*0,25^2)*508,6*1,3 |  | 129.8224 | [19 empty] | VV | 2
|  | hlavní objekt : 16,6*33,1*3,89 |  | 2137.3994 | [19 empty] | VV | 2
|  | vjezd : 3,5*12,2*6,5+7,9*3,3*0,5*6,5 |  | 362.2775 | [19 empty] | VV | 2
|  | patky, jímky : 8*2,1*2,5*0,3+2*2,1*2,5*0,61+1,5*1,5*0,8*2+2,75*2,5*0,9 |  | 28.7925 | [19 empty] | VV | 2
|  | Mezisoučet |  | 2658.2918 | [19 empty] | VV | 3
|  | Konec provozního součtu | [21 empty] | VV
|  | koeficient nakypření 1,25 : 2658,29179*1,25 |  | 3322.8647 | [19 empty] | VV | 0
12 | 167101102R00 | Nakládání výkopku z hor.1-4 v množství nad 100 m3 | m3 | 129.8224 |  | 0 |  | 0 |  | 0 | 21 | 0 | 0 | 0 | 0 | 0 |  |  | 0.053 | 6.88 |  |  |  | POL1_
|  | vyvrtaná zemina - zápory, celková délka vrtu 508,6 m, průměr vrtu 0,25 m : (pi*0,25^2)*508,6*1,3 |  | 129.8224 | [19 empty] | VV | 0
13 | 199000002R00 | Poplatek za skládku horniny 1- 4 | m3 | 3322.8647 |  | 0 |  | 0 |  | 0 | 21 | 0 | 0 | 0 | 0 | 0 |  |  | 0 | 0 |  |  |  | POL1_
|  | odvoz zeminy na skládku Pískovna Černovice, spol. s r.o., Vinohradská 1198/83, Brno, vzdálenost skládky 5,8 km : | [21 empty] | VV | 0
|  | Začátek provozního součtu | [21 empty] | VV
|  | vyvrtaná zemina - zápory, celková délka vrtu 508,6 m, průměr vrtu 0,25 m : (pi*0,25^2)*508,6*1,3 |  | 129.8224 | [19 empty] | VV | 2
|  | hlavní objekt : 16,6*33,1*3,89 |  | 2137.3994 | [19 empty] | VV | 2
|  | vjezd : 3,5*12,2*6,5+7,9*3,3*0,5*6,5 |  | 362.2775 | [19 empty] | VV | 2
|  | patky, jímky : 8*2,1*2,5*0,3+2*2,1*2,5*0,61+1,5*1,5*0,8*2+2,75*2,5*0,9 |  | 28.7925 | [19 empty] | VV | 2
|  | Mezisoučet |  | 2658.2918 | [19 empty] | VV | 3
|  | Konec provozního součtu | [21 empty] | VV
|  | koeficient nakypření 1,25 : 2658,29179*1,25 |  | 3322.8647 | [19 empty] | VV | 0
14 | 13388440R | Tyč průřezu HEB160, střední, jakost oceli S235, 11375 | t | 21.6664 |  | 0 |  | 0 |  | 0 | 21 | 0 | 1 | 21.67 | 0 | 0 |  |  | 0 | 0 |  |  |  | POL3_
|  | hmotnost 42,6 kg/m : | [21 empty] | VV | 0
|  | plošina 1 : | [21 empty] | VV | 0
|  | ozn. 101-117 : 17*6,70*42,6/1000 |  | 4.8521 | [19 empty] | VV | 0
|  | ozn. 118-123 : 6*5,70*42,6/1000 |  | 1.4569 | [19 empty] | VV | 0
|  | plošina 2 : | [21 empty] | VV | 0
|  | ozn. 201-210,219-222 : 14*5,40*42,6/1000 |  | 3.2206 | [19 empty] | VV | 0
|  | ozn. 211-218 : 8*6,10*42,6/1000 |  | 2.0789 | [19 empty] | VV | 0
|  | plošina 3 : | [21 empty] | VV | 0
|  | ozn. 301-320 : 19*5,10*42,6/1000 |  | 4.1279 | [19 empty] | VV | 0
|  | ozn. 321-337 : 16*6,00*42,6/1000 |  | 4.0896 | [19 empty] | VV | 0
|  | plošina 4 : | [21 empty] | VV | 0
|  | ozn. 401-409 : 8*5,40*42,6/1000 |  | 1.8403 | [19 empty] | VV | 0
Díl: | 99 | Staveništní přesun hmot |  |  |  | 0 |  | 0 |  | 0 |  | 0 |  | 0 |  | 0 |  |  |  | 244.06 |  |  |  | DIL
15 | 998003111R00 | Přesun hmot pilot, štětových stěn dřev.a ocelových | t | 100.8087 |  | 0 |  | 0 |  | 0 | 21 | 0 | 0 | 0 | 0 | 0 |  |  | 2.421 | 244.06 |  |  |  | POL7_
[22 empty] | 15 | 21
| Celkem |  |  |  |  | 0 | [15 empty] | 0 | 0 | SUM
Poznámky uchazeče k zadání
POPUZIV
END