## Specifikace KVOP SO.03-UT
SO.03. Hlavní stavební objekt
D.1.4.1. Zařízení pro vytápění staveb
Ozn. | Kód položky | Název položky | MJ | Množství celkem | Cena jednotková | Cena celkem bez DPH
Předizolované potrubí pro primární okruh chladiva TČ
| 1 | 18x1 | m | 35 |  | 0
| 2 | 10x1 | m | 35 |  | 0
Trubky měděné, spojované lisováním
| 3 | 22x1 | m | 35 |  | 0
| 4 | 28x1 | m | 65 |  | 0
| 5 | 35x1,5 | m | 90 |  | 0
| 6 | 42x1,5 | m | 65 |  | 0
Tepelná izolace - skruže z pěnového poletylenu
| 7 | Pouzdro d22/20 mm | m | 40 |  | 0
| 8 | Pouzdro d28/25 mm | m | 70 |  | 0
Tepelná izolace - izolační skruže z min. vlny
| 9 | Pouzdro d35/40 mm | m | 95 |  | 0
| 10 | Pouzdro d42/40 mm | m | 70 |  | 0
Podlahové vytápění
| 11 | 16x2,2 4-vrstvá PB trubka s protikyslíkovou bariérou bal. 200 m | bm | 3200 |  | 0
| 12 | Upínací lišta pro uchycení trubek průměr 15/17 mm délka 1 m | bm | 1000 |  | 0
| 13 | PVC příchytka pro upevnění lišt a trubek bal. 100 a 1000 ks | ks | 2400 |  | 0
| 14 | Šroubení pro připojení trubek 16x2 bal. po 10 ks | ks | 10 |  | 0
| 15 | PE folie tloušťka 0,12 mm balení 60, 100, 160 m2 | m2 | 540 |  | 0
| 16 | Průchodka, ochrana trubek v dilatacích | bm | 22 |  | 0
| 17 | Skříňka typ 8, L=700mm | ks | 4 |  | 0
| 18 | Skříňka typ 11, L=900mm | ks | 2 |  | 0
| 19 | Rozdělovač I/5 okruhů varianta 1, komplet bez šroubení a kulových vent. | ks | 1 |  | 0
| 20 | Rozdělovač I/8 okruhů varianta 1, komplet bez šroubení a kulových vent. | ks | 1 |  | 0
| 21 | Rozdělovač I/7 okruhů varianta 1, komplet bez šroubení a kulových vent. | ks | 2 |  | 0
| 22 | Rozdělovač I/10 okruhů varianta 1, komplet bez šroubení a kulových vent. | ks | 1 |  | 0
| 23 | Rozdělovač I/11 okruhů varianta 1, komplet bez šroubení a kulových vent. | ks | 1 |  | 0
| 24 | Ruční regulační ventil DN15, kv=2,52m3/h | ks | 6 |  | 0
| 25 | Kulový ventil pro připojení rozdělovačů variant I,II,II,IV bal. po 2 ks | ks | 3 |  | 0
| 26 | Termopohon 230V pro ovládání okruhů podlahového vytápění | ks | 27 |  | 0
Strojovna vytápění
| 27 | Tepelné čerpadlo vzduch-voda, jmenovitý topný výkon 14,0 kW (A2/W35), topný výkon 14,0 kW při A-15/W55, garantovaný operační rozsah od -28 °C do +35 °C, topení/chlazení, rozměry (VxŠxH): 1350x950x330 mm, hmotnost: 134 kg, zdroj napětí: 400 V/3f/50 Hz, velikost jištění: 3x16 A | ks | 2 |  | 0
| 28 | Regulace pro řízení kaskády (vč. jednoho ovládání pro celou kaskádu) vč. kabelového dálkového ovládání a paměťové SD karty, oplechování s možností přichycení na stěnu a 3 příložných teplotních čidel, | ks | 1 |  | 0
| 29 | Hydrobox teplného čerpadla vzduch / voda, 230V, 300W, 50Hz, včetně oběhového čerpadla | ks | 2 |  | 0
| 30 | Akumulační zásobník teplé vody 318 l, teplosměnná plochy výměníku min. 2,5 m2, D=660mm, V=1593mm | ks | 1 |  | 0
| 31 | Elektrická topná spirála 9 kWe, 380 V | ks | 1 |  | 0
| 32 | Akumulační zásobník topné vody 250 l, D=584mm, V=1573mm, včetně tepelné izolace | ks | 1 |  | 0
| 33 | Elektrická topná spirála 3 kWe, 380 V | ks | 1 |  | 0
| 34 | Kombinovaný rozdělovač/sběrač, modul 80 (80x80mm), dvě topné větve + přívod, L=1200mm, včetně izolace | ks | 1 |  | 0
| 35 | Oddělovací člen pro dopouštění s vodoměrem DN15/DN20 | ks | 1 |  | 0
| 36 | Zinkovaná konzole pro venkovní jednotku tepelného čerpadla | ks | 2 |  | 0
| 37 | Expanzní nádoba 5l, 6 bar | ks | 2 |  | 0
| 38 | Expanzní nádoba 40 l, 6bar | ks | 1 |  | 0
| 39 | Kulový kohout závitový DN32 | ks | 7 |  | 0
| 40 | Kulový kohout závitový DN40 | ks | 10 |  | 0
| 41 | Filtr závitový DN32 | ks | 3 |  | 0
| 42 | Filtr závitový DN40 | ks | 1 |  | 0
| 43 | Zpětná klapka závitová DN32 | ks | 1 |  | 0
| 44 | Zpětná klapka závitová DN40 | ks | 1 |  | 0
| 45 | Vypouštěcí kohout DN15 | ks | 8 |  | 0
| 46 | Odvzdušňovací ventil | ks | 6 |  | 0
| 47 | Ruční regulační ventil DN15, kv=2,52m3/h | ks | 1 |  | 0
| 48 | Ruční regulační ventil DN20, kv=5,7m3/h | ks | 1 |  | 0
| 49 | Ruční regulační ventil DN25, kv=8,7m3/h | ks | 2 |  | 0
| 50 | Ruční regulační ventil DN32, kv=14,2m3/h | ks | 2 |  | 0
| 51 | Dvoucestný regulační ventil DN20, kvs=5m3/h, (dodávka MaR) | ks | 1 |  | 0
| 52 | Dvoucestný regulační ventil DN25, kvs=8m3/h, (dodávka MaR) | ks | 1 |  | 0
| 53 | Měřič tepla ultrazvukový DN20, 2,5m3/h, vč. vyhodnocovací jednotky | ks | 2 |  | 0
| 54 | Měřič tepla ultrazvukový DN20, 1,5m3/h, vč. vyhodnocovací jednotky | ks | 1 |  | 0
| 55 | Oběhové čerpadlo s plynulou regulací otáček M=3,0 m3/h, dp=50kPa, PN10, 87 W, 230V, 50Hz, DN25 | ks | 1 |  | 0
| 56 | Oběhové čerpadlo s plynulou regulací otáček M=1,5 m3/h, dp=31 kPa, PN10, 25W, 230V, 50Hz, DN 25 | ks | 1 |  | 0
| 57 | Teploměr 0-60°C | ks | 8 |  | 0
| 58 | Manometr diferenční -100 až +150 kPa | ks | 2 |  | 0
| 59 | Manometr 0-600 kPa | ks | 4 |  | 0
Součástí výkazu není část týkající se rozvodů ZTI (studená a teplá voda) a MaR
|  | CELKEM DODÁVKA MATERIÁLU PRO ÚT (bez DPH) |  |  |  | 0
| 60 | MONTÁŽ ÚT vč. zkoušek | sada | 1 |  | 0
|  | CELKEM DODÁVKA + MONTÁŽ ÚT (bez DPH) |  |  |  | 0
|  | DPH 21% |  |  |  | 0
|  | CENA CELKEM S DPH |  |  |  | 0