## Parametry
Nadpis rekapitulace | Seznam prací a dodávek elektrotechnických zařízení
Akce | PŘÍSTAVBA ADMINISTRATIVNÍHO OBJEKTU KVOP ÚDOLNÍ 39. BRNO
Projekt | SO 03 Hlavní stavební objekt
Investor | Kancelář veřejného ochránce práv Údolní 39, 602 00 Brno
Z. č.
A. č.
Smlouva
Vypracoval | Ing. Jiří Vítek
Kontroloval
Datum
Zpracovatel | Ing. Jiří Vítek
CÚ | 2016
Poznámka | Uvedené ceny jsou v Kč a nezahrnují DPH, pokud to není uvedeno.
Doprava dodávek (3,6) % | 3,60
Přesun dodávek (1) % | 1,00
PPV (1 nebo 6) % | 6,00
PPV zemních prací, nátěrů (1) % | 0,00
Dodavat. dokumentace (1 - 1,5) % | 0,00
Rizika a pojištění (1 - 1,5) % | 0,00
Opravy v záruce (5 - 7) % | 0,00
GZS (3,25 nebo 8,4) % | 0,00
Provozní vlivy % | 0,00
Kompletační činnost - a | 0,00
Kompletační činnost - b | 0,952842
Kompletační činnost - k1 | 0,00
Kompletační činnost - k2 | 0,00
Roční nárůst cen 1 % | 0,00
Roční nárůst cen 2 % | 0,00
1. sazba DPH % - i pro přirážky rekapitulace | 21
2. sazba DPH % | 15
Procento PM % | 5

## Rekapitulace
Základní náklady
Dodávka | 0
Doprava 3,60%, Přesun 1,00% | 0 | 0
Montáž - materiál |  | 0
Montáž - práce |  | 0
Mezisoučet 1 | 0 | 0
PPV 6,00% z montáže: materiál + práce |  | 0
Nátěry |  | 0
Zemní práce |  | 0
PPV 0,00% z nátěrů a zemních prací |  | 0
Mezisoučet 2 | 0 | 0
Dodav. dokumentace 0,00% z mezisoučtu 2 |  | 0
Rizika a pojištění 0,00% z mezisoučtu 2 |  | 0
Opravy v záruce 0,00% z mezisoučtu 1 |  | 0
Základní náklady celkem |  | 0
Vedlejší náklady
GZS 0,00% z pravé strany mezisoučtu 2 |  | 0
Provozní vlivy 0,00% z pravé strany mezisoučtu 2 |  | 0
Vedlejší náklady celkem |  | 0
Kompletační činnost |  | 0
Náklady celkem |  | 0
Základ a hodnota DPH 21% | 0 | 0
Základ a hodnota DPH 15% | 0 | 0
Náklady celkem s DPH |  | 0
Roční nárůst cen 0,00% |  | 0
Roční nárůst cen 0,00% |  | 0
Součty odstavců | Materiál | Montáž
Dodávky | 0 | 0
Specifikace dodávky rozvodnice RE1 | 0 | 0
Specifikace dodávky rozvodnice RE-TČ | 0 | 0
Specifikace dodávky rozvodnice RMS01 | 0 | 0
Specifikace dodávky rozvodnice RS1.1 | 0 | 0
Specifikace dodávky rozvodnice RS1.2 | 0 | 0
Specifikace dodávky rozvodnice RS2.1 | 0 | 0
Specifikace dodávky rozvodnice RS2.2 | 0 | 0
Specifikace dodávky rozvodnice RS2.3 | 0 | 0
Specifikace dodávky rozvodnice R-PO | 0 | 0
Elektromontáže | 0 | 0
Svítidla | 0 | 0
Bleskosvod | 0 | 0
Zemní práce | 0 | 0

## Rozpočet
Název | Mj | Počet | Materiál | Materiál celkem | Mont položka | Montáž | Montáž celkem | Cena | Cena celkem | 0
Dodávky | [9 empty] | 0
Specifikace dodávky rozvodnice RE1 | ks | 1 | 0 | 0 |  | 0 | 0 | 0 | 0 | 0
Specifikace dodávky rozvodnice RE-TČ | ks | 1 | 0 | 0 |  | 0 | 0 | 0 | 0
Specifikace dodávky rozvodnice RMS01 | ks | 1 | 0 | 0 |  | 0 | 0 | 0 | 0
Specifikace dodávky rozvodnice RS1.1 | ks | 1 | 0 | 0 |  | 0 | 0 | 0 | 0
Specifikace dodávky rozvodnice RS1.2 | ks | 1 | 0 | 0 |  | 0 | 0 | 0 | 0
Specifikace dodávky rozvodnice RS2.1 | ks | 1 | 0 | 0 |  | 0 | 0 | 0 | 0
Specifikace dodávky rozvodnice RS2.2 | ks | 1 | 0 | 0 |  | 0 | 0 | 0 | 0
Specifikace dodávky rozvodnice RS2.3 | ks | 1 | 0 | 0 |  | 0 | 0 | 0 | 0
Specifikace dodávky rozvodnice R-PO | ks | 1 | 0 | 0 |  | 0 | 0 | 0 | 0
Osoušeč rukou | ks | 4 | 0 | 0 |  | 0 | 0 | 0 | 0
Dodávky - celkem |  |  |  | 0 |  |  | 0 |  | 0
Specifikace dodávky rozvodnice RE1
typová elektroměrová rozvodnice pro 1 jednosazbové měření | ks | 1 |  | 0 |  |  | 0 | 0 | 0
Jistič deion 80A/3/L | Ks | 1 |  | 0 |  |  | 0 | 0 | 0
Přímé měření, činný výkon, třída přesnosti: 1, impulsní výstup: PRG, jeden tarif, M-bus | ks | 1 |  | 0 |  |  | 0 | 0 | 0
Specifikace dodávky rozvodnice RE1 - celkem |  |  |  | 0 |  |  | 0 |  | 0
Specifikace dodávky rozvodnice RE-TČ
ELEKTROMĚROVÉ ROZVODNICE RE
typová elektroměrová rozvodnice pro 1 dvojsazbové fakturační měření | ks | 1 |  | 0 |  |  | 0 | 0 | 0
Jistič 32A/3/B 10 kA | ks | 1 |  | 0 |  |  | 0 | 0 | 0
Specifikace dodávky rozvodnice RE-TČ - celkem |  |  |  | 0 |  |  | 0 |  | 0
Specifikace dodávky rozvodnice RMS01
Rozvodnice pod omítku, bílé dveře, N/PE svork, 120 modulů | ks | 1 |  | 0 |  |  | 0 | 0 | 0
protipožární ochrana dveří EI 30 | ks | 1 |  | 0 |  |  | 0 | 0 | 0
Odpínač 160A | ks | 1 |  | 0 |  |  | 0 | 0 | 0
Napěťová spoušť 230V | ks | 1 |  | 0 |  |  | 0 | 0 | 0
Pomocný spínač | ks | 1 |  | 0 |  |  | 0 | 0 | 0
c20A/1/B 10kA | ks | 1 |  | 0 |  |  | 0 | 0 | 0
Napěťová spoušť 230V | ks | 1 |  | 0 |  |  | 0 | 0 | 0
Jistič 4A/1/B-HS | ks | 3 |  | 0 |  |  | 0 | 0 | 0
Svodič přepětí třídy C, modulový, 4pól, s lištou | ks | 1 |  | 0 |  |  | 0 | 0 | 0
Jistič 10A/1/B 10 kA | Ks | 8 |  | 0 |  |  | 0 | 0 | 0
Jistič 16A/1/B 10 kA | Ks | 9 |  | 0 |  |  | 0 | 0 | 0
Jistič 25A/3/B 10 kA | Ks | 1 |  | 0 |  |  | 0 | 0 | 0
Jistič 40A/3/B 10 kA | Ks | 8 |  | 0 |  |  | 0 | 0 | 0
Jistič 50A/3/B 10 kA | Ks | 1 |  | 0 |  |  | 0 | 0 | 0
Pomocný spínač 1/1 | Ks | 7 |  | 0 |  |  | 0 | 0 | 0
Instalační stykač 20A/230V, 2polový | Ks | 4 |  | 0 |  |  | 0 | 0 | 0
Elektroměr 3x100-500 V Přímé měření, činný výkon, třída přesnosti: 1, impulsní výstup: PRG, jeden tarif, napětí: 3x100-500 V | ks | 1 |  | 0 |  |  | 0 | 0 | 0
soumrak. spínač se spín. hodinami, extr. Fotosenzor, 1-50000Lx, 1x přepínací 8A, AC 230V +čidlo | ks | 1 |  | 0 |  |  | 0 | 0 | 0
Proudový chránič 40A-4-030 AC | Ks | 1 |  | 0 |  |  | 0 | 0 | 0
základní modul, krabička se svorkami a kontakty | ks | 4 |  | 0 |  |  | 0 | 0 | 0
přepínač se střední polohou 1/0/2, 6A/250V | ks | 4 |  | 0 |  |  | 0 | 0 | 0
signální LED - bílá | ks | 4 |  | 0 |  |  | 0 | 0 | 0
signální LED bílá vysoce svítící 230AC | ks | 2 |  | 0 |  |  | 0 | 0 | 0
řadová svorka 2,5 mm2 | ks | 56 |  | 0 |  |  | 0 | 0 | 0
řadová svorka 16 mm2 | ks | 24 |  | 0 |  |  | 0 | 0 | 0
Specifikace dodávky rozvodnice RMS01 - celkem |  |  |  | 0 |  |  | 0 |  | 0
Specifikace dodávky rozvodnice RS1.1
Rozvodnice plastová, podomítková ocel.dveře 42 modulů | ks | 1 |  | 0 |  |  | 0 | 0 | 0
Hlavní vypínač, 3-pól, In=40A | ks | 1 |  | 0 |  |  | 0 | 0 | 0
Svodič přepětí třídy C, modulový, 4pól, s lištou | ks | 4 |  | 0 |  |  | 0 | 0 | 0
Proudový chránič 40A-4-030 AC | Ks | 3 |  | 0 |  |  | 0 | 0 | 0
Jistič 10A/1/B 10 kA | ks | 10 |  | 0 |  |  | 0 | 0 | 0
Jistič 16A/1/B 10 kA | ks | 9 |  | 0 |  |  | 0 | 0 | 0
Jistič 16A/3/B 10 kA | ks | 1 |  | 0 |  |  | 0 | 0 | 0
řadová svorka 2,5 mm2 | ks | 22 |  | 0 |  |  | 0 | 0 | 0
řadová svorka 16 mm2 | ks | 3 |  | 0 |  |  | 0 | 0 | 0
Specifikace dodávky rozvodnice RS1.1 - celkem |  |  |  | 0 |  |  | 0 |  | 0
Specifikace dodávky rozvodnice RS1.2
Rozvodnice plastová, podomítková ocel.dveře 42 modulů | ks | 1 |  | 0 |  |  | 0 | 0 | 0
Hlavní vypínač, 3-pól, In=40A | ks | 1 |  | 0 |  |  | 0 | 0 | 0
Svodič přepětí třídy C, modulový, 4pól, s lištou | ks | 4 |  | 0 |  |  | 0 | 0 | 0
Proudový chránič 40A-4-030 AC | ks | 3 |  | 0 |  |  | 0 | 0 | 0
Jistič 10A/1/B 10 kA | ks | 9 |  | 0 |  |  | 0 | 0 | 0
Jistič 16A/1/B 10 kA | ks | 15 |  | 0 |  |  | 0 | 0 | 0
Jistič 16A/3/B 10 kA | ks | 25 |  | 0 |  |  | 0 | 0 | 0
řadová svorka 2,5 mm2 | ks | 3 |  | 0 |  |  | 0 | 0 | 0
řadová svorka 16 mm2 |  |  |  | 0 |  |  | 0 |  | 0
Specifikace dodávky rozvodnice RS2.1
Rozvodnice plastová, podomítková ocel.dveře 42 modulů | ks | 1 |  | 0 |  |  | 0 | 0 | 0
Hlavní vypínač, 3-pól, In=40A | ks | 1 |  | 0 |  |  | 0 | 0 | 0
Svodič přepětí třídy C, modulový, 4pól, s lištou | ks | 4 |  | 0 |  |  | 0 | 0 | 0
Proudový chránič 40A-4-030 AC | ks | 2 |  | 0 |  |  | 0 | 0 | 0
Jistič 10A/1/B 10 kA | ks | 9 |  | 0 |  |  | 0 | 0 | 0
Jistič 16A/1/B 10 kA | ks | 9 |  | 0 |  |  | 0 | 0 | 0
Jistič 16A/3/B 10 kA | ks | 18 |  | 0 |  |  | 0 | 0 | 0
řadová svorka 2,5 mm2 | ks | 3 |  | 0 |  |  | 0 | 0 | 0
řadová svorka 16 mm2 |  |  |  | 0 |  |  | 0 |  | 0
Specifikace dodávky rozvodnice RS2.2
Rozvodnice plastová, podomítková ocel.dveře 56 modulů | ks | 1 |  | 0 |  |  | 0 | 0 | 0
Hlavní vypínač, 3-pól, In=40A | ks | 1 |  | 0 |  |  | 0 | 0 | 0
Svodič přepětí třídy C, modulový, 4pól, s lištou | ks | 4 |  | 0 |  |  | 0 | 0 | 0
Proudový chránič 40A-4-030 AC | Ks | 3 |  | 0 |  |  | 0 | 0 | 0
Jistič 10A/1/B 10 kA | Ks | 10 |  | 0 |  |  | 0 | 0 | 0
Jistič 16A/1/B 10 kA | Ks | 15 |  | 0 |  |  | 0 | 0 | 0
Jistič 16A/3/B 10 kA | ks | 25 |  | 0 |  |  | 0 | 0 | 0
řadová svorka 2,5 mm2 | ks | 3 |  | 0 |  |  | 0 | 0 | 0
řadová svorka 16 mm2 |  |  |  | 0 |  |  | 0 |  | 0
Specifikace dodávky rozvodnice RS2.3
Rozvodnice na omítku, bílé plast.dveře, se zad.stěnou 26 modulů | ks | 1 |  | 0 |  |  | 0 | 0 | 0
Hlavní vypínač, 3-pól, In=40A | ks | 1 |  | 0 |  |  | 0 | 0 | 0
Svodič přepětí třídy C, modulový, 4pól, s lištou | ks | 4 |  | 0 |  |  | 0 | 0 | 0
Jistič 10A/1/B 10 kA | ks | 7 |  | 0 |  |  | 0 | 0 | 0
Jistič 16A/1/B 10 kA | ks | 2 |  | 0 |  |  | 0 | 0 | 0
řadová svorka 2,5 mm2 | ks | 9 |  | 0 |  |  | 0 | 0 | 0
řadová svorka 16 mm2 | ks | 3 |  | 0 |  |  | 0 | 0 | 0
Specifikace dodávky rozvodnice RS2.3- celkem |  |  |  | 0 |  |  | 0 |  | 0
Specifikace dodávky rozvodnice R-PO
Rozvodnice rám+dveře zapuštěný, 2U-39 | ks | 1 |  | 0 |  |  | 0 | 0 | 0
Sada protipožární EI30 pro 2U39 | ks | 1 |  | 0 |  |  | 0 | 0 | 0
Hlavní vypínač, 3-pól, In=40A | ks | 1 |  | 0 |  |  | 0 | 0 | 0
Svodič přepětí třídy C, modulový, 4pól, s lištou | ks | 4 |  | 0 |  |  | 0 | 0 | 0
Jistič 10A/1/B 10 kA | ks | 8 |  | 0 |  |  | 0 | 0 | 0
Jistič-4A/1/B 10 kA | ks | 1 |  | 0 |  |  | 0 | 0 | 0
relé /bílá výstup 3x8A přepínací, UNI AC/DC 12-240 V, signálka, ochranná dioda, RC člen | ks | 3 |  | 0 |  |  | 0 | 0 | 0
řadová svorka 2,5 mm2 | ks | 15 |  | 0 |  |  | 0 | 0 | 0
řadová svorka 16 mm2 | ks | 1 |  | 0 |  |  | 0 | 0 | 0
Specifikace dodávky rozvodnice R-PO - celkem |  |  |  | 0 |  |  | 0 |  | 0
Elektromontáže
KRABICE UNIVERZÁLNÍ d 68 | ks | 162 |  | 0 |  |  | 0 | 0 | 0
KRABICE ODBOČNÁ d 68 | ks | 92 |  | 0 |  |  | 0 | 0 | 0
KRABICE ROZVODNÁ d97 | ks | 3 |  | 0 |  |  | 0 | 0 | 0
KRABICE IP44 | ks | 25 |  | 0 |  |  | 0 | 0 | 0
SVORKOVNICE KRABICOVÁ
krabicová svorka 2 × 0,5 - 2,5 mm2 | ks | 35 |  | 0 |  |  | 0 | 0 | 0
krabicová svorka 3 × 0,5 - 2,5 mm2 | ks | 35 |  | 0 |  |  | 0 | 0 | 0
krabicová svorka 5 × 0,5 - 2,5 mm2 | ks | 35 |  | 0 |  |  | 0 | 0 | 0
TRUBKA OHEBNÁ - d 23 mm | m | 40 |  | 0 |  |  | 0 | 0 | 0
TRUBKA OHEBNÁ - d 36 mm | m | 20 |  | 0 |  |  | 0 | 0 | 0
TRUBKA TUHÁ PVC 320N délka 2 m barva světle šedá d 20 mm | m | 75 |  | 0 |  |  | 0 | 0 | 0
Drátožlab 50/50 "ŽZ" - vzdálenost podpěr cca.2,0m | m | 48 |  | 0 |  |  | 0 | 0 | 0
Spojka žárový zinek | ks | 16 |  | 0 |  |  | 0 | 0 | 0
Oc. Nosná konstrukce so 20 kg | ks | 48 |  | 0 |  |  | 0 | 0 | 0
VODIČ JEDNOŽILOVÝ, IZOLACE PVC
CYY 4 , pevně | m | 30 |  | 0 |  |  | 0 | 0 | 0
CYY 6 , pevně | m | 20 |  | 0 |  |  | 0 | 0 | 0
CYY 16 , pevně | m | 140 |  | 0 |  |  | 0 | 0 | 0
KABEL SILOVÝ,IZOLACE PVC
CYKY-O 2x1.5 , pevně | m | 70 |  | 0 |  |  | 0 | 0 | 0
CYKY-O 3x1.5 , pevně | m | 95 |  | 0 |  |  | 0 | 0 | 0
KABEL SILOVÝ,IZOLACE PVC
CYKY-J 3x1.5 , pevně | m | 1360 |  | 0 |  |  | 0 | 0 | 0
CYKY-J 3x2.5 , pevně | m | 970 |  | 0 |  |  | 0 | 0 | 0
CYKY-J 5x1.5 , pevně | m | 90 |  | 0 |  |  | 0 | 0 | 0
CYKY-J 5x2.5 , pevně | m | 30 |  | 0 |  |  | 0 | 0 | 0
CYKY-J 5x6 , pevně | m | 90 |  | 0 |  |  | 0 | 0 | 0
CYKY-J 5x10 , pevně | m | 200 |  | 0 |  |  | 0 | 0 | 0
CYKY-J 4x16 , pevně | m | 130 |  | 0 |  |  | 0 | 0 | 0
CYKY-J 4x35, pevně | m | 18 |  | 0 |  |  | 0 | 0 | 0
KABEL SE SNÍŽENOU HOŘLAVOSTÍ,
S FUNKČ.SCHOPNOSTÍ PŘI POŽÁRU
1-CHKE-V-O 3x1.5 , pevně | m | 90 |  | 0 |  |  | 0 | 0 | 0
1-CHKE-V-J 3x1.5 , pevně | m | 210 |  | 0 |  |  | 0 | 0 | 0
1-CHKE-V-J 3x4 , pevně | m | 20 |  | 0 |  |  | 0 | 0 | 0
1-CHKE-V-J 4x35 , pevně | m | 95 |  | 0 |  |  | 0 | 0 | 0
UKONČENÍ KABELŮ SMRŠŤOVACÍ
ZÁKLOPKOU DO
4x4 mm2 | ks | 29 |  | 0 | 100194 |  | 0 | 0 | 0
5x4 mm2 | ks | 2 |  | 0 | 100258 |  | 0 | 0 | 0
5x6 mm3 | ks | 2 |  | 0 | 100155 |  | 0 | 0 | 0
Přístroj spínače jednopólového (bezšroubové svorky); řazení 1, 1So (do hořlavých podkladů B až F) | ks | 18 |  | 0 |  |  | 0 | 0 | 0
Přístroj přepínače sériového (bezšroubové svorky); řazení 5 (do hořlavých podkladů B až F) | ks | 15 |  | 0 |  |  | 0 | 0 | 0
Přístroj přepínače střídavého (bezšroubové svorky); řazení 6, 6So (do hořlavých podkladů B až F) | ks | 6 |  | 0 |  |  | 0 | 0 | 0
Kryt spínače kolébkového; b. bílá / ledová bílá | ks | 24 |  | 0 |  |  | 0 | 0 | 0
Kryt spínače kolébkového, dělený; bílá / ledová bílá | ks | 15 |  | 0 |  |  | 0 | 0 | 0
Rámeček pro elektroinstalační přístroje, jednonásobný; b. bílá / ledová bílá | ks | 39 |  | 0 |  |  | 0 | 0 | 0
Zásuvka jednonásobná (bezšroubové svorky), s ochranným kolíkem, s clonkami; řazení 2P+PE; b. bílá / ledová bílá | ks | 99 |  | 0 |  |  | 0 | 0 | 0
Zásuvka jednonásobná s ochr. kolíkem, s clonkami, s ochranou před přepětím, signalizace poruchy; řazení 2P+PE; b. bílá / ledová bílá | ks | 35 |  | 0 |  |  | 0 | 0 | 0
Spínač automatický, s rovinným snímáním pohybu 180°, triak; b. bílá / ledová bílá | ks | 24 |  | 0 |  |  | 0 | 0 | 0
Přípojka sporáková, se signalizační doutnavkou, nástěnná montáž; řazení 3; b. bílá | ks | 1 |  | 0 |  |  | 0 | 0 | 0
trojpólový vypínač 63A, 500V,v plastové skříni IP56 pevně | ks | 1 |  | 0 |  |  | 0 | 0 | 0
Zásuvka jednonásobná IP 44, s ochranným kolíkem, s clonkami, s víčkem, s ochr. před přepětím; řazení 2P+PE; b. bílá / ledová bílá | ks | 2 |  | 0 |  |  | 0 | 0 | 0
Rámeček pro elektroinstalační přístroje, jednonásobný; bílá / ledová bílá | ks | 58 |  | 0 |  |  | 0 | 0 | 0
Rámeček pro elektroinstalační přístroje, trojnásobný vodorovný; b. bílá / ledová bílá | ks | 26 |  | 0 |  |  | 0 | 0 | 0
Zásuvka 45x45, s ochranným kolíkem; řazení 2P+PE; d. Profil 45; b. bílá (RAL 9010) | ks | 4 |  | 0 |  |  | 0 | 0 | 0
Pojistkový odpínač trojpolový do 125A | ks | 2 |  | 0 |  |  | 0 | 0 | 0
Pojistková vložka 50A gG | ks | 3 |  | 0 |  |  | 0 | 0 | 0
Pojistková vložka 100A gG | ks | 3 |  | 0 |  |  | 0 | 0 | 0
MONTÁŽ PLASTOVÝCH SKŘÍNÍ
Do 30 kg | ks | 1 |  | 0 |  |  | 0 | 0 | 0
Do 50 kg | ks | 5 |  | 0 |  |  | 0 | 0 | 0
Do 100 kg | ks | 1 |  | 0 |  |  | 0 | 0 | 0
VYBOURANI OTVORU VE ZDIVU
CIHELNEM DO PRUMERU 60mm
Stena do 150mm | ks | 8 |  | 0 |  |  | 0 | 0 | 0
VYSEKANI KAPES VE ZDIVU
CIHELNEM DO PLOCHY 25 dm2
Hl.150mm | ks | 5 |  | 0 |  |  | 0 | 0 | 0
VYSEKANI KAPES VE ZDIVU
CIHELNEM PRO KRABICE
50x50x50 mm | ks | 132 |  | 0 |  |  | 0 | 0 | 0
VYSEKANI RYH VE ZDIVU
CIHELNEM - HLOUBKA 30mm
Sire 30 mm | m | 60 |  | 0 |  |  | 0 | 0 | 0
Sire 70 mm | m | 20 |  | 0 |  |  | 0 | 0 | 0
EI 60 Kabel. Protipožární přepážka | m2 | 1 |  | 0 |  |  | 0 | 0 | 0
EI 60 Těsnící zátka - P 60 mm | ks | 12 |  | 0 |  |  | 0 | 0 | 0
protipožární nátěr kabelů | m | 15 |  | 0 |  |  | 0 | 0 | 0
Svítidla (viz kniha svítidel)
přisazené svítidlo LED , 1xLED 38W | ks-A | 29 |  | 0 |  |  | 0 | 0 | 0
vestavné svítidlo LED , do podhledu M600, 1xLED 36W | ks-B | 59 |  | 0 |  |  | 0 | 0 | 0
vestavné svítidlo LED IP44, 1xLED 25W | ks-C | 18 |  | 0 |  |  | 0 | 0 | 0
vestavné svítidlo LED P44, 1xLED 12W | ks-D | 5 |  | 0 |  |  | 0 | 0 | 0
liniové svítidlo LED+30W/m + kryt plochý 110°matný, vestavný Al profil, LED 30W/m | ks-E | 16 |  | 0 |  |  | 0 | 0 | 0
nástěnné venkovní svítidlo LED 1xLED 12W | ks-G | 5 |  | 0 |  |  | 0 | 0 | 0
závěsné svítidlo D250 žlutá, opál | ks-H1 | 1 |  | 0 |  |  | 0 | 0 | 0
závěsné svítidlo D400 žlutá, opál | ks-H2 | 2 |  | 0 |  |  | 0 | 0 | 0
závěsné svítidlo D250 šedá opál | ks-H3 | 1 |  | 0 |  |  | 0 | 0 | 0
závěsné svítidlo D250 bílá opál | ks-H4 | 1 |  | 0 |  |  | 0 | 0 | 0
závěsné svítidlo D400 šedá opál | ks-H5 | 1 |  | 0 |  |  | 0 | 0 | 0
přisazené svítidlo LED 1x128W, redukce světelného toku 50% | ks-I1 | 6 |  | 0 |  |  | 0 | 0 | 0
závěsné svítidlo LED 1x128W, redukce světelného toku 50% | ks-I2 | 6 |  | 0 |  |  | 0 | 0 | 0
přisazené nástěnné svítidlo LED , 1x12W | ks-I3 | 4 |  | 0 |  |  | 0 | 0 | 0
přisazené nástěnné svítidlo LED 1x37W | ks-I4 | 4 |  | 0 |  |  | 0 | 0 | 0
přisazené svítidlo LED 1xLED 35W | ks-J | 11 |  | 0 |  |  | 0 | 0 | 0
závěsné svítidlo LED 1xLED 32W | ks-L | 4 |  | 0 |  |  | 0 | 0 | 0
svítidlo nouzového osvštlení LED + piktogram IP44, univerzální , 1x2W | ks-N | 19 |  | 0 |  |  | 0 | 0 | 0
Svítidla - celkem |  |  |  | 0 |  |  | 0 |  | 0
Bleskosvod
OCELOVÝ PÁSEK POZINKOVANÝ
Páska 30x4 páska 30x4 (0,95 kg/m), pevně | m | 90 |  | 0 |  |  | 0 | 0 | 0
ZINKOVANÉ PROVEDENÍ
OCELOVÝ DRÁT POZINKOVANÝ
TRUBKA OHEBNÁ -d 29 mm | m | 50 |  | 0 |  |  | 0 | 0 | 0
KRABICE ODBOČNÁ 125x125mm | ks | 6 |  | 0 |  |  | 0 | 0 | 0
Drát 10 drát ø 10mm(0,62kg/m), pevně | m | 9 |  | 0 |  |  | 0 | 0 | 0
Drát 8 AlMgSi drát ø 8mm(0,135kg/m), pevně | m | 160 |  | 0 |  |  | 0 | 0 | 0
JR 3,0 AlMgSi s rovným koncem, L 3000mm | ks | 3 |  | 0 |  |  | 0 | 0 | 0
PODPĚRA VEDENÍ
podpěra vedení na ploché střechy, plast se štěrkovou výplní ø 144mm | ks | 90 |  | 0 |  |  | 0 | 0 | 0
SVORKA HROMOSVODNÍ,UZEMŇOVACÍ
SS spojovací | ks | 24 |  | 0 |  |  | 0 | 0 | 0
zkušební - litinová | ks | 6 |  | 0 |  |  | 0 | 0 | 0
svorka k jímací tyči,D=18 | ks | 3 |  | 0 |  |  | 0 | 0 | 0
svorka páska-drát | ks | 12 |  | 0 |  |  | 0 | 0 | 0
podstavec betonový 19kg | ks | 3 |  | 0 |  |  | 0 | 0 | 0
podložka gumová pod PB19 | ks | 3 |  | 0 |  |  | 0 | 0 | 0
Štítek pro označení svodu | ks | 12 |  | 0 | 220401 |  | 0 | 0 | 0
Tvarování mont.dílu | ks | 6 |  | 0 | 220431 |  | 0 | 0 | 0
Bleskosvod - celkem |  |  |  | 0 |  |  | 0 |  | 0
HODINOVE ZUCTOVACI SAZBY
Demontaz stavajiciho zarizeni včetně rozebrání nezbytné části podhledu | hod | 60 |  | 0 |  |  | 0 | 0 | 0
Uprava stavajiciho rozvadece | hod | 15 |  | 0 |  |  | 0 | 0 | 0
Napojeni na stavajici zarizeni | hod | 25 |  | 0 |  |  | 0 | 0 | 0
SPOLUPRACE S DODAVATELEM PRI
zapojovani a zkouskach | hod | 5 |  | 0 |  |  | 0 | 0 | 0
KOORDINACE POSTUPU PRACI
S ostatnimi profesemi | hod | 5 |  | 0 |  |  | 0 | 0 | 0
PROVEDENI REVIZNICH ZKOUSEK
DLE CSN 331500
Revizni technik | hod | 18 |  | 0 |  |  | 0 | 0 | 0
Spoluprace s reviz.technikem | hod | 3 |  | 0 |  |  | 0 | 0 | 0
Podružný materiál |  |  |  | 0 |  |  |  | 0 | 0
Elektromontáže - celkem |  |  |  | 0 |  |  | 0 |  | 0
Zemní práce
VYTÝČENÍ TRATI
Kabelové vedení v zastaveném prostoru | km | 0.03 |  | 0 |  |  | 0 | 0 | 0
HLOUBENÍ KABELOVÉ RÝHY
Zemina třídy 3, šíře 350mm,hloubka 800mm | m | 28 |  | 0 |  |  | 0 | 0 | 0
Zemina třídy 3, šíře 500mm,hloubka 1200mm | m | 4 |  | 0 |  |  | 0 | 0 | 0
ZŘÍZENÍ KABELOVÉHO LOŽE
Z kopaného písku, bez zakrytí, šíře do 65cm,tloušťka 10cm | m | 28 |  | 0 |  |  | 0 | 0 | 0
FOLIE VÝSTRAŽNÁ Z PVC
Do šířky 20cm | m | 28 |  | 0 |  |  | 0 | 0 | 0
KABELOVÝ PROSTUP Z PVC TRUBKY
Světlost do 15 cm | m | 4 |  | 0 |  |  | 0 | 0 | 0
ZÁHOZ KABELOVÉ RÝHY
Zemina třídy 3, šíře 350mm,hloubka 800mm | m | 28 |  | 0 |  |  | 0 | 0 | 0
Zemina třídy 3, šíře 4mm,hloubka 1200mm | m | 4 |  | 0 |  |  | 0 | 0 | 0
ÚPRAVA POVRCHU
Provizorní úprava terénu v zemina třídy 3 | m2 | 15 |  | 0 |  |  | 0 | 0 | 0
Zemní práce - celkem |  |  |  | 0 |  |  | 0 |  | 0