## Pokyny pro vyplnění (hidden)
Pokyny pro vyplnění
Ve všech listech tohoto souboru můžete měnit pouze buňky s modrým pozadím. Jedná se o tyto údaje : - údaje o firmě - jednotkové ceny položek zadané na maximálně dvě desetinná místa

## Stavba
#RTSROZP#
| Stavba: |  |  | Přístavba administrativního objektu KVOP
| Objekt: |  | 06 | Komunikace
6504 | Rozpočet: |  | 1 | vjezd
Objednatel:
| Projektant: |  | Ing.arch. Květ Radko |  |  |  | IČO: | 13676601
|  |  | Všetičkova 631/31 |  |  |  | DIČ: | CZ5410110167
|  | 60200 | Brno-Stránice
| Zhotovitel: | [5 empty] | IČO:
DIČ:
Vypracoval:
| Rozpis ceny | [6 empty] | Celkem
HSV | HSV
PSV | PSV
MON | MON
VN | Vedlejší náklady
ON | Ostatní náklady
Celkem
Rekapitulace daní
| Základ pro sníženou DPH |  |  | 15 | %
| Snížená DPH |  |  | 15 | %
| Základ pro základní DPH |  |  | 21 | %
| Základní DPH |  |  | 21 | %
Zaokrouhlení
Cena celkem bez DPH
Cena celkem s DPH
|  | v |  |  | dne
|  |  | Za zhotovitele |  |  |  | Za objednatele
Rekapitulace dílčích částí
#CASTI>> | Číslo | Název |  |  | Základ pro sníženou DPH | Základ pro základní DPH | DPH celkem | Cena celkem | %
1 | Stavba |  |  |  | 0 | 570675.12 | 119841.78 | 690516.9 | 100
2 | 06 | Komunikace |  |  | 0 | 570675.12 | 119841.78 | 690516.9 | 100
3 | 1 | vjezd |  |  | 0 | 570675.12 | 119841.78 | 690516.9 | 100
| Celkem za stavbu |  |  |  | 0 | 570675.12 | 119841.78 | 690516.9 | 100
Rekapitulace dílů
| Číslo | Název |  |  | Typ dílu |  |  | Celkem | %
| 1 | Zemní práce |  |  | HSV |  |  | 0
| 2 | Základy a zvláštní zakládání |  |  | HSV |  |  | 0
| 38 | Kompletní konstrukce |  |  | HSV |  |  | 0
| 5 | Komunikace |  |  | HSV |  |  | 0
| 8 | Trubní vedení |  |  | HSV |  |  | 0
| 91 | Doplňující práce na komunikaci |  |  | HSV |  |  | 0
| 99 | Staveništní přesun hmot |  |  | HSV |  |  | 0
| 711 | Izolace proti vodě |  |  | PSV |  |  | 0
| 979 | Přesuny suti a vybouraných hmot |  |  | PSU |  |  | 0
| Cena celkem | [6 empty] | 0
Note on D11: Název
Note on I11: IČO
Note on D12: Ulice
Note on I12: DIČ
Note on C13: PSČ
Note on D13: Ulice

## VzorPolozky (hidden)
Položkový rozpočet
S:
O:
R:

## 06 1 Pol
Výkaz výměr | [24 empty] | #TypZaznamu#
S: |  | Přístavba administrativního objektu KVOP | [22 empty] | STA
O: | 06 | Komunikace | [19 empty] | STA |  |  | OBJ
R: | 1 | vjezd | [22 empty] | ROZ
P.č. | Číslo položky | Název položky | MJ | množství | cena / MJ | Celkem | Dodávka | Dodávka celk. | Montáž | Montáž celk. | DPH | cena s DPH | hmotnost / MJ | hmotnost celk.(t) | dem. hmotnost / MJ | dem. hmotnost celk.(t) | Ceník | Cen. soustava | Nhod / MJ | Nhod celk. | Dodavatel
Díl: | 1 | Zemní práce |  |  |  | 0 |  | 0 |  | 254974.74 |  | 0 |  | 0 |  | 23.3 |  |  |  | 144.24 |  |  |  |  | DIL
1 | 113108405R00 | Odstranění podkladu pl. nad 50 m2, živice tl.5 cm | m2 | 47 |  | 0 | 0 | 0 | 23.6 | 1109.2 | 21 | 0 | 0 | 0 | 0.11 | 5.17 | 822-1 | RTS 16/ II | 0.043 | 2.02 |  |  |  |  | POL1_
2 | 113109415R00 | Odstranění podkladu pl.nad 50 m2, beton, tl. 15 cm | m2 | 47 |  | 0 | 0 | 0 | 108.5 | 5099.5 | 21 | 0 | 0 | 0 | 0.36 | 16.92 | 822-1 | RTS 16/ II | 0.045 | 2.12 |  |  |  |  | POL1_
3 | 113202111R00 | Vytrhání obrub obrubníků silničních | m | 11 |  | 0 | 0 | 0 | 78.9 | 867.9 | 21 | 0 | 0 | 0 | 0 | 0 | 822-1 | RTS 16/ II | 0.133 | 1.46 |  |  |  |  | POL1_
4 | 120001101R00 | Příplatek za ztížení vykopávky v blízkosti vedení | m3 | 14.1 |  | 0 | 0 | 0 | 434.5 | 6126.45 | 21 | 0 | 0 | 0 | 0 | 0 | 800-1 | RTS 16/ II | 1.548 | 21.83 |  |  |  |  | POL1_
|  | 0,50*28,2 |  | 14.1 | [20 empty] | VV | 0
5 | 122102202R00 | Odkopávky pro silnice v hor. 2 do 1000 m3 | m3 | 64.8 |  | 0 | 0 | 0 | 73.3 | 4749.84 | 21 | 0 | 0 | 0 | 0 | 0 | 800-1 | RTS 16/ II | 0.121 | 7.84 |  |  |  |  | POL1_
|  | 162*0,40 |  | 64.8 | [20 empty] | VV | 0
6 | 122202202R00 | Odkopávky pro silnice v hor. 3 do 1000 m3 | m3 | 340 |  | 0 | 0 | 0 | 90.8 | 30872 | 21 | 0 | 0 | 0 | 0 | 0 | 800-1 | RTS 16/ II | 0.223 | 75.82 |  |  |  |  | POL1_
7 | 122302201R00 | Odkopávky pro silnice v hor. 4 do 100 m3 | m3 | 28.2 |  | 0 | 0 | 0 | 394.5 | 11124.9 | 21 | 0 | 0 | 0 | 0 | 0 | 800-1 | RTS 16/ II | 0.818 | 23.07 |  |  |  |  | POL1_
|  | 47*0,60 |  | 28.2 | [20 empty] | VV | 0
8 | 162701101R00 | Vodorovné přemístění výkopku z hor.1-4 do 6000 m | m3 | 433 |  | 0 | 0 | 0 | 183 | 79239 | 21 | 0 | 0 | 0 | 0 | 0 | 800-1 | RTS 16/ II | 0.011 | 4.76 |  |  |  |  | POL1_1
|  | 64,8+340+28,2 |  | 433 | [20 empty] | VV | 0
9 | 181101102R00 | Úprava pláně v zářezech v hor. 1-4, se zhutněním | m2 | 214.5 |  | 0 | 0 | 0 | 11.1 | 2380.95 | 21 | 0 | 0 | 0 | 0 | 0 | 800-1 | RTS 16/ II | 0.018 | 3.86 |  |  |  |  | POL1_1
10 | 199000002R00 | Poplatek za skládku horniny 1- 4 | m3 | 433 |  | 0 | 0 | 0 | 260 | 112580 | 21 | 0 | 0 | 0 | 0 | 0 | 800-1 | RTS 16/ II | 0 | 0 |  |  |  |  | POL1_1
11 | 113205111R00 | Vytrhání obrub z betonových tvárnic | m | 11 |  | 0 | 0 | 0 | 75 | 825 | 21 | 0 | 0 | 0 | 0.11 | 1.21 |  | Vlastní | 0.133 | 1.46 |  |  |  |  | POL1_
Díl: | 2 | Základy a zvláštní zakládání |  |  |  | 0 |  | 1825.17 |  | 864.93 |  | 0 |  | 0.85 |  | 0 |  |  |  | 2.89 |  |  |  |  | DIL
12 | 275313711R00 | Beton základových patek prostý C 25/30 | m3 | 0.288 |  | 0 | 2308.66 | 664.89 | 231.34 | 66.63 | 21 | 0 | 2.525 | 0.73 | 0 | 0 | 801-1 | RTS 16/ II | 0.477 | 0.14 |  |  |  |  | POL1_
|  | 3*0,40*0,40*0,60 |  | 0.288 | [20 empty] | VV | 0
13 | 275351215RT1 | Bednění stěn základových patek - zřízení, bednicí materiál prkna | m2 | 3.24 |  | 0 | 358.11 | 1160.28 | 153.89 | 498.6 | 21 | 0 | 0.0364 | 0.12 | 0 | 0 | 801-1 | RTS 16/ II | 0.527 | 1.71 |  |  |  |  | POL1_
|  | 3*4*0,45*0,60 |  | 3.24 | [20 empty] | VV | 0
14 | 275351216R00 | Bednění stěn základových patek - odstranění | m2 | 3.24 |  | 0 | 0 | 0 | 92.5 | 299.7 | 21 | 0 | 0 | 0 | 0 | 0 | 801-1 | RTS 16/ II | 0.32 | 1.04 |  |  |  |  | POL1_
Díl: | 38 | Kompletní konstrukce |  |  |  | 0 |  | 12485.93 |  | 14329.58 |  | 0 |  | 1.21 |  | 0 |  |  |  | 11.38 |  |  |  |  | DIL
15 | 388996111R00 | Chránička kabelu z HDPE do DN 63 mm, výkop | m | 42 |  | 0 | 22.32 | 937.44 | 31.68 | 1330.56 | 21 | 0 | 0.00033 | 0.01 | 0 | 0 | 828-1 | RTS 16/ II | 0.097 | 4.07 |  |  |  |  | POL1_1
|  | závora : 15 |  | 15 | [20 empty] | VV | 0
|  | VUT : 2*13,5 |  | 27 | [20 empty] | VV | 0
16 | 388111110RP0 | Chránička kabelů - žlaby betonové do rýhy TK 1, včetně zemních prací | m | 24.5 |  | 0 | 0 | 0 | 405 | 9922.5 | 21 | 0 | 0.044 | 1.08 | 0 | 0 |  | Vlastní | 0 | 0 |  |  |  |  | POL1_1
|  | UPC : 11 |  | 11 | [20 empty] | VV | 0
|  | VUT : 13,5 |  | 13.5 | [20 empty] | VV | 0
17 | 388994111R01 | Chránička kabelu AROT půlená 110/4,2 mm, výkop, včetně zemních prací | m | 58.5 |  | 0 | 197.41 | 11548.49 | 52.59 | 3076.52 | 21 | 0 | 0.00212 | 0.12 | 0 | 0 |  | Vlastní | 0.125 | 7.31 |  |  |  |  | POL1_1
|  | E.on : 2*11,5 |  | 23 | [20 empty] | VV | 0
|  | MU : 12,5 |  | 12.5 | [20 empty] | VV | 0
|  | O2 : 11,5 |  | 11.5 | [20 empty] | VV | 0
|  | T-mobile : 11,5 |  | 11.5 | [20 empty] | VV | 0
Díl: | 5 | Komunikace |  |  |  | 0 |  | 173338.05 |  | 13948.05 |  | 0 |  | 174.48 |  | 0 |  |  |  | 13.94 |  |  |  |  | DIL
18 | 564851111R00 | Podklad ze štěrkodrti po zhutnění tloušťky 15 cm | m2 | 214.5 |  | 0 | 134.95 | 28946.78 | 23.05 | 4944.23 | 21 | 0 | 0 | 0 | 0 | 0 | 822-1 | RTS 16/ II | 0.026 | 5.58 |  |  |  |  | POL1_
19 | 567142115R00 | Podklad z kameniva zpev.cementem KZC 1 tl.25 cm | m2 | 214.5 |  | 0 | 378.27 | 81138.92 | 38.23 | 8200.34 | 21 | 0 | 0.63857 | 136.97 | 0 | 0 | 822-1 | RTS 16/ II | 0.027 | 5.79 |  |  |  |  | POL1_
20 | 596215040R00 | Kladení zámkové dlažby tl. 8 cm do drtě tl. 4 cm | m2 | 4.5 |  | 0 | 37.95 | 170.78 | 178.55 | 803.48 | 21 | 0 | 0.0739 | 0.33 | 0 | 0 | 822-1 | RTS 16/ II | 0.57 | 2.57 |  |  |  |  | POL1_1
|  | 4,5 |  | 4.5 | [20 empty] | VV | 0
21 | 592451151R | Dlažba betonová reliéfní 20x10x6 cm červená, dlažba pro nevidomé | m2 | 4.545 |  | 0 | 486 | 2208.87 | 0 | 0 | 21 | 0 | 0.1315 | 0.6 | 0 | 0 | SPCM | RTS 16/ II | 0 | 0 |  |  |  |  | POL3_1
|  | 4,5*1,01 |  | 4.545 | [20 empty] | VV | 0
22 | 592451170R | Dlažba betonová 20x10x8 cm přírodní | m2 | 212.1 |  | 0 | 287 | 60872.7 | 0 | 0 | 21 | 0 | 0.17245 | 36.58 | 0 | 0 | SPCM | RTS 16/ II | 0 | 0 |  |  |  |  | POL3_1
|  | 210*1,01 |  | 212.1 | [20 empty] | VV | 0
Díl: | 8 | Trubní vedení |  |  |  | 0 |  | 20972.44 |  | 20122.57 |  | 0 |  | 5.83 |  | 0 |  |  |  | 30.2 |  |  |  |  | DIL
23 | 837314000RPC | Napojení přípojky na kanal. jádrovým vývrtem, kompletní konstrukce | kpl | 1 |  | 0 | 0 | 0 | 3100 | 3100 | 21 | 0 | 0.20476 | 0.2 | 0.003 | 0 |  | Vlastní | 0 | 0 |  |  |  |  | POL1_0
24 | 597101035RAA | Žlab odvodňovací polymerbeton, zatížení D400 kN, včetně dodávky žlabu a roštu | m | 5.5 |  | 0 | 3813.17 | 20972.44 | 256.83 | 1412.57 | 21 | 0 | 0.27693 | 1.52 | 0 | 0 | AP-HSV | RTS 16/ II | 0.8576 | 4.72 |  |  |  |  | POL2_
25 | 831350113RPC | Kanalizační přípojka z trub PVC, D 160 mm, zemní práce | m | 7 |  | 0 | 0 | 0 | 2230 | 15610 | 21 | 0 | 0.58717 | 4.11 | 0 | 0 |  | Vlastní | 3.6397 | 25.48 |  |  |  |  | POL2_
Díl: | 91 | Doplňující práce na komunikaci |  |  |  | 0 |  | 7485.12 |  | 3420.08 |  | 0 |  | 7.11 |  | 0 |  |  |  | 10.1 |  |  |  |  | DIL
26 | 915491211R00 | Obnova vodícího proužku do MC,podkl.C12/15, 25 cm | m | 11 |  | 0 | 57.04 | 627.44 | 41.16 | 452.76 | 21 | 0 | 0.08232 | 0.91 | 0 | 0 | 822-1 | RTS 16/ II | 0.136 | 1.5 |  |  |  |  | POL1_
27 | 917161111R00 | Osazení lež. obrub.kamen. s opěrou, lože z C 12/15 | m | 11 |  | 0 | 144.84 | 1593.24 | 133.16 | 1464.76 | 21 | 0 | 0.18806 | 2.07 | 0 | 0 | 822-1 | RTS 16/ II | 0.38661 | 4.25 |  |  |  |  | POL1_
|  | použije se vybouraný : 11 |  | 11 | [20 empty] | VV | 0
28 | 917862111RT5 | Osazení stojat. obrub.bet. s opěrou,lože z C 12/15, včetně obrubníku ABO 100/10/25 | m | 16 |  | 0 | 237.59 | 3801.44 | 93.91 | 1502.56 | 21 | 0 | 0.22133 | 3.54 | 0 | 0 | 822-1 | RTS 16/ II | 0.272 | 4.35 |  |  |  |  | POL1_
29 | 592162117R | Přídlažba silniční vysoká ABK 50/25/10 přírodní | kus | 22 |  | 0 | 66.5 | 1463 | 0 | 0 | 21 | 0 | 0.027 | 0.59 | 0 | 0 | SPCM | RTS 16/ II | 0 | 0 |  |  |  |  | POL3_
|  | 2*11 |  | 22 | [20 empty] | VV | 0
Díl: | 99 | Staveništní přesun hmot |  |  |  | 0 |  | 0 |  | 32910.11 |  | 0 |  | 0 |  | 0 |  |  |  | 143.41 |  |  |  |  | DIL
30 | 998223011R00 | Přesun hmot, pozemní komunikace, kryt dlážděný | t | 183.8554 |  | 0 | 0 | 0 | 179 | 32910.11 | 21 | 0 | 0 | 0 | 0 | 0 | 822-1 | RTS 16/ II | 0.78 | 143.41 |  |  |  |  | POL7_
Díl: | 711 | Izolace proti vodě |  |  |  | 0 |  | 4261.49 |  | 4115.66 |  | 0 |  | 0.02 |  | 0 |  |  |  | 11.42 |  |  |  |  | DIL
31 | 711132311R00 | Provedení izolace nopovou fólií svisle, vč.uchyc.prvků | m2 | 33.6 |  | 0 | 76.01 | 2553.94 | 122.49 | 4115.66 | 21 | 0 | 8e-05 | 0 | 0 | 0 | 800-711 | RTS 16/ II | 0.34 | 11.42 |  |  |  |  | POL1_
|  | 56*0,60 |  | 33.6 | [20 empty] | VV | 0
32 | 28323115R | Fólie nopová DEKDREN N8 tl. 0,6 mm š. 1000 mm | m2 | 35.28 |  | 0 | 48.4 | 1707.55 | 0 | 0 | 21 | 0 | 0.00055 | 0.02 | 0 | 0 | SPCM | RTS 16/ II | 0 | 0 |  |  |  |  | POL3_
|  | 56*0,6*1,05 |  | 35.28 | [20 empty] | VV | 0
Díl: | 979 | Přesuny suti a vybouraných hmot |  |  |  | 0 |  | 0 |  | 5621.25 |  | 0 |  | 0 |  | 0 |  |  |  | 1.22 |  |  |  |  | DIL
33 | 979024441R00 | Očištění vybour. obrubníků všech loží a výplní | m | 11 |  | 0 | 0 | 0 | 24.9 | 273.9 | 21 | 0 | 0 | 0 | 0 | 0 | 822-1 | RTS 16/ II | 0.09 | 0.99 |  |  |  |  | POL1_
34 | 979082213R00 | Vodorovná doprava suti po suchu do 1 km | t | 23.3 |  | 0 | 0 | 0 | 41.5 | 966.95 | 21 | 0 | 0 | 0 | 0 | 0 | 822-1 | RTS 16/ II | 0.01 | 0.23 |  |  |  |  | POL1_
|  | 5,17+16,92+1,21 |  | 23.3 | [20 empty] | VV | 0
35 | 979082219R00 | Příplatek za dopravu suti po suchu za další 1 km | t | 116.5 |  | 0 | 0 | 0 | 10.6 | 1234.9 | 21 | 0 | 0 | 0 | 0 | 0 | 822-1 | RTS 16/ II | 0 | 0 |  |  |  |  | POL1_
|  | 5*23,3 |  | 116.5 | [20 empty] | VV | 0
36 | 979990101R00 | Poplatek za skládku suti - směs betonu a cihel | t | 18.13 |  | 0 | 0 | 0 | 135 | 2447.55 | 21 | 0 | 0 | 0 | 0 | 0 | 801-3 | RTS 16/ II | 0 | 0 |  |  |  |  | POL1_
37 | 979990112R00 | Poplatek za skládku suti - obalované kam. - asfalt | t | 5.17 |  | 0 | 0 | 0 | 135 | 697.95 | 21 | 0 | 0 | 0 | 0 | 0 | 801-3 | RTS 16/ II | 0 | 0 |  |  |  |  | POL1_
[23 empty] | 15 | 21
END