## Pokyny pro vyplnění
Pokyny pro vyplnění
Ve všech listech tohoto souboru můžete měnit pouze buňky s modrým pozadím. Jedná se o tyto údaje : - údaje o firmě - jednotkové ceny položek zadané na maximálně dvě desetinná místa

## Stavba
#RTSROZP# | Slepý rozpočet stavby
| Stavba: |  | 09012017 | PŘÍSTAVBA ADMINISTRATIVNÍHO OBJEKTU KVOP, ÚDOLNÍ 39, BRNO
| Objekt: |  | SO.03 | Hlavní stavební objekt
254 | Rozpočet: |  | 01 | STAVEBNÍ ČÁST
| Objednatel: | [5 empty] | IČO:
DIČ:
| Projektant: | [5 empty] | IČO:
DIČ:
| Zhotovitel: | [5 empty] | IČO:
DIČ:
Vypracoval:
| Rozpis ceny | [6 empty] | Celkem
HSV | HSV | [6 empty] | 0
PSV | PSV | [6 empty] | 0
MON | MON | [6 empty] | 0
VN | Vedlejší náklady | [6 empty] | 0
ON | Ostatní náklady | [6 empty] | 0
| Celkem | [6 empty] | 0
Rekapitulace daní
| Základ pro sníženou DPH |  |  | 15 | % | 0 |  |  | CZK
| Snížená DPH |  |  | 15 | % | 0 |  |  | CZK
| Základ pro základní DPH |  |  | 21 | % | 0 |  |  | CZK
| Základní DPH |  |  | 21 | % | 0 |  |  | CZK
| Zaokrouhlení |  |  |  |  | 0 |  |  | CZK
| Cena celkem bez DPH |  |  |  |  | 0 |  |  | CZK
| Cena celkem s DPH |  |  |  |  | 0 |  |  | CZK
|  | v |  |  | dne |  | 2017-05-29
|  |  | Za zhotovitele |  |  |  | Za objednatele
Rekapitulace dílčích částí
#CASTI>> | Číslo | Název |  |  | Základ pro sníženou DPH | Základ pro základní DPH | DPH celkem | Cena celkem | %
1 | Stavba |  |  |  | 0 | 0 | 0 | 0
2 | SO.03 | Hlavní stavební objekt |  |  | 0 | 0 | 0 | 0
3 | 01 | STAVEBNÍ ČÁST |  |  | 0 | 0 | 0 | 0
| Celkem za stavbu |  |  |  | 0 | 0 | 0 | 0 | 0
Rekapitulace dílů
| Číslo | Název |  |  | Typ dílu |  |  | Celkem | %
| 1 | Zemní práce |  |  | HSV |  |  | 0
| 2 | Základy a zvláštní zakládání |  |  | HSV |  |  | 0
| 3 | Svislé a kompletní konstrukce |  |  | HSV |  |  | 0
| 4 | Vodorovné konstrukce |  |  | HSV |  |  | 0
| 44 | Zastřešení |  |  | HSV |  |  | 0
| 5 | Komunikace |  |  | HSV |  |  | 0
| 61 | Upravy povrchů vnitřní |  |  | HSV |  |  | 0
| 62 | Úpravy povrchů vnější |  |  | HSV |  |  | 0
| 63 | Podlahy a podlahové konstrukce |  |  | HSV |  |  | 0
| 64 | Výplně otvorů |  |  | HSV |  |  | 0
| 8 | Trubní vedení |  |  | HSV |  |  | 0
| 91 | Doplňující práce na komunikaci |  |  | HSV |  |  | 0
| 94 | Lešení a stavební výtahy |  |  | HSV |  |  | 0
| 95 | Dokončovací konstrukce na pozemních stavbách |  |  | HSV |  |  | 0
| 96 | Bourání konstrukcí |  |  | HSV |  |  | 0
| 97 | Prorážení otvorů |  |  | HSV |  |  | 0
| 99 | Staveništní přesun hmot |  |  | HSV |  |  | 0
| 711 | Izolace proti vodě |  |  | PSV |  |  | 0
| 713 | Izolace tepelné |  |  | PSV |  |  | 0
| 722 | Vnitřní vodovod |  |  | PSV |  |  | 0
| 764 | Konstrukce klempířské |  |  | PSV |  |  | 0
| 766 | Konstrukce truhlářské |  |  | PSV |  |  | 0
| 767 | Konstrukce zámečnické |  |  | PSV |  |  | 0
| 771 | Podlahy z dlaždic a obklady |  |  | PSV |  |  | 0
| 776 | Podlahy povlakové |  |  | PSV |  |  | 0
| 781 | Obklady keramické |  |  | PSV |  |  | 0
| 783 | Nátěry |  |  | PSV |  |  | 0
| 784 | Malby |  |  | PSV |  |  | 0
| 786 | Čalounické úpravy |  |  | PSV |  |  | 0
| M33 | Montáže dopravních zařízení a vah-výtahy |  |  | MON |  |  | 0
| M43 | Montáže ocelových konstrukcí |  |  | MON |  |  | 0
| ON | Ostatní náklady |  |  | ON |  |  | 0
| Cena celkem | [6 empty] | 0 | 0
Note on D11: Název
Note on I11: IČO
Note on D12: Ulice
Note on I12: DIČ
Note on C13: PSČ
Note on D13: Ulice

## VzorPolozky (hidden)
Položkový rozpočet
S:
O:
R:

## SO.03 01 Pol
Slepý rozpočet | [23 empty] | #TypZaznamu#
S: | 09012017 | PŘÍSTAVBA ADMINISTRATIVNÍHO OBJEKTU KVOP, ÚDOLNÍ 39, BRNO | [21 empty] | STA
O: | SO.03 | Hlavní stavební objekt | [18 empty] | STA |  |  | OBJ
R: | 01 | STAVEBNÍ ČÁST | [21 empty] | ROZ
P.č. | Číslo položky | Název položky | MJ | množství | cena / MJ | Celkem | Dodávka | Dodávka celk. | Montáž | Montáž celk. | DPH | cena s DPH | hmotnost / MJ | hmotnost celk.(t) | dem. hmotnost / MJ | dem. hmotnost celk.(t) | Ceník | Cen. soustava | Nhod / MJ | Nhod celk.
Díl: | 1 | Zemní práce |  |  |  | 0 |  | 0 |  | 0 |  | 0 |  | 14.94 |  | 0 |  |  |  | 8.95 |  |  |  | DIL
1 | 175101101R00 | Obsyp potrubí bez prohození sypaniny | m3 | 5.6402 |  | 0 |  | 0 |  | 0 | 21 | 0 | 0 | 0 | 0 | 0 |  |  | 1.587 | 8.95 |  |  |  | POL1_
|  | obsyp drenážního potrubí - drenážní kanálek : 29,3*0,35*0,55 |  | 5.6402 | [19 empty] | VV | 0
2 | 58344169R | Štěrkodrtě frakce 0-32 A | t | 14.9354 |  | 0 |  | 0 |  | 0 | 21 | 0 | 1 | 14.94 | 0 | 0 |  |  | 0 | 0 |  |  |  | POL3_
|  | obsyp drenážního potrubí - drenážní kanálek, objemová hmotnost 2,648 t/m3 : 29,3*0,35*0,55*2,648 |  | 14.9354 | [19 empty] | VV | 0
Díl: | 2 | Základy a zvláštní zakládání |  |  |  | 0 |  | 0 |  | 0 |  | 0 |  | 657.59 |  | 0 |  |  |  | 947.9 |  |  |  | DIL
3 | 215901101R00 | Zhutnění podloží z hornin nesoudržných do 92% PS | m2 | 549.46 |  | 0 |  | 0 |  | 0 | 21 | 0 | 0 | 0 | 0 | 0 |  |  | 0.005 | 2.75 |  |  |  | POL1_
|  | podloží pod ŽB deskou : 33,1*16,6 |  | 549.46 | [19 empty] | VV | 0
4 | 215901101RT5 | Zhutnění podloží z hornin nesoudržných do 92% PS, vibrační deskou | m2 | 52.5 |  | 0 |  | 0 |  | 0 | 21 | 0 | 0 | 0 | 0 | 0 |  |  | 0.15 | 7.88 |  |  |  | POL1_
|  | podloží pod ŽB patkami : 10*2,1*2,5 |  | 52.5 | [19 empty] | VV | 0
5 | 273323411R00 | Železobeton základ. desek vodostavební C 25/30 | m3 | 164.838 |  | 0 |  | 0 |  | 0 | 21 | 0 | 2.525 | 416.22 | 0 | 0 |  |  | 0.48 | 79.12 |  |  |  | POL1_
|  | ŽB deska základová : 0,3*33,1*16,6 |  | 164.838 | [19 empty] | VV | 0
6 | 273323611R00 | Železobeton základ. desek vodostavební C 30/37 | m3 | 5.1504 |  | 0 |  | 0 |  | 0 | 21 | 0 | 2.525 | 13 | 0 | 0 |  |  | 0.48 | 2.47 |  |  |  | POL1_
|  | DK1-ŽB drenážní kanlál tl. 200 mm : 0,2*29,6*0,87 |  | 5.1504 | [19 empty] | VV | 0
7 | 273351215R00 | Bednění stěn základových desek - zřízení | m2 | 21.5 |  | 0 |  | 0 |  | 0 | 21 | 0 | 0.0392 | 0.84 | 0 | 0 |  |  | 1.6 | 34.4 |  |  |  | POL1_
|  | 10,0*0,5+33,0*0,5 |  | 21.5 | [19 empty] | VV | 0
8 | 273351216R00 | Bednění stěn základových desek - odstranění | m2 | 21.5 |  | 0 |  | 0 |  | 0 | 21 | 0 | 0 | 0 | 0 | 0 |  |  | 0.32 | 6.88 |  |  |  | POL1_
|  | Včetně očištění, vytřídění a uložení bedního materiálu. | [21 empty] | POP |  | Včetně očištění, vytřídění a uložení bedního materiálu.
|  | 10,0*0,5+33,0*0,5 |  | 21.5 | [19 empty] | VV | 0
9 | 273361821R00 | Výztuž základových desek z beton. oceli 10505 (R) | t | 25.6826 |  | 0 |  | 0 |  | 0 | 21 | 0 | 1.0217 | 26.24 | 0 | 0 |  |  | 23.531 | 604.34 |  |  |  | POL1_
|  | výztuž základových desek ZD1,ZD2, patek ZP1,ZP2 a jímek VJ01,J001,J002 - viz výkres č. 201 : 25,6826 |  | 25.6826 | [19 empty] | VV | 0
10 | 275323411R00 | Železobeton základ. patek vodostavební C 25/30 | m3 | 19.005 |  | 0 |  | 0 |  | 0 | 21 | 0 | 2.525 | 47.99 | 0 | 0 |  |  | 0.48 | 9.12 |  |  |  | POL1_
|  | ŽB patky ZP1 : 8*2,1*2,5*0,3 |  | 12.6 | [19 empty] | VV | 0
|  | ŽB patky ZP2 : 2*2,1*2,5*0,61 |  | 6.405 | [19 empty] | VV | 0
11 | 275351215R00 | Bednění stěn základových patek - zřízení | m2 | 33.304 |  | 0 |  | 0 |  | 0 | 21 | 0 | 0.0392 | 1.31 | 0 | 0 |  |  | 1.05 | 34.97 |  |  |  | POL1_
|  | ŽB patky ZP1 : 8*(0,3*(2*2,1+2*2,5)) |  | 22.08 | [19 empty] | VV | 0
|  | ŽB patky ZP2 : 2*(0,61*(2*2,1+2*2,5)) |  | 11.224 | [19 empty] | VV | 0
12 | 275351216R00 | Bednění stěn základových patek - odstranění | m2 | 33.304 |  | 0 |  | 0 |  | 0 | 21 | 0 | 0 | 0 | 0 | 0 |  |  | 0.32 | 10.66 |  |  |  | POL1_
|  | Včetně očištění, vytřídění a uložení bednícího materiálu. | [21 empty] | POP |  | Včetně očištění, vytřídění a uložení bednícího materiálu.
|  | ŽB patky ZP1 : 8*(0,3*(2*2,1+2*2,5)) |  | 22.08 | [19 empty] | VV | 0
|  | ŽB patky ZP2 : 2*(0,61*(2*2,1+2*2,5)) |  | 11.224 | [19 empty] | VV | 0
13 | 631313611R00 | Mazanina betonová tl. 8 - 12 cm C 16/20 | m3 | 60.196 |  | 0 |  | 0 |  | 0 | 21 | 0 | 2.525 | 151.99 | 0 | 0 |  |  | 2.58 | 155.31 |  |  |  | POL1_
|  | Včetně vytvoření dilatačních spár, bez zaplnění. | [21 empty] | POP |  | Včetně vytvoření dilatačních spár, bez zaplnění.
|  | podkladní beton tl. 100 mm pod ŽB desku : 0,1*33,1*16,6 |  | 54.946 | [19 empty] | VV | 0
|  | podkladní beton tl. 100 mm pod ŽB patky : 0,1*10*2,1*2,5 |  | 5.25 | [19 empty] | VV | 0
Díl: | 3 | Svislé a kompletní konstrukce |  |  |  | 0 |  | 0 |  | 0 |  | 0 |  | 615.63 |  | 0 |  |  |  | 2394.27 |  |  |  | DIL
14 | 279323411RT3 | Železobeton základ. zdí vodostavební C 25/30, XF1 odolnost proti střídavému působení mrazu | m3 | 79.4777 |  | 0 |  | 0 |  | 0 | 21 | 0 | 2.525 | 200.68 | 0 | 0 |  |  | 0.599 | 47.61 |  |  |  | POL1_
|  | suterénní stěny : | [21 empty] | VV | 0
|  | stěna severní : 0,3*(3,0*16,6-5,0*2,125) |  | 11.7525 | [19 empty] | VV | 0
|  | stěna jižní : 0,3*3,0*17,47-0,3*0,37*0,62 |  | 15.6542 | [19 empty] | VV | 0
|  | stěna západní : 0,3*(2,3*32,5-1,2*2,1) |  | 21.669 | [19 empty] | VV | 0
|  | stěna východní : 0,3*(32,5-9,6)*3,0+0,3*9,6*3,4 |  | 30.402 | [19 empty] | VV | 0
15 | 279323511RT6 | Železobeton základ. zdí vodostavební C 30/37, XF4 odolnost proti střídavému působení mrazu | m3 | 10.605 |  | 0 |  | 0 |  | 0 | 21 | 0 | 2.525 | 26.78 | 0 | 0 |  |  | 0.599 | 6.35 |  |  |  | POL1_
|  | DK1-ŽB drenážní kanál tl. 200 mm : 0,15*29,6*0,70 |  | 3.108 | [19 empty] | VV | 0
|  | AD1 : 0,15*0,76*0,62+0,15*1,655*0,62+0,15*0,26*0,62+0,15*1,435*0,62+0,15*0,4*0,62+2*0,2*(0,76*2,205-0,26*1,535) |  | 0.93011 | [19 empty] | VV | 0
|  | AD2 : 0,15*0,62*(0,885+0,520)+2*0,15*0,73*0,885 |  | 0.32448 | [19 empty] | VV | 0
|  | ST101 : 0,3*8,67*2,4 |  | 6.2424 | [19 empty] | VV | 0
16 | 311238114R00 | Zdivo P+D P15 na MC 10, tl. 240 mm | m2 | 334.0801 |  | 0 |  | 0 |  | 0 | 21 | 0 | 0.25277 | 84.45 | 0 | 0 |  |  | 0.81 | 270.6 |  |  |  | POL1_
|  | 1NP - vyzdívky : | [21 empty] | VV | 0
|  | stěna severní : 5,0*1,3+0,5*1,85+3,5*3,65 |  | 20.2 | [19 empty] | VV | 0
|  | stěna jižní : 3,65*8,0 |  | 29.2 | [19 empty] | VV | 0
|  | stěna východní : 0,75*3,65+13,0*1,3+1,8*3,65+1,3*0,9+2,15*3,65+0,6*1,3+1,5*3,65+0,9*1,3+6,35*3,65+3,3*1,3+1,75*3,65 |  | 76.505 | [19 empty] | VV | 0
|  | stěna západní : 1,75*1,3+2,05*3,65+3,275*1,3+0,5*3,15+1,75*3,15+1,325*3,65+11,35*1,3+6,0*3,65 |  | 62.5938 | [19 empty] | VV | 0
|  | 2NP - vyzdívky : | [21 empty] | VV | 0
|  | stěna severní : 4,5*3,37+2,0*2,87+1,5*1,02 |  | 22.435 | [19 empty] | VV | 0
|  | stěna jižní : 1,5*1,02+0,5*2,87+4,0*3,37+0,5*2,87+1,5*1,02 |  | 19.41 | [19 empty] | VV | 0
|  | stěna východní : 13,75*1,02+0,5*2,87+2,05*3,37+0,9*1,02+2,0*1,02+1,15*1,9+0,75*3,37+0,6*2,7+1,325*3,37+3,2*1,02+2,625*3,37+4,15*1,02 |  | 52.4675 | [19 empty] | VV | 0
|  | stěna západní : 3,8*3,37+0,5*2,87+5,775*1,02+0,5*2,87+0,56*3,37+0,5*2,87+0,5*2,87+0,13*3,37+0,5*2,87+11,35*1,02+0,5*2,87+1,5*3,37+0,5*2,87+3,5*1,02 |  | 51.2688 | [19 empty] | VV | 0
17 | 311238116R00 | Zdivo P15 na MC 10, tl. 300 mm | m2 | 45.56 |  | 0 |  | 0 |  | 0 | 21 | 0 | 0.30648 | 13.96 | 0 | 0 |  |  | 0.915 | 41.69 |  |  |  | POL1_
|  | suterén : 3,2*4,2 |  | 13.44 | [19 empty] | VV | 0
|  | 1NP : 3,65*(4,7+0,75+3,35) |  | 32.12 | [19 empty] | VV | 0
18 | 311238130R00 | Zdivo P+D P15 na MC 10, tl.190 mm | m2 | 6.132 |  | 0 |  | 0 |  | 0 | 21 | 0 | 0.2128 | 1.3 | 0 | 0 |  |  | 0.7172 | 4.4 |  |  |  | POL1_
|  | 1NP : | [21 empty] | VV | 0
|  | m.č. 104 : 3,65*2,25-0,95*2,19 |  | 6.132 | [19 empty] | VV | 0
19 | 311361821R00 | Výztuž nadzáklad. zdí z betonářské oceli 10505 (R) | t | 13.537 |  | 0 |  | 0 |  | 0 | 21 | 0 | 1.0203 | 13.81 | 0 | 0 |  |  | 25.271 | 342.09 |  |  |  | POL1_
|  | ST001 a ST101, viz výkres č. 213 : 3,394 |  | 3.394 | [19 empty] | VV | 0
|  | ST002, viz výkres č. 213 : 4,96 |  | 4.96 | [19 empty] | VV | 0
|  | ST003, viz výkres č. 213 : 3,468 |  | 3.468 | [19 empty] | VV | 0
|  | ST004, viz výkres č. 213 : 1,283 |  | 1.283 | [19 empty] | VV | 0
|  | ST005 a ST006, viz výkres č. 214 : 0,432 |  | 0.432 | [19 empty] | VV | 0
20 | 317121047RT2 | Překlad nenosný porobeton, světlost otv. do 105 cm, překlad nenosný 124 x 24,9 x 10 cm | kus | 5 |  | 0 |  | 0 |  | 0 | 21 | 0 | 0.02752 | 0.14 | 0 | 0 |  |  | 0.242 | 1.21 |  |  |  | POL1_
|  | 1NP : 3 |  | 3 | [19 empty] | VV | 0
|  | 2NP : 2 |  | 2 | [19 empty] | VV | 0
21 | 317168122R00 | Překlad plochý 145x71x1250 mm | kus | 20 |  | 0 |  | 0 |  | 0 | 21 | 0 | 0.02575 | 0.52 | 0 | 0 |  |  | 0.3175 | 6.35 |  |  |  | POL1_
|  | Včetně dodávky překladů. | [21 empty] | POP |  | Včetně dodávky překladů.
|  | suterén : 1 |  | 1 | [19 empty] | VV | 0
|  | 1NP : 10 |  | 10 | [19 empty] | VV | 0
|  | 2NP : 9 |  | 9 | [19 empty] | VV | 0
22 | 317168123R00 | Překlad plochý 145x71x1500 mm | kus | 1 |  | 0 |  | 0 |  | 0 | 21 | 0 | 0.03034 | 0.03 | 0 | 0 |  |  | 0.3225 | 0.32 |  |  |  | POL1_
|  | Včetně dodávky překladů. | [21 empty] | POP |  | Včetně dodávky překladů.
|  | suterén : 1 |  | 1 | [19 empty] | VV | 0
23 | 317168126R00 | Překlad plochý 145x71x2250 mm | kus | 4 |  | 0 |  | 0 |  | 0 | 21 | 0 | 0.04618 | 0.18 | 0 | 0 |  |  | 0.45 | 1.8 |  |  |  | POL1_
|  | Včetně dodávky překladů. | [21 empty] | POP |  | Včetně dodávky překladů.
|  | 1NP : 3 |  | 3 | [19 empty] | VV | 0
|  | 2NP : 1 |  | 1 | [19 empty] | VV | 0
24 | 317168131R00 | Překlad vysoký 70x235x1250 mm | kus | 2 |  | 0 |  | 0 |  | 0 | 21 | 0 | 0.04529 | 0.09 | 0 | 0 |  |  | 0.2525 | 0.51 |  |  |  | POL1_
|  | 1NP : 2*1 |  | 2 | [19 empty] | VV | 0
25 | 317321411R00 | Beton překladů železový C 25/30 | m3 | 13.4087 |  | 0 |  | 0 |  | 0 | 21 | 0 | 2.525 | 33.86 | 0 | 0 |  |  | 1.421 | 19.05 |  |  |  | POL1_
|  | překlady 1NP : | [21 empty] | VV | 0
|  | P101 : 5,0*0,25*0,50 |  | 0.625 | [19 empty] | VV | 0
|  | P102 : 10,575*0,25*0,50 |  | 1.3219 | [19 empty] | VV | 0
|  | P103 : 12,350*0,25*0,50 |  | 1.5437 | [19 empty] | VV | 0
|  | P104 : 14,0*0,25*0,50 |  | 1.75 | [19 empty] | VV | 0
|  | P105 : 4,3*0,25*0,50 |  | 0.5375 | [19 empty] | VV | 0
|  | P106 : 3,0*0,25*0,50 |  | 0.375 | [19 empty] | VV | 0
|  | překlady 2NP : | [21 empty] | VV | 0
|  | P201 : 6,775*0,25*0,5 |  | 0.84688 | [19 empty] | VV | 0
|  | P202 : 3,88*0,25*0,75 |  | 0.7275 | [19 empty] | VV | 0
|  | P203 : 12,35*0,25*0,50 |  | 1.5437 | [19 empty] | VV | 0
|  | P204a : 4,0*0,25*0,50 |  | 0.5 | [19 empty] | VV | 0
|  | P204b : 2,25*0,25*0,50 |  | 0.28125 | [19 empty] | VV | 0
|  | P205a : 14,25*0,25*0,50 |  | 1.7812 | [19 empty] | VV | 0
|  | P206 : 4,2*0,25*0,50 |  | 0.525 | [19 empty] | VV | 0
|  | P207a : 4,65*0,25*0,50 |  | 0.58125 | [19 empty] | VV | 0
|  | P207b : 3,75*0,25*0,50 |  | 0.46875 | [19 empty] | VV | 0
26 | 317351107R00 | Bednění překladů - zřízení | m2 | 144.8575 |  | 0 |  | 0 |  | 0 | 21 | 0 | 0.00884 | 1.28 | 0 | 0 |  |  | 1.179 | 170.79 |  |  |  | POL1_
|  | 1NP : | [21 empty] | VV | 0
|  | P101 : 0,25*4,5+2*5,0*0,5 |  | 6.125 | [19 empty] | VV | 0
|  | P102 : 0,25*(1,75+3,275+2,0)+2*10,575*0,5 |  | 12.3313 | [19 empty] | VV | 0
|  | P103 : 0,25*11,35+2*12,35*0,5 |  | 15.1875 | [19 empty] | VV | 0
|  | P104 : 0,25*(3,45+3,15+3,15+2,75)+2*14,0*0,5 |  | 17.125 | [19 empty] | VV | 0
|  | P105 : 0,25*3,3+2*4,3*0,5 |  | 5.125 | [19 empty] | VV | 0
|  | P106 : 0,25*2,0+2*3,0*0,5 |  | 3.5 | [19 empty] | VV | 0
|  | 2NP : | [21 empty] | VV | 0
|  | P201 : 0,25*5,775+2*6,775*0,5 |  | 8.2188 | [19 empty] | VV | 0
|  | P202 : 0,25*2,88+2*12,35*0,75 |  | 19.245 | [19 empty] | VV | 0
|  | P203 : 0,25*11,35+2*12,35*0,5 |  | 15.1875 | [19 empty] | VV | 0
|  | P204a : 0,25*3,5+2*4,0*0,5 |  | 4.875 | [19 empty] | VV | 0
|  | P204b : 0,25*1,75+2*2,25*0,5 |  | 2.6875 | [19 empty] | VV | 0
|  | P205a : 0,25*13,75+2*14,25*0,5 |  | 17.6875 | [19 empty] | VV | 0
|  | P205b : 0,25*1,75+2*2,25*0,5 |  | 2.6875 | [19 empty] | VV | 0
|  | P206 : 0,25*3,2+2*4,2*0,5 |  | 5 | [19 empty] | VV | 0
|  | P207a : 0,25*4,15+2*4,65*0,5 |  | 5.6875 | [19 empty] | VV | 0
|  | P207b : 0,25*1,75+2*3,75*0,5 |  | 4.1875 | [19 empty] | VV | 0
27 | 317351108R00 | Bednění překladů - odstranění | m2 | 144.8575 |  | 0 |  | 0 |  | 0 | 21 | 0 | 0 | 0 | 0 | 0 |  |  | 0.497 | 71.99 |  |  |  | POL1_
|  | 1NP : | [21 empty] | VV | 0
|  | P101 : 0,25*4,5+2*5,0*0,5 |  | 6.125 | [19 empty] | VV | 0
|  | P102 : 0,25*(1,75+3,275+2,0)+2*10,575*0,5 |  | 12.3313 | [19 empty] | VV | 0
|  | P103 : 0,25*11,35+2*12,35*0,5 |  | 15.1875 | [19 empty] | VV | 0
|  | P104 : 0,25*(3,45+3,15+3,15+2,75)+2*14,0*0,5 |  | 17.125 | [19 empty] | VV | 0
|  | P105 : 0,25*3,3+2*4,3*0,5 |  | 5.125 | [19 empty] | VV | 0
|  | P106 : 0,25*2,0+2*3,0*0,5 |  | 3.5 | [19 empty] | VV | 0
|  | 2NP : | [21 empty] | VV | 0
|  | P201 : 0,25*5,775+2*6,775*0,5 |  | 8.2188 | [19 empty] | VV | 0
|  | P202 : 0,25*2,88+2*12,35*0,75 |  | 19.245 | [19 empty] | VV | 0
|  | P203 : 0,25*11,35+2*12,35*0,5 |  | 15.1875 | [19 empty] | VV | 0
|  | P204a : 0,25*3,5+2*4,0*0,5 |  | 4.875 | [19 empty] | VV | 0
|  | P204b : 0,25*1,75+2*2,25*0,5 |  | 2.6875 | [19 empty] | VV | 0
|  | P205a : 0,25*13,75+2*14,25*0,5 |  | 17.6875 | [19 empty] | VV | 0
|  | P205b : 0,25*1,75+2*2,25*0,5 |  | 2.6875 | [19 empty] | VV | 0
|  | P206 : 0,25*3,2+2*4,2*0,5 |  | 5 | [19 empty] | VV | 0
|  | P207a : 0,25*4,15+2*4,65*0,5 |  | 5.6875 | [19 empty] | VV | 0
|  | P207b : 0,25*1,75+2*3,75*0,5 |  | 4.1875 | [19 empty] | VV | 0
28 | 317361821R00 | Výztuž překladů a říms z betonářské oceli 10505(R) | t | 1.916 |  | 0 |  | 0 |  | 0 | 21 | 0 | 1.0129 | 1.94 | 0 | 0 |  |  | 25.812 | 49.46 |  |  |  | POL1_
|  | P101-P106 - viz výkres č. 208 : 1,163 |  | 1.163 | [19 empty] | VV | 0
|  | P201-P207b - viz výkres č. 209 : 0,753 |  | 0.753 | [19 empty] | VV | 0
29 | 317941121R00 | Osazení ocelových válcovaných nosníků do č.12 | t | 0.00428 |  | 0 |  | 0 |  | 0 | 21 | 0 | 0.01954 | 0 | 0 | 0 |  |  | 18.175 | 0.08 |  |  |  | POL1_
|  | 2ks profil rovnoramenný L50x50x4, l=700 mm, hmotnost 3,06 kg/m : 2*0,7*3,06/1000 |  | 0.00428 | [19 empty] | VV | 0
30 | 330321410R00 | Beton sloupů a pilířů železový C 25/30 | m3 | 14.2952 |  | 0 |  | 0 |  | 0 | 21 | 0 | 2.54 | 36.31 | 0 | 0 |  |  | 2.304 | 32.94 |  |  |  | POL1_
|  | suterén : | [21 empty] | VV | 0
|  | S001 : 5*0,6*0,3*2,3 |  | 2.07 | [19 empty] | VV | 0
|  | S002 : 5*0,6*0,3*2,3 |  | 2.07 | [19 empty] | VV | 0
|  | S003 : 8*0,7*0,3*2,3 |  | 3.864 | [19 empty] | VV | 0
|  | S004 : 2*0,7*0,3*2,3 |  | 0.966 | [19 empty] | VV | 0
|  | 1NP : | [21 empty] | VV | 0
|  | S101 : 5*0,3*0,3*3,65 |  | 1.6425 | [19 empty] | VV | 0
|  | S102 : 3*0,25*0,25*3,65 |  | 0.68438 | [19 empty] | VV | 0
|  | S103 : 0,50*0,25*3,15 |  | 0.39375 | [19 empty] | VV | 0
|  | S104 : 2*0,25*0,25*3,65 |  | 0.45625 | [19 empty] | VV | 0
|  | 2NP : | [21 empty] | VV | 0
|  | S201 : 5*0,3*0,3*3,37 |  | 1.5165 | [19 empty] | VV | 0
|  | S202 : 3*0,25*0,25*3,37 |  | 0.63188 | [19 empty] | VV | 0
31 | 331351101R00 | Bednění sloupů čtyřúhelníkového průřezu - zřízení | m2 | 162.605 |  | 0 |  | 0 |  | 0 | 21 | 0 | 0.03808 | 6.19 | 0 | 0 |  |  | 0.7 | 113.82 |  |  |  | POL1_
|  | suterén : | [21 empty] | VV | 0
|  | S001 : 5*2,3*(2*0,6+2*0,3) |  | 20.7 | [19 empty] | VV | 0
|  | S002 : 5*2,3*(2*0,6+2*0,3) |  | 20.7 | [19 empty] | VV | 0
|  | S003 : 8*2,3*(2*0,7+2*0,3) |  | 36.8 | [19 empty] | VV | 0
|  | S004 : 2*2,3*(2*0,7+2*0,3) |  | 9.2 | [19 empty] | VV | 0
|  | 1NP : | [21 empty] | VV | 0
|  | S101 : 5*3,65*4*0,3 |  | 21.9 | [19 empty] | VV | 0
|  | S102 : 3*3,65*4*0,25 |  | 10.95 | [19 empty] | VV | 0
|  | S103 : 3,15*(2*0,50+2*0,25) |  | 4.725 | [19 empty] | VV | 0
|  | S104 : 2*3,65*4*0,25 |  | 7.3 | [19 empty] | VV | 0
|  | 2NP : | [21 empty] | VV | 0
|  | S201 : 5*3,37*4*0,3 |  | 20.22 | [19 empty] | VV | 0
|  | S202 : 3*3,37*4*0,25 |  | 10.11 | [19 empty] | VV | 0
32 | 331351102R00 | Bednění sloupů čtyřúhelníkového průřezu-odstranění | m2 | 162.605 |  | 0 |  | 0 |  | 0 | 21 | 0 | 0 | 0 | 0 | 0 |  |  | 0.3 | 48.78 |  |  |  | POL1_
|  | suterén : | [21 empty] | VV | 0
|  | S001 : 5*2,3*(2*0,6+2*0,3) |  | 20.7 | [19 empty] | VV | 0
|  | S002 : 5*2,3*(2*0,6+2*0,3) |  | 20.7 | [19 empty] | VV | 0
|  | S003 : 8*2,3*(2*0,7+2*0,3) |  | 36.8 | [19 empty] | VV | 0
|  | S004 : 2*2,3*(2*0,7+2*0,3) |  | 9.2 | [19 empty] | VV | 0
|  | 1NP : | [21 empty] | VV | 0
|  | S101 : 5*3,65*4*0,3 |  | 21.9 | [19 empty] | VV | 0
|  | S102 : 3*3,65*4*0,25 |  | 10.95 | [19 empty] | VV | 0
|  | S103 : 3,15*(2*0,50+2*0,25) |  | 4.725 | [19 empty] | VV | 0
|  | S104 : 2*3,65*4*0,25 |  | 7.3 | [19 empty] | VV | 0
|  | 2NP : | [21 empty] | VV | 0
|  | S201 : 5*3,37*4*0,3 |  | 20.22 | [19 empty] | VV | 0
|  | S202 : 3*3,37*4*0,25 |  | 10.11 | [19 empty] | VV | 0
33 | 331361821R00 | Výztuž sloupů hranatých z betonář. oceli 10505 (R) | t | 2.189 |  | 0 |  | 0 |  | 0 | 21 | 0 | 1.024 | 2.24 | 0 | 0 |  |  | 29.568 | 64.72 |  |  |  | POL1_
|  | suterén : | [21 empty] | VV | 0
|  | S001, S002, S003, S004 - viz výkres č. 211 : 1,652 |  | 1.652 | [19 empty] | VV | 0
|  | 1NP+2NP : | [21 empty] | VV | 0
|  | S101-S104, S201-S202 - viz výkres č. 212 : 0,537 |  | 0.537 | [19 empty] | VV | 0
34 | 341321410R00 | Beton nosných stěn železový C 25/30 | m3 | 33.2368 |  | 0 |  | 0 |  | 0 | 21 | 0 | 2.5281 | 84.03 | 0 | 0 |  |  | 1.356 | 45.07 |  |  |  | POL1_
|  | suterénní vnitřní stěny : 3*0,3*3,7-1,05*2,19 |  | 1.0305 | [19 empty] | VV | 0
|  | výtahová šachta : 10,89*(0,2*2,4+0,15*2,4+2*0,225*1,7)-3*0,2*1,2*2,18 |  | 15.9088 | [19 empty] | VV | 0
|  | atika AT201 : 0,25*0,795*(2*8,5+2*32,5) |  | 16.2975 | [19 empty] | VV | 0
35 | 341351101R00 | Bednění stěn nosných jednostranné - zřízení | m2 | 208.21 |  | 0 |  | 0 |  | 0 | 21 | 0 | 0.03525 | 7.34 | 0 | 0 |  |  | 0.74 | 154.08 |  |  |  | POL1_
|  | suterén : | [21 empty] | VV | 0
|  | stěna jižní : 16,0*3,0 |  | 48 | [19 empty] | VV | 0
|  | stěna severní : 16,0*3,0-5,0*2,1 |  | 37.5 | [19 empty] | VV | 0
|  | stěna východní : 3,0*(5,45+16,85)+3,4*9,6 |  | 99.54 | [19 empty] | VV | 0
|  | DK1 : 0,7*33,1 |  | 23.17 | [19 empty] | VV | 0
36 | 341351102R00 | Bednění stěn nosných jednostranné - odstranění | m2 | 208.21 |  | 0 |  | 0 |  | 0 | 21 | 0 | 0 | 0 | 0 | 0 |  |  | 0.35 | 72.87 |  |  |  | POL1_
|  | suterén : | [21 empty] | VV | 0
|  | stěna jižní : 16,0*3,0 |  | 48 | [19 empty] | VV | 0
|  | stěna severní : 16,0*3,0-5,0*2,1 |  | 37.5 | [19 empty] | VV | 0
|  | stěna východní : 3,0*(5,45+16,85)+3,4*9,6 |  | 99.54 | [19 empty] | VV | 0
|  | DK1 : 0,7*33,1 |  | 23.17 | [19 empty] | VV | 0
37 | 341351105R00 | Bednění stěn nosných oboustranné - zřízení | m2 | 339.5844 |  | 0 |  | 0 |  | 0 | 21 | 0 | 0.03905 | 13.26 | 0 | 0 |  |  | 0.65 | 220.73 |  |  |  | POL1_
|  | suterén : | [21 empty] | VV | 0
|  | stěna západní : 3,0*32,5 |  | 97.5 | [19 empty] | VV | 0
|  | vnitřní stěny : 3*3,0*3,7 |  | 33.3 | [19 empty] | VV | 0
|  | ST101 : 8,67*2,4 |  | 20.808 | [19 empty] | VV | 0
|  | AD1 : 1,655*1,022+2*0,61*2,205+2*2,205*0,76 |  | 7.7331 | [19 empty] | VV | 0
|  | AD2 : 0,885*0,62+2*0,88*1,285 |  | 2.8103 | [19 empty] | VV | 0
|  | DK1 : 0,7*33,1 |  | 23.17 | [19 empty] | VV | 0
|  | výtahová šachta : 10,89*(2*2,4+2*2,05)-3*1,2*2,18 |  | 89.073 | [19 empty] | VV | 0
|  | atika AT201 : 2*0,795*8,5+2*0,795*32,5 |  | 65.19 | [19 empty] | VV | 0
38 | 341351106R00 | Bednění stěn nosných oboustranné - odstranění | m2 | 339.5844 |  | 0 |  | 0 |  | 0 | 21 | 0 | 0 | 0 | 0 | 0 |  |  | 0.35 | 118.85 |  |  |  | POL1_
|  | suterén : | [21 empty] | VV | 0
|  | stěna západní : 3,0*32,5 |  | 97.5 | [19 empty] | VV | 0
|  | vnitřní stěny : 3*3,0*3,7 |  | 33.3 | [19 empty] | VV | 0
|  | ST101 : 8,67*2,4 |  | 20.808 | [19 empty] | VV | 0
|  | AD1 : 1,655*1,022+2*0,61*2,205+2*2,205*0,76 |  | 7.7331 | [19 empty] | VV | 0
|  | AD2 : 0,885*0,62+2*0,88*1,285 |  | 2.8103 | [19 empty] | VV | 0
|  | DK1 : 0,7*33,1 |  | 23.17 | [19 empty] | VV | 0
|  | výtahová šachta : 10,89*(2*2,4+2*2,05)-3*1,2*2,18 |  | 89.073 | [19 empty] | VV | 0
|  | atika AT201 : 2*0,795*8,5+2*0,795*32,5 |  | 65.19 | [19 empty] | VV | 0
39 | 341361921R00 | Výztuž stěn a příček svařovanou sítí | t | 0.194 |  | 0 |  | 0 |  | 0 | 21 | 0 | 1.0566 | 0.2 | 0 | 0 |  |  | 15.231 | 2.95 |  |  |  | POL1_
|  | výtahová šachta, viz výkres č. 215 : 0,194 |  | 0.194 | [19 empty] | VV | 0
40 | 341361821R00 | Výztuž stěn a příček z betonářské oceli 10 505(R) | t | 1.483 |  | 0 |  | 0 |  | 0 | 21 | 0 | 1.0249 | 1.52 | 0 | 0 |  |  | 24.562 | 36.43 |  |  |  | POL1_
|  | výtahová šachta, viz výkres č. 215 : 0,844 |  | 0.844 | [19 empty] | VV | 0
|  | atika AT201, viz výkres č. 210 : 0,639 |  | 0.639 | [19 empty] | VV | 0
41 | 342248114R00 | Příčky P+D na MVC 5, tl. 140 mm | m2 | 527.0378 |  | 0 |  | 0 |  | 0 | 21 | 0 | 0.14137 | 74.51 | 0 | 0 |  |  | 0.593 | 312.53 |  |  |  | POL1_
|  | suterén : | [21 empty] | VV | 0
|  | m.č. S01 : 3,2*5,1-1,1*2,2 |  | 13.9 | [19 empty] | VV | 0
|  | m.č. S05 : 2*1,35*3,2-1,1*2,2 |  | 6.22 | [19 empty] | VV | 0
|  | 1NP : | [21 empty] | VV | 0
|  | m.č. 104 : 3,65*(2,25+2,25)-2,01*2,22 |  | 11.9628 | [19 empty] | VV | 0
|  | m.č. 105 : 3,65*(2,375+2,150)-2,01*2,22 |  | 12.0541 | [19 empty] | VV | 0
|  | m.č. 106 : 3,65*1,9 |  | 6.935 | [19 empty] | VV | 0
|  | m.č. 107+108+109 : 3,65*(3,3+1,7+1,1+1,9+0,7+0,95)-1,81*2,22 |  | 31.2043 | [19 empty] | VV | 0
|  | m.č. 110+111 : 3,65*(1,3+1,60+1,60+1,70)-0,85*2,19+0,8*2,19 |  | 22.5205 | [19 empty] | VV | 0
|  | m.č. 112 : 3,65*(3,3+2,45)-1,05*2,19 |  | 18.688 | [19 empty] | VV | 0
|  | m.č. 113+114 : 3,65*(3,3+3,3+0,65+1,9+1,05+3,8)-0,85*2,19-0,95*2,19 |  | 47.158 | [19 empty] | VV | 0
|  | m.č. 116 : 3,65*(4,7+1,45+0,75+1,95+0,9)-0,95*2,19 |  | 33.507 | [19 empty] | VV | 0
|  | m.č. 117 : 3,65*(5,75+3,55)-0,95*2,19 |  | 31.8645 | [19 empty] | VV | 0
|  | m.č. 118 : 3,65*(5,75+2,4+0,6+1,0)-0,95*2,19 |  | 33.507 | [19 empty] | VV | 0
|  | m.č. 119 : 3,65*3,3-0,95*2,19 |  | 9.9645 | [19 empty] | VV | 0
|  | m.č. 120 : 3,65*2,1-0,95*2,19 |  | 5.5845 | [19 empty] | VV | 0
|  | 2NP : | [21 empty] | VV | 0
|  | m.č. 205 : 3,375*(0,925+2*0,625+2,325)-1,05*2,19 |  | 12.888 | [19 empty] | VV | 0
|  | m.č. 206 : 3,375*8,0-0,95*2,19 |  | 24.9195 | [19 empty] | VV | 0
|  | m.č. 208 : 3,375*(3,825+5,9)-0,95*2,19 |  | 30.7414 | [19 empty] | VV | 0
|  | m.č. 209 : 3,375*3,3-1,05*2,19 |  | 8.838 | [19 empty] | VV | 0
|  | m.č. 210+211+212 : 3,375*(1,55+3,3+1,9+1,05+0,4+1,9)-2*0,85*2,19-0,95*2,19 |  | 28.284 | [19 empty] | VV | 0
|  | m.č. 214 : 3,375*(5,9+1,95+0,75+1,3+5,9)-0,95*2,19 |  | 51.2445 | [19 empty] | VV | 0
|  | m.č. 215 : 3,375*(3,25+5,9)-0,95*2,19 |  | 28.8008 | [19 empty] | VV | 0
|  | m.č. 216 : 3,375*(1,0+0,9+2,1+5,9)-0,95*2,19 |  | 31.332 | [19 empty] | VV | 0
|  | m.č. 217 : 3,375*8,0-0,95*2,19 |  | 24.9195 | [19 empty] | VV | 0
42 | 342255024R00 | Příčky z desek pórobetonových tl. 10 cm | m2 | 37.0439 |  | 0 |  | 0 |  | 0 | 21 | 0 | 0.0706 | 2.62 | 0 | 0 |  |  | 0.52915 | 19.6 |  |  |  | POL1_
|  | 1NP : | [21 empty] | VV | 0
|  | m.č. 105 : 3,65*(0,6+1,07)-0,9*0,72 |  | 5.4475 | [19 empty] | VV | 0
|  | m.č. 106 : 3,65*2,25 |  | 8.2125 | [19 empty] | VV | 0
|  | m.č. 115 : 3,65*1,15-0,72*0,72 |  | 3.6791 | [19 empty] | VV | 0
|  | m.č. 120 : 3,65*1,525-0,72*0,72 |  | 5.0479 | [19 empty] | VV | 0
|  | 2NP : | [21 empty] | VV | 0
|  | m.č. 201 dozdívka u sloupu : 0,3*3,375 |  | 1.0125 | [19 empty] | VV | 0
|  | m.č. 205 : 3,375*(0,75+1,35) |  | 7.0875 | [19 empty] | VV | 0
|  | m.č. 207 : 3,375*1,25-0,72*0,72 |  | 3.7003 | [19 empty] | VV | 0
|  | m.č. 213 : 1,0*3,375-0,72*0,72 |  | 2.8566 | [19 empty] | VV | 0
43 | 342255026R00 | Příčky z desek pórobetonových tl. 12,5 cm | m2 | 54.4225 |  | 0 |  | 0 |  | 0 | 21 | 0 | 0.08811 | 4.8 | 0 | 0 |  |  | 0.535 | 29.12 |  |  |  | POL1_
|  | 1NP : | [21 empty] | VV | 0
|  | m.č. 112 : 3,65*3,3-0,9*0,9+3,65*1,15 |  | 15.4325 | [19 empty] | VV | 0
|  | m.č. 113 : 3,65*(0,9+1,55) |  | 8.9425 | [19 empty] | VV | 0
|  | m.č. 114 : 3,65*(0,925+1,75) |  | 9.7637 | [19 empty] | VV | 0
|  | 2NP : | [21 empty] | VV | 0
|  | m.č. 209 : 3,375*3,3-0,9*0,9+3,375*1,15 |  | 14.2088 | [19 empty] | VV | 0
|  | m.č. 210 : 3,375*0,9 |  | 3.0375 | [19 empty] | VV | 0
|  | m.č. 212 : 3,375*0,9 |  | 3.0375 | [19 empty] | VV | 0
44 | 342255028R00 | Příčky z desek pórobetonových tl. 15 cm | m2 | 30.8978 |  | 0 |  | 0 |  | 0 | 21 | 0 | 0.1055 | 3.26 | 0 | 0 |  |  | 0.55489 | 17.14 |  |  |  | POL1_
|  | 1NP : | [21 empty] | VV | 0
|  | m.č. 108 : 3,65*0,95 |  | 3.4675 | [19 empty] | VV | 0
|  | m.č. 109 : 3,65*(0,95+0,8) |  | 6.3875 | [19 empty] | VV | 0
|  | m.č. 111 : 3,65*1,7 |  | 6.205 | [19 empty] | VV | 0
|  | 2NP : | [21 empty] | VV | 0
|  | m.č. 211 : 3,375*1,55 |  | 5.2313 | [19 empty] | VV | 0
|  | m.č. 212 : 3,375*1,75 |  | 5.9062 | [19 empty] | VV | 0
|  | m.č. 213 : 3,375*1,25-0,72*0,72 |  | 3.7003 | [19 empty] | VV | 0
45 | 342948111R00 | Ukotvení příček k cihel.konstr. kotvami na hmožd. | m | 71.075 |  | 0 |  | 0 |  | 0 | 21 | 0 | 0.00102 | 0.07 | 0 | 0 |  |  | 0.36 | 25.59 |  |  |  | POL1_
|  | Včetně dodávky kotev i spojovacího materiálu. | [21 empty] | POP |  | Včetně dodávky kotev i spojovacího materiálu.
|  | 1NP : 13*3,65 |  | 47.45 | [19 empty] | VV | 0
|  | 2NP : 7*3,375 |  | 23.625 | [19 empty] | VV | 0
46 | 342948112R00 | Ukotvení příček k beton.kcím přistřelenými kotvami | m | 39.075 |  | 0 |  | 0 |  | 0 | 21 | 0 | 0.00102 | 0.04 | 0 | 0 |  |  | 0.23 | 8.99 |  |  |  | POL1_
|  | Včetně dodávky kotev i spojovacího materiálu. | [21 empty] | POP |  | Včetně dodávky kotev i spojovacího materiálu.
|  | suterén : 6*3,0 |  | 18 | [19 empty] | VV | 0
|  | 1NP : 3*3,65 |  | 10.95 | [19 empty] | VV | 0
|  | 2NP : 3*3,375 |  | 10.125 | [19 empty] | VV | 0
47 | 342274513R00 | Revizní dvířka do SDK podhledu, 300x300 mm, D+M | kus | 24 |  | 0 |  | 0 |  | 0 | 21 | 0 | 0.00477 | 0.11 | 0 | 0 |  |  | 1.49 | 35.76 |  |  |  | POL1_
|  | 1NP : 13 |  | 13 | [19 empty] | VV | 0
|  | 2NP : 11 |  | 11 | [19 empty] | VV | 0
48 | 13331710R | Úhelník rovnoramenný L jakost 11375 50x 50x 4 mm | t | 0.00428 |  | 0 |  | 0 |  | 0 | 21 | 0 | 1 | 0 | 0 | 0 |  |  | 0 | 0 |  |  |  | POL3_
|  | 2ks profil rovnoramenný L50x50x4, l=700 mm, hmotnost 3,06 kg/m : 2*0,7*3,06/1000 |  | 0.00428 | [19 empty] | VV | 0
49 | 5500001 | Injketážní hadička opakovaně injektovaná vč. příslušenství | m | 49.7 |  | 0 |  | 0 |  | 0 | 21 | 0 | 0 | 0 | 0 | 0 |  |  | 0 | 0 |  |  |  | POL3_
|  | P5 : 33,1+16,6 |  | 49.7 | [19 empty] | VV | 0
50 | 55392100R | Těsnicí plech 160 x 0,6 x 2500 mm, s oboustranně nanesenou lepicí bitumenovou vrstvou včetně svorek | m | 106.7 |  | 0 |  | 0 |  | 0 | 21 | 0 | 0.001 | 0.11 | 0 | 0 |  |  | 0 | 0 |  |  |  | POL3_
|  | P1 : 33,1 |  | 33.1 | [19 empty] | VV | 0
|  | P2 : 16,6 |  | 16.6 | [19 empty] | VV | 0
|  | P3 : 11*3,0 |  | 33 | [19 empty] | VV | 0
|  | P4 : 8*3,0 |  | 24 | [19 empty] | VV | 0
Díl: | 4 | Vodorovné konstrukce |  |  |  | 0 |  | 0 |  | 0 |  | 0 |  | 1163.69 |  | 0 |  |  |  | 4056.46 |  |  |  | DIL
51 | 411321414R00 | Stropy deskové ze železobetonu C 25/30 | m3 | 235.4365 |  | 0 |  | 0 |  | 0 | 21 | 0 | 2.5251 | 594.51 | 0 | 0 |  |  | 0.987 | 232.38 |  |  |  | POL1_
|  | D001 : 0,2*(33,1*16,6-5,45*7,67-5,75*7,97-5,4*3,35-1,9*0,55) |  | 88.5392 | [19 empty] | VV | 0
|  | D002 : 0,23*5,45*7,67 |  | 9.6143 | [19 empty] | VV | 0
|  | D003 : 0,23*5,75*7,97 |  | 10.5403 | [19 empty] | VV | 0
|  | D101 : 0,23*(33,0*8,5-5,4*3,35-1,9*0,55) |  | 60.114 | [19 empty] | VV | 0
|  | D201 : 0,23*(33,0*8,5-0,75*1,4-0,4*0,2-0,4*0,87-2,4*2,05) |  | 63.0435 | [19 empty] | VV | 0
|  | D202 : 2,45*2,05*0,23 |  | 1.1552 | [19 empty] | VV | 0
|  | D102 : 2,7*9,0*0,05+2,7*9,0*0,1*0,5 |  | 2.43 | [19 empty] | VV | 0
52 | 411351213R00 | Bednění stropů deskových, podepření,do 5,9m, 10kPa | m2 | 1043.215 |  | 0 |  | 0 |  | 0 | 21 | 0 | 0.05822 | 60.74 | 0 | 0 |  |  | 0.885 | 923.25 |  |  |  | POL1_
|  | D001, D002, D003 : 32,5*16,0-5,4*3,35 |  | 501.91 | [19 empty] | VV | 0
|  | D101 : 33,0*8,5-5,4*3,35 |  | 262.41 | [19 empty] | VV | 0
|  | D201 : 33,0*8,5-2,4*2,05 |  | 275.58 | [19 empty] | VV | 0
|  | D202 : 1,95*1,7 |  | 3.315 | [19 empty] | VV | 0
53 | 411351214R00 | Odstranění bednění stropů deskových do 5,9m, 10kPa | m2 | 1043.215 |  | 0 |  | 0 |  | 0 | 21 | 0 | 0 | 0 | 0 | 0 |  |  | 0.436 | 454.84 |  |  |  | POL1_
|  | D001, D002, D003 : 32,5*16,0-5,4*3,35 |  | 501.91 | [19 empty] | VV | 0
|  | D101 : 33,0*8,5-5,4*3,35 |  | 262.41 | [19 empty] | VV | 0
|  | D201 : 33,0*8,5-2,4*2,05 |  | 275.58 | [19 empty] | VV | 0
|  | D202 : 1,95*1,7 |  | 3.315 | [19 empty] | VV | 0
54 | 411361921R00 | Výztuž stropů svařovanou sítí | t | 0.058 |  | 0 |  | 0 |  | 0 | 21 | 0 | 1.0554 | 0.06 | 0 | 0 |  |  | 15.211 | 0.88 |  |  |  | POL1_
|  | D102 - viz výkres č. 219 : 0,058 |  | 0.058 | [19 empty] | VV | 0
55 | 411361821R00 | Výztuž stropů z betonářské oceli 10505(R) | t | 15.185 |  | 0 |  | 0 |  | 0 | 21 | 0 | 1.0214 | 15.51 | 0 | 0 |  |  | 26.616 | 404.16 |  |  |  | POL1_
|  | D001, D002, D003 - viz výkres č. 202a : 7,6 |  | 7.6 | [19 empty] | VV | 0
|  | D101 - viz výkres č. 203 : 3,804 |  | 3.804 | [19 empty] | VV | 0
|  | D102 - viz výkres č. 219 : 0,067 |  | 0.067 | [19 empty] | VV | 0
|  | D201 - viz výkres č. 204 : 3,679 |  | 3.679 | [19 empty] | VV | 0
|  | D202 - viz výkres č. 205 : 0,035 |  | 0.035 | [19 empty] | VV | 0
56 | 413321414R00 | Nosníky z betonu železového C 25/30 | m3 | 42.2766 |  | 0 |  | 0 |  | 0 | 21 | 0 | 2.5251 | 106.75 | 0 | 0 |  |  | 0.865 | 36.57 |  |  |  | POL1_
|  | suterén - průvlaky : | [21 empty] | VV | 0
|  | PR001 : 0,69*0,40*33,10 |  | 9.1356 | [19 empty] | VV | 0
|  | PR002 : 5*0,70*0,50*16,60 |  | 29.05 | [19 empty] | VV | 0
|  | PR003 : 0,80*0,30*5,00 |  | 1.2 | [19 empty] | VV | 0
|  | PR004 : 0,70*0,70*5,90 |  | 2.891 | [19 empty] | VV | 0
57 | 413351107R00 | Bednění nosníků - zřízení | m2 | 238.508 |  | 0 |  | 0 |  | 0 | 21 | 0 | 0.0577 | 13.76 | 0 | 0 |  |  | 0.95 | 226.58 |  |  |  | POL1_
|  | PR001 : 33,10*(2*0,69+0,40) |  | 58.918 | [19 empty] | VV | 0
|  | PR002 : 5*16,60*(2*0,70+0,50) |  | 157.7 | [19 empty] | VV | 0
|  | PR003 : 5,0*(2*0,80+0,30) |  | 9.5 | [19 empty] | VV | 0
|  | PR004 : 5,9*3*0,70 |  | 12.39 | [19 empty] | VV | 0
58 | 413351108R00 | Bednění nosníků - odstranění | m2 | 238.508 |  | 0 |  | 0 |  | 0 | 21 | 0 | 0 | 0 | 0 | 0 |  |  | 0.37 | 88.25 |  |  |  | POL1_
|  | PR001 : 33,10*(2*0,69+0,40) |  | 58.918 | [19 empty] | VV | 0
|  | PR002 : 5*16,60*(2*0,70+0,50) |  | 157.7 | [19 empty] | VV | 0
|  | PR003 : 5,0*(2*0,80+0,30) |  | 9.5 | [19 empty] | VV | 0
|  | PR004 : 5,9*3*0,70 |  | 12.39 | [19 empty] | VV | 0
59 | 413351213R00 | Podpěrná konstr.nosníků do 4 m,do 10 kPa - zřízení | m2 | 60.37 |  | 0 |  | 0 |  | 0 | 21 | 0 | 0.00633 | 0.38 | 0 | 0 |  |  | 0.943 | 56.93 |  |  |  | POL1_
|  | PR001 : 33,10*0,40 |  | 13.24 | [19 empty] | VV | 0
|  | PR002 : 5*16,60*0,50 |  | 41.5 | [19 empty] | VV | 0
|  | PR003 : 5,0*0,30 |  | 1.5 | [19 empty] | VV | 0
|  | PR004 : 5,9*0,70 |  | 4.13 | [19 empty] | VV | 0
60 | 413351214R00 | Podpěrná konstr.nosníků do 4 m,10 kPa - odstranění | m2 | 60.37 |  | 0 |  | 0 |  | 0 | 21 | 0 | 0 | 0 | 0 | 0 |  |  | 0.33 | 19.92 |  |  |  | POL1_
|  | PR001 : 33,10*0,40 |  | 13.24 | [19 empty] | VV | 0
|  | PR002 : 5*16,60*0,50 |  | 41.5 | [19 empty] | VV | 0
|  | PR003 : 5,0*0,30 |  | 1.5 | [19 empty] | VV | 0
|  | PR004 : 5,9*0,70 |  | 4.13 | [19 empty] | VV | 0
61 | 413361821R00 | Výztuž nosníků z betonářské oceli 10505(R) | t | 7.865 |  | 0 |  | 0 |  | 0 | 21 | 0 | 1.0194 | 8.02 | 0 | 0 |  |  | 51.252 | 403.1 |  |  |  | POL1_
|  | PR001 a PR002 - viz výkres č. 206 : 7,280 |  | 7.28 | [19 empty] | VV | 0
|  | PR003 a PR004 - viz výkres č. 207 : 0,585 |  | 0.585 | [19 empty] | VV | 0
62 | 430321314R00 | Schodišťové konstrukce, železobeton C 20/25 | m3 | 6.4016 |  | 0 |  | 0 |  | 0 | 21 | 0 | 2.5251 | 16.16 | 0 | 0 |  |  | 3.675 | 23.53 |  |  |  | POL1_
|  | 1,9*1,25*0,16+1,25*(0,151*0,3*0,5*6+0,151*0,130)+1,25*1,25*0,16+2,7*1,25*0,16+1,25*(0,157*0,3*0,5*8)+1,1*1,25*0,16+2,4*1,25*0,16+1,25*(0,151*0,3*0,5*7)+1,42*1,25*0,16+2,4*1,25*0,16+1,25*(0,157*0,3*0,5*7)+1,42*1,25*0,16 |  | 3.7522 | [19 empty] | VV | 0
|  | 3,1*1,25*0,16+1,25*(0,152*0,3*0,5*9)+1,27*1,25*0,16+0,95*1,25*0,16+3,1*1,25*0,16+1,25*(0,157*0,3*0,5*9)+1,27*1,25*0,16+0,95*1,25*0,16 |  | 2.6494 | [19 empty] | VV | 0
63 | 430361821R00 | Výztuž schodišťových konstrukcí z ocelí 10505(R) | t | 0.226 |  | 0 |  | 0 |  | 0 | 21 | 0 | 1.0209 | 0.23 | 0 | 0 |  |  | 54.168 | 12.24 |  |  |  | POL1_
|  | viz výkres č. 216 : 226/1000 |  | 0.226 | [19 empty] | VV | 0
64 | 431351125R00 | Bednění podest křivočarých - zřízení | m2 | 31.325 |  | 0 |  | 0 |  | 0 | 21 | 0 | 0.05476 | 1.72 | 0 | 0 |  |  | 4.31 | 135.01 |  |  |  | POL1_
|  | s pomocným lešením o výšce podlahy do 1900 mm a pro zatížení do 1,5 kPa, | [21 empty] | POP |  | s pomocným lešením o výšce podlahy do 1900 mm a pro zatížení do 1,5 kPa,
|  | 1,25*(0,3+1,96+1,1+1,5+2,1+2,6+1,2+1,6+2,0+1,3+3,1+0,95+1,3+3,1+0,95) |  | 31.325 | [19 empty] | VV | 0
65 | 431351126R00 | Bednění podest křivočarých - odstranění | m2 | 31.325 |  | 0 |  | 0 |  | 0 | 21 | 0 | 0 | 0 | 0 | 0 |  |  | 0.35 | 10.96 |  |  |  | POL1_
|  | 1,25*(0,3+1,96+1,1+1,5+2,1+2,6+1,2+1,6+2,0+1,3+3,1+0,95+1,3+3,1+0,95) |  | 31.325 | [19 empty] | VV | 0
66 | 434351141R00 | Bednění stupňů přímočarých - zřízení | m2 | 26.6875 |  | 0 |  | 0 |  | 0 | 21 | 0 | 0.01693 | 0.45 | 0 | 0 |  |  | 1.5396 | 41.09 |  |  |  | POL1_
|  | 7*1,25*(0,151+0,3)+8*1,25*(0,157+0,3)+7*1,25*(0,151+0,3)+7*1,25*(0,157+0,3)+9*1,25*(0,152+0,3)+9*1,25*(0,157+0,3) |  | 26.6875 | [19 empty] | VV | 0
67 | 434351142R00 | Bednění stupňů přímočarých - odstranění | m2 | 26.6875 |  | 0 |  | 0 |  | 0 | 21 | 0 | 0 | 0 | 0 | 0 |  |  | 0.26 | 6.94 |  |  |  | POL1_
|  | 7*1,25*(0,151+0,3)+8*1,25*(0,157+0,3)+7*1,25*(0,151+0,3)+7*1,25*(0,157+0,3)+9*1,25*(0,152+0,3)+9*1,25*(0,157+0,3) |  | 26.6875 | [19 empty] | VV | 0
68 | 457311117R00 | Vyrovnávací beton výplňový nebo spádový C 20/25 | m3 | 65.5011 |  | 0 |  | 0 |  | 0 | 21 | 0 | 2.5254 | 165.42 | 0 | 0 |  |  | 3.572 | 233.97 |  |  |  | POL1_
|  | podlaha v garáži - spádová vrstva : 16,85*((0,1*5,275+0,1*5,275*0,5)*2+(0,1*2,725+0,05*2,725*0,5)*2) |  | 38.1442 | [19 empty] | VV | 0
|  | 10,2*(0,1*5,275+0,1*5,275*0,5+2*(0,1*2,725+0,05*2,725*0,5)) |  | 15.0195 | [19 empty] | VV | 0
|  | 5,45*((0,1*5,275+0,1*5,275*0,5)*2+(0,1*2,725+0,05*2,725*0,5)*2) |  | 12.3374 | [19 empty] | VV | 0
69 | 400001 | Průchodka DN20, D+M | m | 9 |  | 0 |  | 0 |  | 0 | 21 | 0 | 0.00399 | 0.04 | 0 | 0 |  |  | 0.275 | 2.48 |  |  |  | POL1_
|  | Potrubí včetně tvarovek a zednických výpomocí. | [21 empty] | POP |  | Potrubí včetně tvarovek a zednických výpomocí.
|  | Včetně pomocného lešení o výšce podlahy do 1900 mm a pro zatížení do 1,5 kPa. | [21 empty] | POP |  | Včetně pomocného lešení o výšce podlahy do 1900 mm a pro zatížení do 1,5 kPa.
|  | PR001 : 10*0,4 |  | 4 | [19 empty] | VV | 0
|  | PR002 : 10*0,5 |  | 5 | [19 empty] | VV | 0
70 | 400002 | Brokování povrchu spádové vrstvy | m2 | 466.27 |  | 0 |  | 0 |  | 0 | 21 | 0 | 0 | 0 | 0 | 0 |  |  | 0 | 0 |  |  |  | POL1_
|  | podlaha v garáži : 32,5*16,0-10,2*5,0-7*0,6*0,3-7*0,7*0,3 |  | 466.27 | [19 empty] | VV | 0
71 | 400003 | Bednění stropů plech pozink. trapéz. | m2 | 60 |  | 0 |  | 0 |  | 0 | 21 | 0 | 0.00026 | 0.02 | 0 | 0 |  |  | 0.288 | 17.28 |  |  |  | POL1_
|  | spojovací chodba podlaha+strop : 60 |  | 60 | [19 empty] | VV | 0
72 | 400004 | Spádová vrstva - litá cementová pěna 700kg/m2, 2MPa, D+M | m3 | 67.8538 |  | 0 |  | 0 |  | 0 | 21 | 0 | 2.5254 | 171.36 | 0 | 0 |  |  | 3.572 | 242.37 |  |  |  | POL1_
|  | drenážní kanálek : 0,72*(0,02*29,3+0,364*29,3*0,5) |  | 4.2614 | [19 empty] | VV | 0
|  | ST1 : 0,02*7,9*33,1+0,16*7,9*0,5*33,1 |  | 26.149 | [19 empty] | VV | 0
|  | ST2 : 0,02*7,6*32,16+0,228*7,6*0,5*32,16 |  | 32.7517 | [19 empty] | VV | 0
|  | ST4 : 5,6*(0,02*11,8+0,102*11,8*0,5) |  | 4.6917 | [19 empty] | VV | 0
73 | 416111921R00 | Podhledy SDVK, kovová.kce CD, deska 3000x1250x12,5 mm | m2 | 243.9425 |  | 0 |  | 0 |  | 0 | 21 | 0 | 0.02714 | 6.62 | 0 | 0 |  |  | 1.18 | 287.85 |  |  |  | POL1_
|  | podhledy POD1 : | [21 empty] | VV | 0
|  | 1S : | [21 empty] | VV | 0
|  | m.č. S01 : 1,55*4,9 |  | 7.595 | [19 empty] | VV | 0
|  | 1NP : | [21 empty] | VV | 0
|  | m.č. 101 : 4,9*2,3+1,6*2,1+0,3*1,2 |  | 14.99 | [19 empty] | VV | 0
|  | m.č. 103 : 4,9*2,3 |  | 11.27 | [19 empty] | VV | 0
|  | m.č. 104 : 2,32*2,5 |  | 5.8 | [19 empty] | VV | 0
|  | m.č. 105 : 4,5*2,0 |  | 9 | [19 empty] | VV | 0
|  | m.č. 106 : 2,25*2,3+5,3*5,75+0,4*1,9-4,2*4,2-1,8*1,2-1,8*4,2 |  | 9.05 | [19 empty] | VV | 0
|  | m.č. 107+108+109 : 2,2*3,3+1,25*1,0 |  | 8.51 | [19 empty] | VV | 0
|  | m.č. 110 : 1,15*1,6 |  | 1.84 | [19 empty] | VV | 0
|  | m.č. 111 : 1,1*1,7 |  | 1.87 | [19 empty] | VV | 0
|  | m.č. 112 : 3,3*2,2 |  | 7.26 | [19 empty] | VV | 0
|  | m.č. 113 : 1,55*3,2 |  | 4.96 | [19 empty] | VV | 0
|  | m.č. 114 : 1,35*0,95 |  | 1.2825 | [19 empty] | VV | 0
|  | m.č. 116 : 3,25*5,0+0,75*2,0-1,8*3,6-1,2*0,6 |  | 10.55 | [19 empty] | VV | 0
|  | m.č. 117 : 3,25*5,75-1,8*4,8 |  | 10.0475 | [19 empty] | VV | 0
|  | m.č. 118 : 5,0*3,25-3,6*1,8-0,6*1,2+2,1*0,75 |  | 10.625 | [19 empty] | VV | 0
|  | m.č. 119 : 3,3*5,75-1,8*4,8 |  | 10.335 | [19 empty] | VV | 0
|  | m.č. 120 : 1,52*2,0 |  | 3.04 | [19 empty] | VV | 0
|  | 2NP : | [21 empty] | VV | 0
|  | m.č. 201 : 4,9*4,7+1,6*2,1+0,3*1,2 |  | 26.75 | [19 empty] | VV | 0
|  | m.č. 205 : 0,9*(1,35+0,75)+1,4*2,4 |  | 5.25 | [19 empty] | VV | 0
|  | m.č. 206 : 3,9*8,0-3,0*6,6 |  | 11.4 | [19 empty] | VV | 0
|  | m.č. 207 : 3,2*2,3 |  | 7.36 | [19 empty] | VV | 0
|  | m.č. 208 : 3,52*5,75-3,0*4,8 |  | 5.84 | [19 empty] | VV | 0
|  | m.č. 209 : 3,3*2,2 |  | 7.26 | [19 empty] | VV | 0
|  | m.č. 210 : 1,45*0,9 |  | 1.305 | [19 empty] | VV | 0
|  | m.č. 211 : 1,55*2,1 |  | 3.255 | [19 empty] | VV | 0
|  | m.č. 212 : 1,4*0,9 |  | 1.26 | [19 empty] | VV | 0
|  | m.č. 213 : 2*0,75*1,15 |  | 1.725 | [19 empty] | VV | 0
|  | m.č. 214 : 3,25*5,0+0,75*1,95-3,6*1,8-0,6*1,2 |  | 10.5125 | [19 empty] | VV | 0
|  | m.č. 215 : 3,25*5,75-1,8*4,8 |  | 10.0475 | [19 empty] | VV | 0
|  | m.č. 216 : 3,25*5,0+0,75*1,95-3,6*1,8-0,6*1,2 |  | 10.5125 | [19 empty] | VV | 0
|  | m.č. 217 : 3,3*8,0-1,8*7,2 |  | 13.44 | [19 empty] | VV | 0
74 | 767587801RT9 | Podhledy, rošt, kazety 30 x 250 cm, včetně dodávky kazet 300x2500 mm | m2 | 92.97 |  | 0 |  | 0 |  | 0 | 21 | 0 | 0.00647 | 0.6 | 0 | 0 |  |  | 0.911 | 84.7 |  |  |  | POL1_
|  | 1NP : | [21 empty] | VV | 0
|  | m.č. 115 : 15,5*2,1 |  | 32.55 | [19 empty] | VV | 0
|  | 2NP : | [21 empty] | VV | 0
|  | m.č. 203 : 2,3*8,1 |  | 18.63 | [19 empty] | VV | 0
|  | m.č. 204 : 6,2*2,1 |  | 13.02 | [19 empty] | VV | 0
|  | m.č. 213 : 13,7*2,1 |  | 28.77 | [19 empty] | VV | 0
75 | 767587901RT9 | Podhledy, rošt, kazety 60 x 60 cm, včetně dodávky kazet | m2 | 122.04 |  | 0 |  | 0 |  | 0 | 21 | 0 | 0.00647 | 0.79 | 0 | 0 |  |  | 0.911 | 111.18 |  |  |  | POL1_
|  | 1NP : | [21 empty] | VV | 0
|  | m.č. 106 : 4,2*4,2+1,8*1,2+1,8*4,2 |  | 27.36 | [19 empty] | VV | 0
|  | m.č. 116 : 1,8*3,6+1,2*0,6 |  | 7.2 | [19 empty] | VV | 0
|  | m.č. 117 : 1,8*4,8 |  | 8.64 | [19 empty] | VV | 0
|  | m.č. 118 : 3,6*1,8+0,6*1,2 |  | 7.2 | [19 empty] | VV | 0
|  | m.č. 119 : 1,8*4,8 |  | 8.64 | [19 empty] | VV | 0
|  | 2NP : | [21 empty] | VV | 0
|  | m.č. 206 : 3,0*6,6 |  | 19.8 | [19 empty] | VV | 0
|  | m.č. 208 : 3,0*4,8 |  | 14.4 | [19 empty] | VV | 0
|  | m.č. 214 : 3,6*1,8+0,6*1,2 |  | 7.2 | [19 empty] | VV | 0
|  | m.č. 215 : 1,8*4,8 |  | 8.64 | [19 empty] | VV | 0
|  | m.č. 217 : 1,8*7,2 |  | 12.96 | [19 empty] | VV | 0
76 | 15484550R | Profil trapézový 100/275x0,75 mm | m2 | 60 |  | 0 |  | 0 |  | 0 | 21 | 0 | 0.0091 | 0.55 | 0 | 0 |  |  | 0 | 0 |  |  |  | POL3_
|  | spojovací chodba podlaha+strop : 60 |  | 60 | [19 empty] | VV | 0
Díl: | 44 | Zastřešení |  |  |  | 0 |  | 0 |  | 0 |  | 0 |  | 0 |  | 0 |  |  |  | 0 |  |  |  | DIL
77 | 440001 | Bezpečnostní systém střechy horizontální lanový | kpl | 1 |  | 0 |  | 0 |  | 0 | 21 | 0 | 0 | 0 | 0 | 0 |  |  | 0 | 0 |  |  |  | POL1_
|  | 020+021, viz výpis : 1 |  | 1 | [19 empty] | VV | 0
78 | 440003 | Střešní chrlič s bitumenovou manžetou, DN100, s prodloužením 650 mm, ochran. mřížka, D+M | ks | 3 |  | 0 |  | 0 |  | 0 | 21 | 0 | 0 | 0 | 0 | 0 |  |  | 0 | 0 |  |  |  | POL1_
|  | O14, viz výpis : 3 |  | 3 | [19 empty] | VV | 0
79 | 440002 | Šachta pro zelené střechy 400x400x130, D+M | ks | 5 |  | 0 |  | 0 |  | 0 | 21 | 0 | 0 | 0 | 0 | 0 |  |  | 0 | 0 |  |  |  | POL3_
|  | O18 : 5 |  | 5 | [19 empty] | VV | 0
Díl: | 5 | Komunikace |  |  |  | 0 |  | 0 |  | 0 |  | 0 |  | 7.47 |  | 0 |  |  |  | 30.86 |  |  |  | DIL
80 | 597101111R00 | Montáž odvodňovacího žlabu - polymerbeton | m | 69.9 |  | 0 |  | 0 |  | 0 | 21 | 0 | 0.0901 | 6.3 | 0 | 0 |  |  | 0.4415 | 30.86 |  |  |  | POL1_
|  | suterén : | [21 empty] | VV | 0
|  | O02 : 32,3+5,3+32,3 |  | 69.9 | [19 empty] | VV | 0
81 | 40445023.AR | Značka doprav zákazová B1-B34 700 fól 1, EG 7letá | kus | 1 |  | 0 |  | 0 |  | 0 | 21 | 0 | 0.0051 | 0.01 | 0 | 0 |  |  | 0 | 0 |  |  |  | POL3_
|  | O04 - svislé dopravní značení B16 : 1 |  | 1 | [19 empty] | VV | 0
82 | 40445050.AR | Značka dopr inf IP 11-13 500/700 fól1, EG7letá | kus | 1 |  | 0 |  | 0 |  | 0 | 21 | 0 | 0.0051 | 0.01 | 0 | 0 |  |  | 0 | 0 |  |  |  | POL3_
|  | O03 - svislé dopravní značení IP12 : 1 |  | 1 | [19 empty] | VV | 0
83 | 50001 | Odvodňovací žlab bez spádu z prefabrikovaných tvarovek, š. 150 mm, v. 50 mm, polymerbetonový | m | 69.9 |  | 0 |  | 0 |  | 0 | 21 | 0 | 0.0165 | 1.15 | 0 | 0 |  |  | 0 | 0 |  |  |  | POL3_
|  | O02 : 32,3+5,3+32,3 |  | 69.9 | [19 empty] | VV | 0
84 | 50002 | Al odvodňovací profil 135/65+vodopropustná ochrana proti prorůstání kořenů, l=2 m, D+M | ks | 32 |  | 0 |  | 0 |  | 0 | 21 | 0 | 0 | 0 | 0 | 0 |  |  | 0 | 0 |  |  |  | POL3_
|  | O08, viz výpis prvků : 32 |  | 32 | [19 empty] | VV | 0
85 | 50003 | Systémová kontrolní šachta k odvodňovacím profilům, D+M | ks | 8 |  | 0 |  | 0 |  | 0 | 21 | 0 | 0 | 0 | 0 | 0 |  |  | 0 | 0 |  |  |  | POL3_
|  | O09, viz výpis prvků : 8 |  | 8 | [19 empty] | VV | 0
Díl: | 61 | Upravy povrchů vnitřní |  |  |  | 0 |  | 0 |  | 0 |  | 0 |  | 139.56 |  | 0 |  |  |  | 1242.39 |  |  |  | DIL
86 | 610991111R00 | Zakrývání výplní vnitřních otvorů | m2 | 158.1884 |  | 0 |  | 0 |  | 0 | 21 | 0 | 4e-05 | 0.01 | 0 | 0 |  |  | 0.078 | 12.34 |  |  |  | POL1_
|  | 1NP : 3,3*1,85+5,064*1,85+2,16*1,85+3,275*0,9+11,35*1,85+13,0*1,85+0,9*0,9+0,6*0,6+0,9*0,9 |  | 69.4444 | [19 empty] | VV | 0
|  | 2NP : 3,2*1,85+4,714*1,85+2,159*1,85+5,775*0,9+11,35*1,85+3,91*1,85+2,16*1,85+2,16*1,85+14,16*1,85+0,9*0,9+1,15*1,15+0,6*0,6 |  | 88.7441 | [19 empty] | VV | 0
87 | 610991004R00 | Začišťovací okenní lišta pro omítku tl. 15 mm | m | 159.83 |  | 0 |  | 0 |  | 0 | 21 | 0 | 0.00023 | 0.04 | 0 | 0 |  |  | 0.05 | 7.99 |  |  |  | POL1_
|  | 1NP : 3,3+2*1,85+4,6+1,85+2*1,85+3,275+2*0,9+2*(2,0+2*2,75)+11,35+2*1,85+13,0+2*1,85+3*0,9+3*0,6+3*0,9 |  | 76.175 | [19 empty] | VV | 0
|  | 2NP : 3,25+2*1,85+4,25+1,85+2*1,85+5,775+2*0,9+2*2,5+2,88+11,35+2*1,85+3,5+1,85+2*1,85+1,85+13,85+2*1,85+3*0,9+3*1,15+3*0,6 |  | 83.655 | [19 empty] | VV | 0
88 | 612473186R00 | Příplatek za zabudované rohovníky | m | 198.45 |  | 0 |  | 0 |  | 0 | 21 | 0 | 0.00046 | 0.09 | 0 | 0 |  |  | 0 | 0 |  |  |  | POL1_
|  | 1S : 4*3,0 |  | 12 | [19 empty] | VV | 0
|  | 1NP : 28*3,65 |  | 102.2 | [19 empty] | VV | 0
|  | 2NP : 25*3,37 |  | 84.25 | [19 empty] | VV | 0
89 | 612481211RT2 | Montáž výztužné sítě (perlinky) do stěrky-stěny, včetně výztužné sítě a stěrkového tmelu | m2 | 28.6981 |  | 0 |  | 0 |  | 0 | 21 | 0 | 0.00367 | 0.11 | 0 | 0 |  |  | 0.362 | 10.39 |  |  |  | POL1_
|  | parapety - celoplošně vystěrkovaný podklad : | [21 empty] | VV | 0
|  | G01 : 6,25*0,285 |  | 1.7812 | [19 empty] | VV | 0
|  | G02 : 3,30*0,285 |  | 0.9405 | [19 empty] | VV | 0
|  | G03 : 3*3,20*0,285 |  | 2.736 | [19 empty] | VV | 0
|  | G04 : 4*3,15*0,285 |  | 3.591 | [19 empty] | VV | 0
|  | G05 : 2*2,75*0,285 |  | 1.5675 | [19 empty] | VV | 0
|  | G06 : 2*11,35*0,285 |  | 6.4695 | [19 empty] | VV | 0
|  | G07 : 3,275*0,285 |  | 0.93338 | [19 empty] | VV | 0
|  | G08 : 5,90*0,285 |  | 1.6815 | [19 empty] | VV | 0
|  | G09 : 2*5,25*0,285 |  | 2.9925 | [19 empty] | VV | 0
|  | G10 : 2*5,25*0,285 |  | 2.9925 | [19 empty] | VV | 0
|  | G11 : 5,775*0,285 |  | 1.6459 | [19 empty] | VV | 0
|  | Mezisoučet |  | 27.3315 | [19 empty] | VV | 1
|  | ztratné 5% : 27,3315*0,05 |  | 1.3666 | [19 empty] | VV | 0
90 | 622319933R00 | Zateplení stěn - Kalcium silikátová minerální deska,fasáda,desky tl.100 mm | m2 | 75.5185 |  | 0 |  | 0 |  | 0 | 21 | 0 | 0.02567 | 1.94 | 0 | 0 |  |  | 1.5308 | 115.6 |  |  |  | POL1_
|  | 1S : 2,9*(5,0+10,2+5,0)-1,1*2,2+2,21*(4,9+4,9)-1,05*2,19 |  | 75.5185 | [19 empty] | VV | 0
91 | 610001 | Omítka vnitřní zdiva, hliněná, štuková, materiál ve specifikaci | m2 | 1617.3429 |  | 0 |  | 0 |  | 0 | 21 | 0 | 0.04766 | 77.08 | 0 | 0 |  |  | 0.656 | 1060.98 |  |  |  | POL1_
|  | přízemí : | [21 empty] | VV | 0
|  | m.č. S001 : 3,0*(4,9+1,65+1,25+2,4+1,55+3,3+4,9+3,3)-2*1,1*2,2-1,05*2,19-1,2*2,18 |  | 59.9945 | [19 empty] | VV | 0
|  | m.č. S003 : 3,0*(2*4,2+2*4,7)-1,05*2,19 |  | 51.1005 | [19 empty] | VV | 0
|  | m.č. S005 : 3,0*(2*1,65+2*1,25)-1,05*2,19 |  | 15.1005 | [19 empty] | VV | 0
|  | Mezisoučet |  | 126.1955 | [19 empty] | VV | 1
|  | 1NP : | [21 empty] | VV | 0
|  | m.č. 101+103 : 3,65*(4,9+3,45-2,1+1,9+2,1+1,6+0,9+0,3+2,4+4,7+2*3,3+4,7)-2*2,75-0,95*2,19-1,05*2,19-1,2*2,18-0,95*2,19-0,9*0,9-0,6*0,6 |  | 99.046 | [19 empty] | VV | 0
|  | m.č. 104 : 3,65*(2,325+2*2,5)-2,0*2,75-0,95*2,19-2,01*2,22 |  | 14.6936 | [19 empty] | VV | 0
|  | m.č. 105 : 3,65*(2*4,5+2*2,0)-2,01*2,22-0,85*2,19-1,81*2,22-2,01*2,22 |  | 32.6459 | [19 empty] | VV | 0
|  | m.č. 106 : 3,65*(7,7+2,25+2,28+3,85+0,4+1,9+5,7+8,0)-3,275*0,9-1,5*1,85-4,25*1,85-3,3*1,85-2,01*2,2 |  | 92.98 | [19 empty] | VV | 0
|  | m.č. 107+108+109 : 3,65*(2,2+1,6+0,3+1,7+0,8+0,8+0,15+0,8+0,95+1,9+1,1+1,25+0,95+0,55+0,15+0,7)-1,81*2,2 |  | 54.053 | [19 empty] | VV | 0
|  | m.č. 110 : 3,65*(2*1,15+2*1,6)-2*0,85*2,19 |  | 16.352 | [19 empty] | VV | 0
|  | m.č. 111 : 3,65*(2*1,45+2*1,7)-0,85*2,19 |  | 21.1335 | [19 empty] | VV | 0
|  | m.č. 112 : 3,65*(2*3,3+2*2,2)-1,05*2,19-0,9*0,9 |  | 37.0405 | [19 empty] | VV | 0
|  | m.č. 113 : 3,65*(3,18+1,55+2,15+0,65+0,5+0,9+1,4)-0,95*2,19-0,85*2,19 |  | 33.7625 | [19 empty] | VV | 0
|  | m.č. 114 : 3,65*(2*1,35+2*0,95)-0,85*2,19 |  | 14.9285 | [19 empty] | VV | 0
|  | m.č. 115 : 3,65*(15,475*2+2,1+0,75*4)-11,35*1,85-5*0,95*2,19 |  | 100.1825 | [19 empty] | VV | 0
|  | m.č. 116 : 3,65*(1,95+1,1+0,3+0,3+1,0+5,0+3,2+5,75)-3,2*1,85-0,95*2,19 |  | 59.8895 | [19 empty] | VV | 0
|  | m.č. 117 : 3,65*(2*3,25+2*5,75)-0,95*2,19-3,25*1,85 |  | 57.607 | [19 empty] | VV | 0
|  | m.č. 118 : 3,65*(1,95+1,1+0,3+0,3+1,0+5,0+3,2+5,75)-3,2*1,85-0,95*2,19 |  | 59.8895 | [19 empty] | VV | 0
|  | m.č. 119 : 3,65*(2*3,25+2*5,75+0,5)-0,95*2,19-3,25*1,85 |  | 59.432 | [19 empty] | VV | 0
|  | m.č. 120 : 3,65*(2*2,1+2*1,525)-0,95*2,19 |  | 24.382 | [19 empty] | VV | 0
|  | Mezisoučet |  | 778.018 | [19 empty] | VV | 1
|  | 2NP : | [21 empty] | VV | 0
|  | m.č. 201 : 3,37*(4,9+1,4+1,9+2,1+1,6+1,0+0,3+2,4+2,6+2*3,3+4,9)-0,95*2,19-1,05*2,19-1,2*2,18-0,6*0,6-1,15*1,15 |  | 91.4105 | [19 empty] | VV | 0
|  | m.č. 204 : 3,37*(2*6,2+2,1)-5,775*0,9-0,95*2,19*2 |  | 39.5065 | [19 empty] | VV | 0
|  | m.č. 205 : 3,37*(0,15+0,85+0,75+0,85+0,3+0,85+1,35+2,25+2,6)-1,05*2,19 |  | 31.232 | [19 empty] | VV | 0
|  | m.č. 206 : 3,37*(2*3,9+2*8,0)-3,9*1,85-1,5*1,85-0,95*2,19 |  | 68.1355 | [19 empty] | VV | 0
|  | m.č. 207 : 3,37*(2*2,325+2*5,75)-0,95*2,19-3,2*1,85 |  | 46.425 | [19 empty] | VV | 0
|  | m.č. 208 : 3,37*(2*3,525+2*5,75)-0,95*2,19-3,2*1,85 |  | 54.513 | [19 empty] | VV | 0
|  | m.č. 209 : 3,37*(2*3,3+2*2,175)-0,9*0,9-1,05*2,19 |  | 33.792 | [19 empty] | VV | 0
|  | m.č. 210 : 3,37*(2*0,9+2*1,45)-0,85*2,19 |  | 13.9775 | [19 empty] | VV | 0
|  | m.č. 211 : 3,37*(2*1,55+2*2,25)-0,85*2,19-0,95*2,19 |  | 21.67 | [19 empty] | VV | 0
|  | m.č. 212 : 3,37*(2*1,35+2*0,9)-0,85*2,19 |  | 13.3035 | [19 empty] | VV | 0
|  | m.č. 213 : 3,37*(13,7*2+2,1+0,75*4)-0,95*2,19*4-11,35*1,85 |  | 80.2055 | [19 empty] | VV | 0
|  | m.č. 214 : 3,37*(2,0+1,1+0,3+0,3+1,0+5,0+3,25+5,7)-0,95*2,19-3,2*1,85 |  | 54.85 | [19 empty] | VV | 0
|  | m.č. 215 : 3,37*(2*3,25+2*5,75)-0,95*2,19-3,15*1,85 |  | 52.752 | [19 empty] | VV | 0
|  | m.č. 216 : 3,37*(2,0+1,1+0,3+0,3+1,0+5,0+3,25+5,7)-0,95*2,19-3,2*1,85 |  | 54.85 | [19 empty] | VV | 0
|  | m.č. 217 : 3,37*(3,3*2+2*8,0)-3,25*1,85-1,5*1,85-0,95*2,19-1,5*1,85-3,25*1,85 |  | 56.5065 | [19 empty] | VV | 0
|  | Mezisoučet |  | 713.1295 | [19 empty] | VV | 1
92 | 610003 | Omítka vnitřní schodišťových konstr., hliněná, štuková, materiál ve specifikaci | m2 | 33.25 |  | 0 |  | 0 |  | 0 | 21 | 0 | 0.05123 | 1.7 | 0 | 0 |  |  | 0.973 | 32.35 |  |  |  | POL1_
|  | 1,25*(1,9+1,1+1,1+2,6+1,5+2,1+1,5+2,0+2,0+1,3+3,1+1,0+1,3+3,1+1,0) |  | 33.25 | [19 empty] | VV | 0
93 | 610004 | Skleněný obklad ESG čiré sklo 6 mm, D+M | m2 | 66.942 |  | 0 |  | 0 |  | 0 | 21 | 0 | 0 | 0 | 0 | 0 |  |  | 0 | 0 |  |  |  | POL1_
|  | schodiště : 2*2,6*0,6+1,2*0,42+2*(2,9*0,6*2+1,2*0,72)+2,2*2,1+2*2,1*1,1*0,5+5,4*2,1+2,1*1,1*0,5+2,1*2,4+2,4*1,2*0,5*2+2,4*4,0+2,4*1,3*0,5+2,1*2,4+2,1*1,1*0,5*2+2,1*2,9+2,1*1,1*0,5 |  | 65.412 | [19 empty] | VV | 0
|  | kuchyň. linka : 0,6*(0,6+1,35+0,6) |  | 1.53 | [19 empty] | VV | 0
94 | 610005 | Lišta hliníková stěn a stropu v místě dilatační spáry | m | 18 |  | 0 |  | 0 |  | 0 | 21 | 0 | 0.00014 | 0 | 0 | 0 |  |  | 0.152 | 2.74 |  |  |  | POL1_
|  | Dodávka a montáž profilu. | [21 empty] | POP |  | Dodávka a montáž profilu.
|  | O29 : 3*3,0 |  | 9 | [19 empty] | VV | 0
|  | O30 : 3*3,0 |  | 9 | [19 empty] | VV | 0
95 | 585602002R | Hliněný základní nátěr á 1000 kg | kg | 8252.9647 |  | 0 |  | 0 |  | 0 | 21 | 0 | 0.001 | 8.25 | 0 | 0 |  |  | 0 | 0 |  |  |  | POL3_
|  | spotřeba 5 kg/m2 : | [21 empty] | VV | 0
|  | přízemí : | [21 empty] | VV | 0
|  | Začátek provozního součtu | [21 empty] | VV
|  | m.č. S001 : 3,0*(4,9+1,65+1,25+2,4+1,55+3,3+4,9+3,3)-2*1,1*2,2-1,05*2,19-1,2*2,18 |  | 59.9945 | [19 empty] | VV | 2
|  | m.č. S003 : 3,0*(2*4,2+2*4,7)-1,05*2,19 |  | 51.1005 | [19 empty] | VV | 2
|  | m.č. S005 : 3,0*(2*1,65+2*1,25)-1,05*2,19 |  | 15.1005 | [19 empty] | VV | 2
|  | Mezisoučet |  | 126.1955 | [19 empty] | VV | 3
|  | Konec provozního součtu | [21 empty] | VV
|  | celkem kg pro přízemí : 126,1955*5 |  | 630.9775 | [19 empty] | VV | 0
|  | 1NP : | [21 empty] | VV | 0
|  | Začátek provozního součtu | [21 empty] | VV
|  | m.č. 101+103 : 3,65*(4,9+3,45-2,1+1,9+2,1+1,6+0,9+0,3+2,4+4,7+2*3,3+4,7)-2*2,75-0,95*2,19-1,05*2,19-1,2*2,18-0,95*2,19-0,9*0,9-0,6*0,6 |  | 99.046 | [19 empty] | VV | 2
|  | m.č. 104 : 3,65*(2,325+2*2,5)-2,0*2,75-0,95*2,19-2,01*2,22 |  | 14.6936 | [19 empty] | VV | 2
|  | m.č. 105 : 3,65*(2*4,5+2*2,0)-2,01*2,22-0,85*2,19-1,81*2,22-2,01*2,22 |  | 32.6459 | [19 empty] | VV | 2
|  | m.č. 106 : 3,65*(7,7+2,25+2,28+3,85+0,4+1,9+5,7+8,0)-3,275*0,9-1,5*1,85-4,25*1,85-3,3*1,85-2,01*2,2 |  | 92.98 | [19 empty] | VV | 2
|  | m.č. 107+108+109 : 3,65*(2,2+1,6+0,3+1,7+0,8+0,8+0,15+0,8+0,95+1,9+1,1+1,25+0,95+0,55+0,15+0,7)-1,81*2,2 |  | 54.053 | [19 empty] | VV | 2
|  | m.č. 110 : 3,65*(2*1,15+2*1,6)-2*0,85*2,19 |  | 16.352 | [19 empty] | VV | 2
|  | m.č. 111 : 3,65*(2*1,45+2*1,7)-0,85*2,19 |  | 21.1335 | [19 empty] | VV | 2
|  | m.č. 112 : 3,65*(2*3,3+2*2,2)-1,05*2,19-0,9*0,9 |  | 37.0405 | [19 empty] | VV | 2
|  | m.č. 113 : 3,65*(3,18+1,55+2,15+0,65+0,5+0,9+1,4)-0,95*2,19-0,85*2,19 |  | 33.7625 | [19 empty] | VV | 2
|  | m.č. 114 : 3,65*(2*1,35+2*0,95)-0,85*2,19 |  | 14.9285 | [19 empty] | VV | 2
|  | m.č. 115 : 3,65*(15,475*2+2,1+0,75*4)-11,35*1,85-5*0,95*2,19 |  | 100.1825 | [19 empty] | VV | 2
|  | m.č. 116 : 3,65*(1,95+1,1+0,3+0,3+1,0+5,0+3,2+5,75)-3,2*1,85-0,95*2,19 |  | 59.8895 | [19 empty] | VV | 2
|  | m.č. 117 : 3,65*(2*3,25+2*5,75)-0,95*2,19-3,25*1,85 |  | 57.607 | [19 empty] | VV | 2
|  | m.č. 118 : 3,65*(1,95+1,1+0,3+0,3+1,0+5,0+3,2+5,75)-3,2*1,85-0,95*2,19 |  | 59.8895 | [19 empty] | VV | 2
|  | m.č. 119 : 3,65*(2*3,25+2*5,75+0,5)-0,95*2,19-3,25*1,85 |  | 59.432 | [19 empty] | VV | 2
|  | m.č. 120 : 3,65*(2*2,1+2*1,525)-0,95*2,19 |  | 24.382 | [19 empty] | VV | 2
|  | Mezisoučet |  | 778.018 | [19 empty] | VV | 3
|  | Konec provozního součtu | [21 empty] | VV
|  | celkem kg pro 1NP : 778,01795*5 |  | 3890.0898 | [19 empty] | VV | 0
|  | 2NP : | [21 empty] | VV | 0
|  | Začátek provozního součtu | [21 empty] | VV
|  | m.č. 201 : 3,37*(4,9+1,4+1,9+2,1+1,6+1,0+0,3+2,4+2,6+2*3,3+4,9)-0,95*2,19-1,05*2,19-1,2*2,18-0,6*0,6-1,15*1,15 |  | 91.4105 | [19 empty] | VV | 2
|  | m.č. 204 : 3,37*(2*6,2+2,1)-5,775*0,9-0,95*2,19*2 |  | 39.5065 | [19 empty] | VV | 2
|  | m.č. 205 : 3,37*(0,15+0,85+0,75+0,85+0,3+0,85+1,35+2,25+2,6)-1,05*2,19 |  | 31.232 | [19 empty] | VV | 2
|  | m.č. 206 : 3,37*(2*3,9+2*8,0)-3,9*1,85-1,5*1,85-0,95*2,19 |  | 68.1355 | [19 empty] | VV | 2
|  | m.č. 207 : 3,37*(2*2,325+2*5,75)-0,95*2,19-3,2*1,85 |  | 46.425 | [19 empty] | VV | 2
|  | m.č. 208 : 3,37*(2*3,525+2*5,75)-0,95*2,19-3,2*1,85 |  | 54.513 | [19 empty] | VV | 2
|  | m.č. 209 : 3,37*(2*3,3+2*2,175)-0,9*0,9-1,05*2,19 |  | 33.792 | [19 empty] | VV | 2
|  | m.č. 210 : 3,37*(2*0,9+2*1,45)-0,85*2,19 |  | 13.9775 | [19 empty] | VV | 2
|  | m.č. 211 : 3,37*(2*1,55+2*2,25)-0,85*2,19-0,95*2,19 |  | 21.67 | [19 empty] | VV | 2
|  | m.č. 212 : 3,37*(2*1,35+2*0,9)-0,85*2,19 |  | 13.3035 | [19 empty] | VV | 2
|  | m.č. 213 : 3,37*(13,7*2+2,1+0,75*4)-0,95*2,19*4-11,35*1,85 |  | 80.2055 | [19 empty] | VV | 2
|  | m.č. 214 : 3,37*(2,0+1,1+0,3+0,3+1,0+5,0+3,25+5,7)-0,95*2,19-3,2*1,85 |  | 54.85 | [19 empty] | VV | 2
|  | m.č. 215 : 3,37*(2*3,25+2*5,75)-0,95*2,19-3,15*1,85 |  | 52.752 | [19 empty] | VV | 2
|  | m.č. 216 : 3,37*(2,0+1,1+0,3+0,3+1,0+5,0+3,25+5,7)-0,95*2,19-3,2*1,85 |  | 54.85 | [19 empty] | VV | 2
|  | m.č. 217 : 3,37*(3,3*2+2*8,0)-3,25*1,85-1,5*1,85-0,95*2,19-1,5*1,85-3,25*1,85 |  | 56.5065 | [19 empty] | VV | 2
|  | Mezisoučet |  | 713.1295 | [19 empty] | VV | 3
|  | Konec provozního součtu | [21 empty] | VV
|  | celkem kg pro 2NP : 713,1295*5 |  | 3565.6475 | [19 empty] | VV | 0
|  | celkem kg pro schod. kce : 5*1,25*(1,9+1,1+1,1+2,6+1,5+2,1+1,5+2,0+2,0+1,3+3,1+1,0+1,3+3,1+1,0) |  | 166.25 | [19 empty] | VV | 0
96 | 585602012R | Hliněná vnitřní om. jádrová, 1000kg | kg | 37138.3414 |  | 0 |  | 0 |  | 0 | 21 | 0 | 0.001 | 37.14 | 0 | 0 |  |  | 0 | 0 |  |  |  | POL3_
|  | spotřeba 22,5 kg/m2 při tl. omítky 15 mm : | [21 empty] | VV | 0
|  | přízemí : | [21 empty] | VV | 0
|  | Začátek provozního součtu | [21 empty] | VV
|  | m.č. S001 : 3,0*(4,9+1,65+1,25+2,4+1,55+3,3+4,9+3,3)-2*1,1*2,2-1,05*2,19-1,2*2,18 |  | 59.9945 | [19 empty] | VV | 2
|  | m.č. S003 : 3,0*(2*4,2+2*4,7)-1,05*2,19 |  | 51.1005 | [19 empty] | VV | 2
|  | m.č. S005 : 3,0*(2*1,65+2*1,25)-1,05*2,19 |  | 15.1005 | [19 empty] | VV | 2
|  | Mezisoučet |  | 126.1955 | [19 empty] | VV | 3
|  | Konec provozního součtu | [21 empty] | VV
|  | celkem kg pro přízemí : 126,1955*22,5 |  | 2839.3987 | [19 empty] | VV | 0
|  | 1NP : | [21 empty] | VV | 0
|  | Začátek provozního součtu | [21 empty] | VV
|  | m.č. 101+103 : 3,65*(4,9+3,45-2,1+1,9+2,1+1,6+0,9+0,3+2,4+4,7+2*3,3+4,7)-2*2,75-0,95*2,19-1,05*2,19-1,2*2,18-0,95*2,19-0,9*0,9-0,6*0,6 |  | 99.046 | [19 empty] | VV | 2
|  | m.č. 104 : 3,65*(2,325+2*2,5)-2,0*2,75-0,95*2,19-2,01*2,22 |  | 14.6936 | [19 empty] | VV | 2
|  | m.č. 105 : 3,65*(2*4,5+2*2,0)-2,01*2,22-0,85*2,19-1,81*2,22-2,01*2,22 |  | 32.6459 | [19 empty] | VV | 2
|  | m.č. 106 : 3,65*(7,7+2,25+2,28+3,85+0,4+1,9+5,7+8,0)-3,275*0,9-1,5*1,85-4,25*1,85-3,3*1,85-2,01*2,2 |  | 92.98 | [19 empty] | VV | 2
|  | m.č. 107+108+109 : 3,65*(2,2+1,6+0,3+1,7+0,8+0,8+0,15+0,8+0,95+1,9+1,1+1,25+0,95+0,55+0,15+0,7)-1,81*2,2 |  | 54.053 | [19 empty] | VV | 2
|  | m.č. 110 : 3,65*(2*1,15+2*1,6)-2*0,85*2,19 |  | 16.352 | [19 empty] | VV | 2
|  | m.č. 111 : 3,65*(2*1,45+2*1,7)-0,85*2,19 |  | 21.1335 | [19 empty] | VV | 2
|  | m.č. 112 : 3,65*(2*3,3+2*2,2)-1,05*2,19-0,9*0,9 |  | 37.0405 | [19 empty] | VV | 2
|  | m.č. 113 : 3,65*(3,18+1,55+2,15+0,65+0,5+0,9+1,4)-0,95*2,19-0,85*2,19 |  | 33.7625 | [19 empty] | VV | 2
|  | m.č. 114 : 3,65*(2*1,35+2*0,95)-0,85*2,19 |  | 14.9285 | [19 empty] | VV | 2
|  | m.č. 115 : 3,65*(15,475*2+2,1+0,75*4)-11,35*1,85-5*0,95*2,19 |  | 100.1825 | [19 empty] | VV | 2
|  | m.č. 116 : 3,65*(1,95+1,1+0,3+0,3+1,0+5,0+3,2+5,75)-3,2*1,85-0,95*2,19 |  | 59.8895 | [19 empty] | VV | 2
|  | m.č. 117 : 3,65*(2*3,25+2*5,75)-0,95*2,19-3,25*1,85 |  | 57.607 | [19 empty] | VV | 2
|  | m.č. 118 : 3,65*(1,95+1,1+0,3+0,3+1,0+5,0+3,2+5,75)-3,2*1,85-0,95*2,19 |  | 59.8895 | [19 empty] | VV | 2
|  | m.č. 119 : 3,65*(2*3,25+2*5,75+0,5)-0,95*2,19-3,25*1,85 |  | 59.432 | [19 empty] | VV | 2
|  | m.č. 120 : 3,65*(2*2,1+2*1,525)-0,95*2,19 |  | 24.382 | [19 empty] | VV | 2
|  | Mezisoučet |  | 778.018 | [19 empty] | VV | 3
|  | Konec provozního součtu | [21 empty] | VV
|  | celkem kg pro 1NP : 778,01795*22,5 |  | 17505.4039 | [19 empty] | VV | 0
|  | 2NP : | [21 empty] | VV | 0
|  | Začátek provozního součtu | [21 empty] | VV
|  | m.č. 201 : 3,37*(4,9+1,4+1,9+2,1+1,6+1,0+0,3+2,4+2,6+2*3,3+4,9)-0,95*2,19-1,05*2,19-1,2*2,18-0,6*0,6-1,15*1,15 |  | 91.4105 | [19 empty] | VV | 2
|  | m.č. 204 : 3,37*(2*6,2+2,1)-5,775*0,9-0,95*2,19*2 |  | 39.5065 | [19 empty] | VV | 2
|  | m.č. 205 : 3,37*(0,15+0,85+0,75+0,85+0,3+0,85+1,35+2,25+2,6)-1,05*2,19 |  | 31.232 | [19 empty] | VV | 2
|  | m.č. 206 : 3,37*(2*3,9+2*8,0)-3,9*1,85-1,5*1,85-0,95*2,19 |  | 68.1355 | [19 empty] | VV | 2
|  | m.č. 207 : 3,37*(2*2,325+2*5,75)-0,95*2,19-3,2*1,85 |  | 46.425 | [19 empty] | VV | 2
|  | m.č. 208 : 3,37*(2*3,525+2*5,75)-0,95*2,19-3,2*1,85 |  | 54.513 | [19 empty] | VV | 2
|  | m.č. 209 : 3,37*(2*3,3+2*2,175)-0,9*0,9-1,05*2,19 |  | 33.792 | [19 empty] | VV | 2
|  | m.č. 210 : 3,37*(2*0,9+2*1,45)-0,85*2,19 |  | 13.9775 | [19 empty] | VV | 2
|  | m.č. 211 : 3,37*(2*1,55+2*2,25)-0,85*2,19-0,95*2,19 |  | 21.67 | [19 empty] | VV | 2
|  | m.č. 212 : 3,37*(2*1,35+2*0,9)-0,85*2,19 |  | 13.3035 | [19 empty] | VV | 2
|  | m.č. 213 : 3,37*(13,7*2+2,1+0,75*4)-0,95*2,19*4-11,35*1,85 |  | 80.2055 | [19 empty] | VV | 2
|  | m.č. 214 : 3,37*(2,0+1,1+0,3+0,3+1,0+5,0+3,25+5,7)-0,95*2,19-3,2*1,85 |  | 54.85 | [19 empty] | VV | 2
|  | m.č. 215 : 3,37*(2*3,25+2*5,75)-0,95*2,19-3,15*1,85 |  | 52.752 | [19 empty] | VV | 2
|  | m.č. 216 : 3,37*(2,0+1,1+0,3+0,3+1,0+5,0+3,25+5,7)-0,95*2,19-3,2*1,85 |  | 54.85 | [19 empty] | VV | 2
|  | m.č. 217 : 3,37*(3,3*2+2*8,0)-3,25*1,85-1,5*1,85-0,95*2,19-1,5*1,85-3,25*1,85 |  | 56.5065 | [19 empty] | VV | 2
|  | Mezisoučet |  | 713.1295 | [19 empty] | VV | 3
|  | Konec provozního součtu | [21 empty] | VV
|  | celkem kg pro 2NP : 713,1295*22,5 |  | 16045.4137 | [19 empty] | VV | 0
|  | celkem kg pro schod. kce : 22,5*1,25*(1,9+1,1+1,1+2,6+1,5+2,1+1,5+2,0+2,0+1,3+3,1+1,0+1,3+3,1+1,0) |  | 748.125 | [19 empty] | VV | 0
97 | 585602022R | Hliněná vnitřní omítka jemná, 1000kg | kg | 13204.7436 |  | 0 |  | 0 |  | 0 | 21 | 0 | 0.001 | 13.2 | 0 | 0 |  |  | 0 | 0 |  |  |  | POL3_
|  | spotřeba 8 kg/m2 při tl. omítky 5 mm : | [21 empty] | VV | 0
|  | přízemí : | [21 empty] | VV | 0
|  | Začátek provozního součtu | [21 empty] | VV
|  | m.č. S001 : 3,0*(4,9+1,65+1,25+2,4+1,55+3,3+4,9+3,3)-2*1,1*2,2-1,05*2,19-1,2*2,18 |  | 59.9945 | [19 empty] | VV | 2
|  | m.č. S003 : 3,0*(2*4,2+2*4,7)-1,05*2,19 |  | 51.1005 | [19 empty] | VV | 2
|  | m.č. S005 : 3,0*(2*1,65+2*1,25)-1,05*2,19 |  | 15.1005 | [19 empty] | VV | 2
|  | Mezisoučet |  | 126.1955 | [19 empty] | VV | 3
|  | Konec provozního součtu | [21 empty] | VV
|  | celkem kg pro přízemí : 126,1955*8 |  | 1009.564 | [19 empty] | VV | 0
|  | 1NP : | [21 empty] | VV | 0
|  | Začátek provozního součtu | [21 empty] | VV
|  | m.č. 101+103 : 3,65*(4,9+3,45-2,1+1,9+2,1+1,6+0,9+0,3+2,4+4,7+2*3,3+4,7)-2*2,75-0,95*2,19-1,05*2,19-1,2*2,18-0,95*2,19-0,9*0,9-0,6*0,6 |  | 99.046 | [19 empty] | VV | 2
|  | m.č. 104 : 3,65*(2,325+2*2,5)-2,0*2,75-0,95*2,19-2,01*2,22 |  | 14.6936 | [19 empty] | VV | 2
|  | m.č. 105 : 3,65*(2*4,5+2*2,0)-2,01*2,22-0,85*2,19-1,81*2,22-2,01*2,22 |  | 32.6459 | [19 empty] | VV | 2
|  | m.č. 106 : 3,65*(7,7+2,25+2,28+3,85+0,4+1,9+5,7+8,0)-3,275*0,9-1,5*1,85-4,25*1,85-3,3*1,85-2,01*2,2 |  | 92.98 | [19 empty] | VV | 2
|  | m.č. 107+108+109 : 3,65*(2,2+1,6+0,3+1,7+0,8+0,8+0,15+0,8+0,95+1,9+1,1+1,25+0,95+0,55+0,15+0,7)-1,81*2,2 |  | 54.053 | [19 empty] | VV | 2
|  | m.č. 110 : 3,65*(2*1,15+2*1,6)-2*0,85*2,19 |  | 16.352 | [19 empty] | VV | 2
|  | m.č. 111 : 3,65*(2*1,45+2*1,7)-0,85*2,19 |  | 21.1335 | [19 empty] | VV | 2
|  | m.č. 112 : 3,65*(2*3,3+2*2,2)-1,05*2,19-0,9*0,9 |  | 37.0405 | [19 empty] | VV | 2
|  | m.č. 113 : 3,65*(3,18+1,55+2,15+0,65+0,5+0,9+1,4)-0,95*2,19-0,85*2,19 |  | 33.7625 | [19 empty] | VV | 2
|  | m.č. 114 : 3,65*(2*1,35+2*0,95)-0,85*2,19 |  | 14.9285 | [19 empty] | VV | 2
|  | m.č. 115 : 3,65*(15,475*2+2,1+0,75*4)-11,35*1,85-5*0,95*2,19 |  | 100.1825 | [19 empty] | VV | 2
|  | m.č. 116 : 3,65*(1,95+1,1+0,3+0,3+1,0+5,0+3,2+5,75)-3,2*1,85-0,95*2,19 |  | 59.8895 | [19 empty] | VV | 2
|  | m.č. 117 : 3,65*(2*3,25+2*5,75)-0,95*2,19-3,25*1,85 |  | 57.607 | [19 empty] | VV | 2
|  | m.č. 118 : 3,65*(1,95+1,1+0,3+0,3+1,0+5,0+3,2+5,75)-3,2*1,85-0,95*2,19 |  | 59.8895 | [19 empty] | VV | 2
|  | m.č. 119 : 3,65*(2*3,25+2*5,75+0,5)-0,95*2,19-3,25*1,85 |  | 59.432 | [19 empty] | VV | 2
|  | m.č. 120 : 3,65*(2*2,1+2*1,525)-0,95*2,19 |  | 24.382 | [19 empty] | VV | 2
|  | Mezisoučet |  | 778.018 | [19 empty] | VV | 3
|  | Konec provozního součtu | [21 empty] | VV
|  | celkem kg pro 1NP : 778,01795*8 |  | 6224.1436 | [19 empty] | VV | 0
|  | 2NP : | [21 empty] | VV | 0
|  | Začátek provozního součtu | [21 empty] | VV
|  | m.č. 201 : 3,37*(4,9+1,4+1,9+2,1+1,6+1,0+0,3+2,4+2,6+2*3,3+4,9)-0,95*2,19-1,05*2,19-1,2*2,18-0,6*0,6-1,15*1,15 |  | 91.4105 | [19 empty] | VV | 2
|  | m.č. 204 : 3,37*(2*6,2+2,1)-5,775*0,9-0,95*2,19*2 |  | 39.5065 | [19 empty] | VV | 2
|  | m.č. 205 : 3,37*(0,15+0,85+0,75+0,85+0,3+0,85+1,35+2,25+2,6)-1,05*2,19 |  | 31.232 | [19 empty] | VV | 2
|  | m.č. 206 : 3,37*(2*3,9+2*8,0)-3,9*1,85-1,5*1,85-0,95*2,19 |  | 68.1355 | [19 empty] | VV | 2
|  | m.č. 207 : 3,37*(2*2,325+2*5,75)-0,95*2,19-3,2*1,85 |  | 46.425 | [19 empty] | VV | 2
|  | m.č. 208 : 3,37*(2*3,525+2*5,75)-0,95*2,19-3,2*1,85 |  | 54.513 | [19 empty] | VV | 2
|  | m.č. 209 : 3,37*(2*3,3+2*2,175)-0,9*0,9-1,05*2,19 |  | 33.792 | [19 empty] | VV | 2
|  | m.č. 210 : 3,37*(2*0,9+2*1,45)-0,85*2,19 |  | 13.9775 | [19 empty] | VV | 2
|  | m.č. 211 : 3,37*(2*1,55+2*2,25)-0,85*2,19-0,95*2,19 |  | 21.67 | [19 empty] | VV | 2
|  | m.č. 212 : 3,37*(2*1,35+2*0,9)-0,85*2,19 |  | 13.3035 | [19 empty] | VV | 2
|  | m.č. 213 : 3,37*(13,7*2+2,1+0,75*4)-0,95*2,19*4-11,35*1,85 |  | 80.2055 | [19 empty] | VV | 2
|  | m.č. 214 : 3,37*(2,0+1,1+0,3+0,3+1,0+5,0+3,25+5,7)-0,95*2,19-3,2*1,85 |  | 54.85 | [19 empty] | VV | 2
|  | m.č. 215 : 3,37*(2*3,25+2*5,75)-0,95*2,19-3,15*1,85 |  | 52.752 | [19 empty] | VV | 2
|  | m.č. 216 : 3,37*(2,0+1,1+0,3+0,3+1,0+5,0+3,25+5,7)-0,95*2,19-3,2*1,85 |  | 54.85 | [19 empty] | VV | 2
|  | m.č. 217 : 3,37*(3,3*2+2*8,0)-3,25*1,85-1,5*1,85-0,95*2,19-1,5*1,85-3,25*1,85 |  | 56.5065 | [19 empty] | VV | 2
|  | Mezisoučet |  | 713.1295 | [19 empty] | VV | 3
|  | Konec provozního součtu | [21 empty] | VV
|  | celkem kg pro 2NP : 713,1295*8 |  | 5705.036 | [19 empty] | VV | 0
|  | celkem kg pro schod. kce : 8*1,25*(1,9+1,1+1,1+2,6+1,5+2,1+1,5+2,0+2,0+1,3+3,1+1,0+1,3+3,1+1,0) |  | 266 | [19 empty] | VV | 0
98 | 610002 | Nástěnka, D+M | m2 | 70.821 |  | 0 |  | 0 |  | 0 | 21 | 0 | 0 | 0 | 0 | 0 |  |  | 0 | 0 |  |  |  | POL3_
|  | 1NP : | [21 empty] | VV | 0
|  | m.č. 116 : 2*1,83*2,15 |  | 7.869 | [19 empty] | VV | 0
|  | m.č. 117 : 2*1,83*2,15 |  | 7.869 | [19 empty] | VV | 0
|  | m.č. 118 : 2*1,83*2,15 |  | 7.869 | [19 empty] | VV | 0
|  | m.č. 119 : 2*1,83*2,15 |  | 7.869 | [19 empty] | VV | 0
|  | 2NP : | [21 empty] | VV | 0
|  | m.č. 208 : 2*1,83*2,15 |  | 7.869 | [19 empty] | VV | 0
|  | m.č. 214 : 2*1,83*2,15 |  | 7.869 | [19 empty] | VV | 0
|  | m.č. 215 : 2*1,83*2,15 |  | 7.869 | [19 empty] | VV | 0
|  | m.č. 216 : 2*1,83*2,15 |  | 7.869 | [19 empty] | VV | 0
|  | m.č. 217 : 2*1,83*2,15 |  | 7.869 | [19 empty] | VV | 0
Díl: | 62 | Úpravy povrchů vnější |  |  |  | 0 |  | 0 |  | 0 |  | 0 |  | 0 |  | 0 |  |  |  | 0 |  |  |  | DIL
99 | 620001 | Zelená fasáda, D+M | kpl | 1 |  | 0 |  | 0 |  | 0 | 21 | 0 | 0 | 0 | 0 | 0 |  |  | 0 | 0 |  |  |  | POL1_
100 | 620002 | Obklad VSG ESG - HST 6.6.2 čiré sklo, polar white, D+M | m2 | 58.76 |  | 0 |  | 0 |  | 0 | 21 | 0 | 0 | 0 | 0 | 0 |  |  | 0 | 0 |  |  |  | POL1_
|  | F04 - podhled spojovacího krčku : 28,28 |  | 28.28 | [19 empty] | VV | 0
|  | F05 - obklad stěn spojovacího krčku : 30,48 |  | 30.48 | [19 empty] | VV | 0
101 | 620003 | Skleněná stříška nad vstupem VSG ESG - HST 6.6.2, polar white, 1080x2300 mm, kotvení, D+M | ks | 1 |  | 0 |  | 0 |  | 0 | 21 | 0 | 0 | 0 | 0 | 0 |  |  | 0 | 0 |  |  |  | POL1_
102 | 620004 | Skleněný obklad kolem oken ESG čiré sklo 6 mm, D+M | m2 | 130.8 |  | 0 |  | 0 |  | 0 | 21 | 0 | 0 | 0 | 0 | 0 |  |  | 0 | 0 |  |  |  | POL1_
|  | F06 : 130,8 |  | 130.8 | [19 empty] | VV | 0
Díl: | 63 | Podlahy a podlahové konstrukce |  |  |  | 0 |  | 0 |  | 0 |  | 0 |  | 106.79 |  | 0 |  |  |  | 256.61 |  |  |  | DIL
103 | 631313611R00 | Mazanina betonová tl. 8 - 12 cm C 16/20 | m3 | 1.4064 |  | 0 |  | 0 |  | 0 | 21 | 0 | 2.525 | 3.55 | 0 | 0 |  |  | 2.58 | 3.63 |  |  |  | POL1_
|  | Včetně vytvoření dilatačních spár, bez zaplnění. | [21 empty] | POP |  | Včetně vytvoření dilatačních spár, bez zaplnění.
|  | drenážní kanálek, příčný spád 10% : 0,6*0,08*29,3 |  | 1.4064 | [19 empty] | VV | 0
104 | 631571010R00 | Zřízení násypu, podlahy nebo střechy, bez dodávky | m3 | 4.9415 |  | 0 |  | 0 |  | 0 | 21 | 0 | 0 | 0 | 0 | 0 |  |  | 1.836 | 9.07 |  |  |  | POL1_
|  | střecha - štěrk : 0,5*0,1*(32,1*2+2*6,6+1,8*2,6+4,4*2,5+2,5*2,3) |  | 4.9415 | [19 empty] | VV | 0
105 | 639571215R00 | Okapový chodník podél budovy z kačírku tl. 150 mm | m2 | 46.3 |  | 0 |  | 0 |  | 0 | 21 | 0 | 0.24 | 11.11 | 0 | 0 |  |  | 0.27 | 12.5 |  |  |  | POL1_
|  | 0,5*(18,6+1,6+1,3+1,5+1,3+3,9+10,3+34,9+10,3+8,9) |  | 46.3 | [19 empty] | VV | 0
106 | 630001 | Cementový litý potěr CT-C25-F5 | m3 | 42.0751 |  | 0 |  | 0 |  | 0 | 21 | 0 | 2 | 84.15 | 0 | 0 |  |  | 5.5 | 231.41 |  |  |  | POL1_
|  | m.č. S01 - tl. 100 mm : (1,55*5,1+1,35*3,3+2,4*1,25+1,35*1,25)*0,1 |  | 1.7047 | [19 empty] | VV | 0
|  | m.č. S03 - tl. 106 mm : 19,74*0,106 |  | 2.0924 | [19 empty] | VV | 0
|  | m.č. S05 - tl. 106 mm : 2,06*0,106 |  | 0.21836 | [19 empty] | VV | 0
|  | m.č. 103 - tl. 100 mm : 11,77*0,1 |  | 1.177 | [19 empty] | VV | 0
|  | m.č. 104 - tl. 100 mm : 5,73*0,1 |  | 0.573 | [19 empty] | VV | 0
|  | m.č. 105 - tl. 100 mm : 2,0*1,05*0,1 |  | 0.21 | [19 empty] | VV | 0
|  | m.č. 105 - tl. 90 mm : (8,91-2,0*1,05)*0,09 |  | 0.6129 | [19 empty] | VV | 0
|  | m.č. 106 - tl. 106 mm : 48,28*0,1 |  | 4.828 | [19 empty] | VV | 0
|  | m.č. 107 - tl. 90 mm : 5,87*0,09 |  | 0.5283 | [19 empty] | VV | 0
|  | m.č. 108 - tl. 90 mm : 1,29*0,09 |  | 0.1161 | [19 empty] | VV | 0
|  | m.č. 109 - tl. 90 mm : 0,76*0,09 |  | 0.0684 | [19 empty] | VV | 0
|  | m.č. 110 - tl. 106 mm : 1,84*0,106 |  | 0.19504 | [19 empty] | VV | 0
|  | m.č. 111 - tl. 90 mm : 2,21*0,09 |  | 0.1989 | [19 empty] | VV | 0
|  | m.č. 112 - tl. 90 mm : 7,03*0,09 |  | 0.6327 | [19 empty] | VV | 0
|  | m.č. 113 - tl. 90 mm : 4,71*0,09 |  | 0.4239 | [19 empty] | VV | 0
|  | m.č. 114 - tl. 90 mm : 1,25*0,09 |  | 0.1125 | [19 empty] | VV | 0
|  | m.č. 115 - tl. 106 mm : 33,99*0,106 |  | 3.6029 | [19 empty] | VV | 0
|  | m.č. 116 - tl. 103 mm : 17,62*0,103 |  | 1.8149 | [19 empty] | VV | 0
|  | m.č. 117 - tl. 103 mm : 18,69*0,103 |  | 1.9251 | [19 empty] | VV | 0
|  | m.č. 118 - tl. 103 mm : 17,74*0,103 |  | 1.8272 | [19 empty] | VV | 0
|  | m.č. 119 - tl. 103 mm : 18,98*0,103 |  | 1.9549 | [19 empty] | VV | 0
|  | m.č. 120 - tl. 106 mm : 3,05*0,106 |  | 0.3233 | [19 empty] | VV | 0
|  | m.č. 203 - tl. 76 mm : 29,51*0,076 |  | 2.2428 | [19 empty] | VV | 0
|  | m.č. 204 - tl. 76 mm : 13,02*0,076 |  | 0.98952 | [19 empty] | VV | 0
|  | m.č. 205 - tl. 76 mm : 5,79*0,076 |  | 0.44004 | [19 empty] | VV | 0
|  | m.č. 206 - tl. 73 mm : 31,20*0,073 |  | 2.2776 | [19 empty] | VV | 0
|  | m.č. 207 - tl. 76 mm : 7,31*0,076 |  | 0.55556 | [19 empty] | VV | 0
|  | m.č. 208 - tl. 73 mm : 20,27*0,073 |  | 1.4797 | [19 empty] | VV | 0
|  | m.č. 209 - tl. 60 mm : 7,04*0,060 |  | 0.4224 | [19 empty] | VV | 0
|  | m.č. 210 - tl. 60 mm : 1,29*0,060 |  | 0.0774 | [19 empty] | VV | 0
|  | m.č. 211 - tl. 60 mm : 3,26*0,060 |  | 0.1956 | [19 empty] | VV | 0
|  | m.č. 212 - tl. 60 mm : 1,22*0,060 |  | 0.0732 | [19 empty] | VV | 0
|  | m.č. 213 - tl. 76 mm : 30,27*0,076 |  | 2.3005 | [19 empty] | VV | 0
|  | m.č. 214 - tl. 73 mm : 17,62*0,073 |  | 1.2863 | [19 empty] | VV | 0
|  | m.č. 215 - tl. 73 mm : 18,69*0,073 |  | 1.3644 | [19 empty] | VV | 0
|  | m.č. 216 - tl. 73 mm : 17,72*0,073 |  | 1.2936 | [19 empty] | VV | 0
|  | m.č. 217 - tl. 73 mm : 26,52*0,073 |  | 1.936 | [19 empty] | VV | 0
107 | 28324469R | Obrubník plastový 100x1000mm, D+M, HDPE | kus | 93 |  | 0 |  | 0 |  | 0 | 21 | 0 | 0.0008 | 0.07 | 0 | 0 |  |  | 0 | 0 |  |  |  | POL3_
|  | 18,6+1,6+1,3+1,5+1,3+3,9+10,3+34,9+10,3+8,9 |  | 92.6 | [19 empty] | VV | 0
|  | zaokrouhlení : 0,4 |  | 0.4 | [19 empty] | VV | 0
108 | 630002 | Kamenivo - štěrk šedý fr. 8-16 | m3 | 4.9415 |  | 0 |  | 0 |  | 0 | 21 | 0 | 1.6 | 7.91 | 0 | 0 |  |  | 0 | 0 |  |  |  | POL3_
|  | střecha - štěrk : 0,5*0,1*(32,1*2+2*6,6+1,8*2,6+4,4*2,5+2,5*2,3) |  | 4.9415 | [19 empty] | VV | 0
Díl: | 64 | Výplně otvorů |  |  |  | 0 |  | 0 |  | 0 |  | 0 |  | 0.68 |  | 0 |  |  |  | 99.78 |  |  |  | DIL
109 | 642941111R00 | Pouzdro pro posuvné dveře jednostranné, do zdiva | kus | 3 |  | 0 |  | 0 |  | 0 | 21 | 0 | 0.03425 | 0.1 | 0 | 0 |  |  | 1.5 | 4.5 |  |  |  | POL1_
|  | množství : 3 |  | 3 | [19 empty] | VV | 0
110 | 642942111R00 | Osazení zárubní dveřních ocelových, pl. do 2,5 m2 | kus | 3 |  | 0 |  | 0 |  | 0 | 21 | 0 | 0.01897 | 0.06 | 0 | 0 |  |  | 1.86 | 5.58 |  |  |  | POL1_
|  | D01 : 1 |  | 1 | [19 empty] | VV | 0
|  | D02 : 1 |  | 1 | [19 empty] | VV | 0
|  | D03 : 1 |  | 1 | [19 empty] | VV | 0
111 | 968071125R00 | Vyvěšení, zavěšení kovových křídel dveří pl. 2 m2 | kus | 3 |  | 0 |  | 0 |  | 0 | 21 | 0 | 0 | 0 | 0 | 0 |  |  | 0.08 | 0.24 |  |  |  | POL1_
|  | D01 : 1 |  | 1 | [19 empty] | VV | 0
|  | D02 : 1 |  | 1 | [19 empty] | VV | 0
|  | D03 : 1 |  | 1 | [19 empty] | VV | 0
112 | 640001 | Parapet interiérový ESG sklo probarvené polar white+smaltová vrstva barva bílá tl. 10 mm, š. 285 mm | m | 95.9 |  | 0 |  | 0 |  | 0 | 21 | 0 | 0 | 0 | 0 | 0 |  |  | 0 | 0 |  |  |  | POL1_
|  | Parapet interiérový ESG sklo probarvené ve hmotě polar white + smaltovaná vrstva bílá tl. 10 mm, podkaldní vrstva XPS 20 mm, vnitřní hrana u okenního rámu rohový profil EPS. Vnější hrana brošená, souvrství lepeno k podkladu PU lepidlo celoplošně : | [21 empty] | VV | 0
|  | G01 : 6,25 |  | 6.25 | [19 empty] | VV | 0
|  | G02 : 3,30 |  | 3.3 | [19 empty] | VV | 0
|  | G03 : 3*3,20 |  | 9.6 | [19 empty] | VV | 0
|  | G04 : 4*3,15 |  | 12.6 | [19 empty] | VV | 0
|  | G05 : 2*2,75 |  | 5.5 | [19 empty] | VV | 0
|  | G06 : 2*11,35 |  | 22.7 | [19 empty] | VV | 0
|  | G07 : 3,275 |  | 3.275 | [19 empty] | VV | 0
|  | G08 : 5,90 |  | 5.9 | [19 empty] | VV | 0
|  | G09 : 2*5,25 |  | 10.5 | [19 empty] | VV | 0
|  | G10 : 2*5,25 |  | 10.5 | [19 empty] | VV | 0
|  | G11 : 5,775 |  | 5.775 | [19 empty] | VV | 0
113 | 640002 | Výlez na střechu 1400x700 mm, D+M | ks | 1 |  | 0 |  | 0 |  | 0 | 21 | 0 | 0 | 0 | 0 | 0 |  |  | 0 | 0 |  |  |  | POL1_
|  | 017, viz výpis : 1 |  | 1 | [19 empty] | VV | 0
114 | 646711021R00 | Montáž vstupních dveří | m | 19 |  | 0 |  | 0 |  | 0 | 21 | 0 | 8e-05 | 0 | 0 | 0 |  |  | 0.757 | 14.38 |  |  |  | POL1_
|  | 2*(2*2,0+2*2,75) |  | 19 | [19 empty] | VV | 0
115 | 646711091R00 | Montáž zasklených stěn spoj. krčku | m | 57.3304 |  | 0 |  | 0 |  | 0 | 21 | 0 | 0.00034 | 0.02 | 0 | 0 |  |  | 0.532 | 30.5 |  |  |  | POL1_
|  | Montáž zasklených stěn včetně dodávky a montáže PU pěny a spojovacích prostředků. | [21 empty] | POP |  | Montáž zasklených stěn včetně dodávky a montáže PU pěny a spojovacích prostředků.
|  | 7,51*2,605+4,756*2,605+2,704*2,605+2,015*2,4+0,985*2,4+3,0*2,1+2,014*2,4 |  | 57.3304 | [19 empty] | VV | 0
116 | 646711901R00 | Montáž oken hliníkových | m | 8.1681 |  | 0 |  | 0 |  | 0 | 21 | 0 | 6e-05 | 0 | 0 | 0 |  |  | 0.468 | 3.82 |  |  |  | POL1_
|  | 2*pi*0,45+2*pi*0,275+2*pi*0,575 |  | 8.1681 | [19 empty] | VV | 0
117 | 648991118R00 | Osazení parapet.desek sklen. š.nad 20cm | m | 95.9 |  | 0 |  | 0 |  | 0 | 21 | 0 | 0.00222 | 0.21 | 0 | 0 |  |  | 0.425 | 40.76 |  |  |  | POL1_
|  | G01 : 6,25 |  | 6.25 | [19 empty] | VV | 0
|  | G02 : 3,30 |  | 3.3 | [19 empty] | VV | 0
|  | G03 : 3*3,20 |  | 9.6 | [19 empty] | VV | 0
|  | G04 : 4*3,15 |  | 12.6 | [19 empty] | VV | 0
|  | G05 : 2*2,75 |  | 5.5 | [19 empty] | VV | 0
|  | G06 : 2*11,35 |  | 22.7 | [19 empty] | VV | 0
|  | G07 : 3,275 |  | 3.275 | [19 empty] | VV | 0
|  | G08 : 5,90 |  | 5.9 | [19 empty] | VV | 0
|  | G09 : 2*5,25 |  | 10.5 | [19 empty] | VV | 0
|  | G10 : 2*5,25 |  | 10.5 | [19 empty] | VV | 0
|  | G11 : 5,775 |  | 5.775 | [19 empty] | VV | 0
118 | 553310169R | Zárubeň ocelová 150, 900x2100 L, P | kus | 1 |  | 0 |  | 0 |  | 0 | 21 | 0 | 0.0188 | 0.02 | 0 | 0 |  |  | 0 | 0 |  |  |  | POL3_
|  | D02 : 1 |  | 1 | [19 empty] | VV | 0
119 | 553310199R | Zárubeň rámová ocelová, 1000x1970 | kus | 1 |  | 0 |  | 0 |  | 0 | 21 | 0 | 0.019 | 0.02 | 0 | 0 |  |  | 0 | 0 |  |  |  | POL3_
|  | D03 : 1 |  | 1 | [19 empty] | VV | 0
120 | 553310269R | Zárubeň ocelová 400, 900x2100 L, P | kus | 1 |  | 0 |  | 0 |  | 0 | 21 | 0 | 0.0196 | 0.02 | 0 | 0 |  |  | 0 | 0 |  |  |  | POL3_
|  | D01 : 1 |  | 1 | [19 empty] | VV | 0
121 | 55341455R | Dveře kovové 90/2100 PB 30 | kus | 1 |  | 0 |  | 0 |  | 0 | 21 | 0 | 0.057 | 0.06 | 0 | 0 |  |  | 0 | 0 |  |  |  | POL3_
|  | množství : 1 |  | 1 | [19 empty] | VV | 0
|  | Popis: : | [21 empty] | VV | 0
|  | D01 Dveře vnitřní pravé kovové plné, povrch pozinkovaný plech s povrchovou úpravou, hladké 900x2100, Rw=32dB, kování bezp. tř. 3, broušená nerez kulatá rozeta, klika-klika, systém generálního klíče, zárubeň ocelová obložk., š. stěny 400 mm : | [21 empty] | VV | 0
|  | požární odolnost celké kce EW30/DP1-C, samozavírač s aretací v otevřené poloze : | [21 empty] | VV | 0
122 | 55341456R | Dveře kovové 90/2100 PB 30 | kus | 1 |  | 0 |  | 0 |  | 0 | 21 | 0 | 0.057 | 0.06 | 0 | 0 |  |  | 0 | 0 |  |  |  | POL3_
|  | množství : 1 |  | 1 | [19 empty] | VV | 0
|  | Popis: : | [21 empty] | VV | 0
|  | D02 Dveře vnitřní pravé kovové plné, povrch pozinkovaný plech s povrchovou úpravou, hladké 900x2100, Rw=32dB, kování bezp. tř. 3, broušená nerez kulatá rozeta, klika-klika, systém generálního klíče, zárubeň ocelová obložk., š. stěny 150 mm : | [21 empty] | VV | 0
|  | požární odolnost celké kce EW30/DP1-C, samozavírač s aretací v otevřené poloze : | [21 empty] | VV | 0
123 | 55341457R | Dveře kovové 90/2100 PB 30 | kus | 1 |  | 0 |  | 0 |  | 0 | 21 | 0 | 0.057 | 0.06 | 0 | 0 |  |  | 0 | 0 |  |  |  | POL3_
|  | množství : 1 |  | 1 | [19 empty] | VV | 0
|  | Popis: : | [21 empty] | VV | 0
|  | D03 Dveře vnitřní pravé kovové plné, povrch pozinkovaný plech s povrchovou úpravou, hladké 1000x1970, U=1,2W/m2K, kování bezp. tř. 3, broušená nerez kulatá rozeta, klika-klika, systém generálního klíče, zárubeň ocelová rámová, paniková klika ve směru únik : | [21 empty] | VV | 0
|  | požární odolnost celké kce EW30/DP1-C, samozavírač s aretací v otevřené poloze : | [21 empty] | VV | 0
124 | 61169711R | Dveře posuvné do pouzdra 90x210, jednokřídlé | kus | 2 |  | 0 |  | 0 |  | 0 | 21 | 0 | 0.015 | 0.03 | 0 | 0 |  |  | 0 | 0 |  |  |  | POL3_
|  | D04 Dveře vnitřní posuvné hladké plné, povrch HPL, 900x2100, vnitřní rám z masivního dřeva, výplň DTD deska plná, Al řámeček křídla, kování madlo nerez, : 1 |  | 1 | [19 empty] | VV | 0
|  | zárubeň tzv. skrytá (kontrzárubeň+obložková zárubeň 50 mm), š. stěny 150 mm, napojení tzv. na tupo, pouzdro do zděné stěny pro tzv. skrytou zárubeň : | [21 empty] | VV | 0
|  | D07 Dveře vnitřní posuvné hladké plné, povrch HPL, 900x2100, vnitřní rám z masivního dřeva, výplň DTD deska plná, Rw=32dB, Al řámeček křídla, kování madlo nerez, : 1 |  | 1 | [19 empty] | VV | 0
|  | zárubeň tzv. skrytá (kontrzárubeň+obložková zárubeň 50 mm), š. stěny 150 mm, napojení tzv. na tupo, pouzdro do zděné stěny pro tzv. skrytou zárubeň : | [21 empty] | VV | 0
125 | 61169712R | Dveře posuvné do pouzdra 80x210, jednokřídlé | kus | 1 |  | 0 |  | 0 |  | 0 | 21 | 0 | 0.015 | 0.02 | 0 | 0 |  |  | 0 | 0 |  |  |  | POL3_
|  | D06 Dveře vnitřní posuvné hladké plné, povrch HPL, 800x2100, vnitřní rám z masivního dřeva, výplň DTD deska plná, Al řámeček křídla, kování madlo nerez, : 1 |  | 1 | [19 empty] | VV | 0
|  | zárubeň tzv. skrytá (kontrzárubeň+obložková zárubeň 50 mm), š. stěny 150 mm, napojení tzv. na tupo, pouzdro do zděné stěny pro tzv. skrytou zárubeň, označení WC nerez symbol : | [21 empty] | VV | 0
126 | 640003 | A15 spojovací krček , izolační trojsklo, 7510x2605 mm, EI30/EI15, D | ks | 1 |  | 0 |  | 0 |  | 0 | 21 | 0 | 0 | 0 | 0 | 0 |  |  | 0 | 0 |  |  |  | POL3_
|  | A15, okno, popis viz výpis výplní otvorů : 1 |  | 1 | [19 empty] | VV | 0
127 | 640004 | A16_1 spojovací krček, izolační trojsklo, 4756x2605 mm, D | ks | 1 |  | 0 |  | 0 |  | 0 | 21 | 0 | 0 | 0 | 0 | 0 |  |  | 0 | 0 |  |  |  | POL3_
|  | A16_1, okno, popis viz výpis výplní otvorů : 1 |  | 1 | [19 empty] | VV | 0
128 | 640005 | A16_2 spojovací krček, izolační trojsklo, 2704x2605 mm, EI30, D | ks | 1 |  | 0 |  | 0 |  | 0 | 21 | 0 | 0 | 0 | 0 | 0 |  |  | 0 | 0 |  |  |  | POL3_
|  | A16_2, okno, popis viz výpis výplní otvorů : 1 |  | 1 | [19 empty] | VV | 0
129 | 640006 | A18 automatické posuvné jednokřídlové dveře s el. pohonem, 2100x2500+400+350 mm, D+M | ks | 2 |  | 0 |  | 0 |  | 0 | 21 | 0 | 0 | 0 | 0 | 0 |  |  | 0 | 0 |  |  |  | POL3_
|  | A18, automat. posuvné dveře, popis viz výpis výplní otvorů : 2 |  | 2 | [19 empty] | VV | 0
130 | 640007 | A19 automatické posuvné dvoukřídlové dveře s el. pohonem, 4900x2500+400+350 mm, D+M | ks | 1 |  | 0 |  | 0 |  | 0 | 21 | 0 | 0 | 0 | 0 | 0 |  |  | 0 | 0 |  |  |  | POL3_
|  | A19, automat. posuvné dveře, popis viz výpis výplní otvorů : 1 |  | 1 | [19 empty] | VV | 0
131 | 640008 | A20 automatické posuvné jednokřídlové dveře s el. pohonem, 2100x2500+400+350 mm, D+M | ks | 1 |  | 0 |  | 0 |  | 0 | 21 | 0 | 0 | 0 | 0 | 0 |  |  | 0 | 0 |  |  |  | POL3_
|  | A20, automat. posuvné dveře, popis viz výpis výplní otvorů : 1 |  | 1 | [19 empty] | VV | 0
132 | 640009 | A21 automatické posuvné dvoukřídlové dveře s el. pohonem, 2880x2500 mm, D+M | ks | 1 |  | 0 |  | 0 |  | 0 | 21 | 0 | 0 | 0 | 0 | 0 |  |  | 0 | 0 |  |  |  | POL3_
|  | A21, automat. posuvné dveře, popis viz výpis výplní otvorů : 1 |  | 1 | [19 empty] | VV | 0
133 | 640010 | A22 dveře jednokřídlové otočné levé, hliník, 1100x2200 mm, D+M | ks | 1 |  | 0 |  | 0 |  | 0 | 21 | 0 | 0 | 0 | 0 | 0 |  |  | 0 | 0 |  |  |  | POL3_
|  | A22, dveře, popis viz výpis výplní otvorů : 1 |  | 1 | [19 empty] | VV | 0
134 | 640016 | Garážová vrata výplň 433,pohon,řízení 360,karta ,zálohový zdroj,D+M | ks | 1 |  | 0 |  | 0 |  | 0 | 21 | 0 | 0 | 0 | 0 | 0 |  |  | 0 | 0 |  |  |  | POL3_
|  | Z01, garážová vrata, popis viz výpis výplní otvorů : 1 |  | 1 | [19 empty] | VV | 0
135 | 640017 | Posuvná skládací akustická stěna 5300x2900 mm, tl. max. 100 mm, D+M | ks | 1 |  | 0 |  | 0 |  | 0 | 21 | 0 | 0 | 0 | 0 | 0 |  |  | 0 | 0 |  |  |  | POL3_
|  | O05, posuvná skládací akustická stěna, popis viz výpis výplní otvorů : 1 |  | 1 | [19 empty] | VV | 0
Díl: | 8 | Trubní vedení |  |  |  | 0 |  | 0 |  | 0 |  | 0 |  | 0.77 |  | 0 |  |  |  | 10.09 |  |  |  | DIL
136 | 871318111R00 | Kladení drenážního potrubí z plastických hmot | m | 54 |  | 0 |  | 0 |  | 0 | 21 | 0 | 0 | 0 | 0 | 0 |  |  | 0.05 | 2.7 |  |  |  | POL1_
|  | O10 : 30 |  | 30 | [19 empty] | VV | 0
|  | O13 : 24 |  | 24 | [19 empty] | VV | 0
137 | 894432112R00 | Osazení plastové šachty revizní prům.425 mm | kus | 8 |  | 0 |  | 0 |  | 0 | 21 | 0 | 0 | 0 | 0 | 0 |  |  | 0.65 | 5.2 |  |  |  | POL1_
|  | O11+O12 : 5+3 |  | 8 | [19 empty] | VV | 0
138 | 899102111RT2 | Osazení poklopu s rámem do 100 kg, včetně dodávky poklopu lit. s rámem 600 x 600 | kus | 2 |  | 0 |  | 0 |  | 0 | 21 | 0 | 0.05162 | 0.1 | 0 | 0 |  |  | 1.094 | 2.19 |  |  |  | POL1_
|  | O01 : 2 |  | 2 | [19 empty] | VV | 0
139 | 28611235R | Trubka PVC-U drenážní flexibilní d 160 mm | m | 24 |  | 0 |  | 0 |  | 0 | 21 | 0 | 0.0008 | 0.02 | 0 | 0 |  |  | 0 | 0 |  |  |  | POL3_
|  | O13, viz výpis prvků : 24,0 |  | 24 | [19 empty] | VV | 0
140 | 28611282R | Trubka PVC-U drenážní perforovaná DN250 MP, dl. 6 m | m | 30 |  | 0 |  | 0 |  | 0 | 21 | 0 | 0.0003 | 0.01 | 0 | 0 |  |  | 0 | 0 |  |  |  | POL3_
|  | O10 : 30 |  | 30 | [19 empty] | VV | 0
141 | 28699824R | Šachta DN 400/250mm dno sběrné, D400, Standard, PP, s poklopem bez větrání, L65 | kus | 8 |  | 0 |  | 0 |  | 0 | 21 | 0 | 0.08 | 0.64 | 0 | 0 |  |  | 0 | 0 |  |  |  | POL3_
|  | O11+O12 : 5+3 |  | 8 | [19 empty] | VV | 0
Díl: | 91 | Doplňující práce na komunikaci |  |  |  | 0 |  | 0 |  | 0 |  | 0 |  | 0 |  | 0 |  |  |  | 8.84 |  |  |  | DIL
142 | 915701111R00 | Zřízení vodorovného značení z nátěr.hmot tl.do 3mm | m2 | 12.2312 |  | 0 |  | 0 |  | 0 | 21 | 0 | 0.00014 | 0 | 0 | 0 |  |  | 0.723 | 8.84 |  |  |  | POL1_
|  | V10b : 9*(0,125*5,0+2*0,25*0,125)+6*3,6*0,125+0,125*2,5+0,25*0,125 |  | 9.2312 | [19 empty] | VV | 0
|  | V9a : 4*0,55 |  | 2.2 | [19 empty] | VV | 0
|  | V10f : 0,8 |  | 0.8 | [19 empty] | VV | 0
Díl: | 94 | Lešení a stavební výtahy |  |  |  | 0 |  | 0 |  | 0 |  | 0 |  | 15.02 |  | 0 |  |  |  | 229.24 |  |  |  | DIL
143 | 941941041R00 | Montáž lešení leh.řad.s podlahami,š.1,2 m, H 10 m | m2 | 800.9 |  | 0 |  | 0 |  | 0 | 21 | 0 | 0.01838 | 14.72 | 0 | 0 |  |  | 0.144 | 115.33 |  |  |  | POL1_
|  | Včetně kotvení lešení. | [21 empty] | POP |  | Včetně kotvení lešení.
|  | stěna západní : 34,0*8,0 |  | 272 | [19 empty] | VV | 0
|  | stěna jižní : 9,4*8,0+7,5*7,1 |  | 128.45 | [19 empty] | VV | 0
|  | stěna východní : 34,0*8,0 |  | 272 | [19 empty] | VV | 0
|  | stěna severní : 9,4*8,0+7,5*7,1 |  | 128.45 | [19 empty] | VV | 0
144 | 941941111R00 | Pronájem lešení za den | m2 | 36040.5 |  | 0 |  | 0 |  | 0 | 21 | 0 | 0 | 0 | 0 | 0 |  |  | 0 | 0 |  |  |  | POL1_
|  | Začátek provozního součtu | [21 empty] | VV
|  | stěna západní : 34,0*8,0 |  | 272 | [19 empty] | VV | 2
|  | stěna jižní : 9,4*8,0+7,5*7,1 |  | 128.45 | [19 empty] | VV | 2
|  | stěna východní : 34,0*8,0 |  | 272 | [19 empty] | VV | 2
|  | stěna severní : 9,4*8,0+7,5*7,1 |  | 128.45 | [19 empty] | VV | 2
|  | Mezisoučet |  | 800.9 | [19 empty] | VV | 3
|  | Konec provozního součtu | [21 empty] | VV
|  | půjčena 1/2 plochy lešení - na 2 etapy, cca 90 dnů : 90*0,5*800,9 |  | 36040.5 | [19 empty] | VV | 0
145 | 941941841R00 | Demontáž lešení leh.řad.s podlahami,š.1,2 m,H 10 m | m2 | 800.9 |  | 0 |  | 0 |  | 0 | 21 | 0 | 0 | 0 | 0 | 0 |  |  | 0.126 | 100.91 |  |  |  | POL1_
|  | stěna západní : 34,0*8,0 |  | 272 | [19 empty] | VV | 0
|  | stěna jižní : 9,4*8,0+7,5*7,1 |  | 128.45 | [19 empty] | VV | 0
|  | stěna východní : 34,0*8,0 |  | 272 | [19 empty] | VV | 0
|  | stěna severní : 9,4*8,0+7,5*7,1 |  | 128.45 | [19 empty] | VV | 0
146 | 941955003R00 | Lešení lehké pomocné, výška podlahy do 2,5 m | m2 | 50 |  | 0 |  | 0 |  | 0 | 21 | 0 | 0.00592 | 0.3 | 0 | 0 |  |  | 0.26 | 13 |  |  |  | POL1_
Díl: | 95 | Dokončovací konstrukce na pozemních stavbách |  |  |  | 0 |  | 0 |  | 0 |  | 0 |  | 0.05 |  | 0 |  |  |  | 362.35 |  |  |  | DIL
147 | 952901111R00 | Vyčištění budov o výšce podlaží do 4 m | m2 | 1176.46 |  | 0 |  | 0 |  | 0 | 21 | 0 | 4e-05 | 0.05 | 0 | 0 |  |  | 0.308 | 362.35 |  |  |  | POL1_
|  | 1S : 33,1*16,6 |  | 549.46 | [19 empty] | VV | 0
|  | 1NP : 33,0*9,5 |  | 313.5 | [19 empty] | VV | 0
|  | 2NP : 33,0*9,5 |  | 313.5 | [19 empty] | VV | 0
Díl: | 96 | Bourání konstrukcí |  |  |  | 0 |  | 0 |  | 0 |  | 0 |  | 0.01 |  | 8.64 |  |  |  | 30.6 |  |  |  | DIL
148 | 962052211R00 | Bourání zdiva železobetonového nadzákladového | m3 | 3.6 |  | 0 |  | 0 |  | 0 | 21 | 0 | 0.00147 | 0.01 | 2.4 | 8.64 |  |  | 8.5 | 30.6 |  |  |  | POL1_
|  | odbourání stávající opěrné zdi : 0,3*2,4*5,0 |  | 3.6 | [19 empty] | VV | 0
Díl: | 97 | Prorážení otvorů |  |  |  | 0 |  | 0 |  | 0 |  | 0 |  | 0 |  | 0 |  |  |  | 13.23 |  |  |  | DIL
149 | 979087212R00 | Nakládání suti na dopravní prostředky | t | 8.64 |  | 0 |  | 0 |  | 0 | 21 | 0 | 0 | 0 | 0 | 0 |  |  | 0.099 | 0.86 |  |  |  | POL1_
150 | 979081111R00 | Odvoz suti a vybour. hmot na skládku do 1 km | t | 8.64 |  | 0 |  | 0 |  | 0 | 21 | 0 | 0 | 0 | 0 | 0 |  |  | 0.49 | 4.23 |  |  |  | POL1_
|  | Včetně naložení na dopravní prostředek a složení na skládku, bez poplatku za skládku. | [21 empty] | POP |  | Včetně naložení na dopravní prostředek a složení na skládku, bez poplatku za skládku.
151 | 979081121R00 | Příplatek k odvozu za každý další 1 km | t | 34.56 |  | 0 |  | 0 |  | 0 | 21 | 0 | 0 | 0 | 0 | 0 |  |  | 0 | 0 |  |  |  | POL1_
|  | 8,64*4 |  | 34.56 | [19 empty] | VV | 0
152 | 979082111R00 | Vnitrostaveništní doprava suti do 10 m | t | 8.64 |  | 0 |  | 0 |  | 0 | 21 | 0 | 0 | 0 | 0 | 0 |  |  | 0.942 | 8.14 |  |  |  | POL1_
153 | 979990103R00 | Poplatek za skládku suti - beton | t | 8.64 |  | 0 |  | 0 |  | 0 | 21 | 0 | 0 | 0 | 0 | 0 |  |  | 0 | 0 |  |  |  | POL1_
Díl: | 99 | Staveništní přesun hmot |  |  |  | 0 |  | 0 |  | 0 |  | 0 |  | 0 |  | 0 |  |  |  | 1129.7 |  |  |  | DIL
154 | 998012022R00 | Přesun hmot pro budovy monolitické výšky do 12 m | t | 2722.1649 |  | 0 |  | 0 |  | 0 | 21 | 0 | 0 | 0 | 0 | 0 |  |  | 0.415 | 1129.7 |  |  |  | POL7_
Díl: | 711 | Izolace proti vodě |  |  |  | 0 |  | 0 |  | 0 |  | 0 |  | 13.73 |  | 0 |  |  |  | 684.11 |  |  |  | DIL
155 | 213151121R00 | Montáž geotextílie | m2 | 713.146 |  | 0 |  | 0 |  | 0 | 21 | 0 | 4e-05 | 0.03 | 0 | 0 |  |  | 0.06 | 42.79 |  |  |  | POL1_
|  | ST1 : 7,9*33,1 |  | 261.49 | [19 empty] | VV | 0
|  | ST2 : 7,6*32,16 |  | 244.416 | [19 empty] | VV | 0
|  | ST3 : 2,65*2*3,9 |  | 20.67 | [19 empty] | VV | 0
|  | ST4 : 5,6*11,8 |  | 66.08 | [19 empty] | VV | 0
|  | drenážní kanálek : 1,9*29,3 |  | 55.67 | [19 empty] | VV | 0
|  | okapový chodník : 0,7*(18,6+1,6+1,3+1,5+1,3+3,9+10,3+34,9+10,3+8,9) |  | 64.82 | [19 empty] | VV | 0
156 | 711111006RZ3 | Izolace proti vlhkosti vodor.,nátěr penetr.emulzí, včetně emulze 0,3 kg/m2 | m2 | 593.082 |  | 0 |  | 0 |  | 0 | 21 | 0 | 0.00033 | 0.2 | 0 | 0 |  |  | 0.0275 | 16.31 |  |  |  | POL1_
|  | ST1 - parozábrana + drenážní kanálek : 7,9*33,1+0,72*29,3 |  | 282.586 | [19 empty] | VV | 0
|  | ST2 - parozábrana : 7,6*32,16 |  | 244.416 | [19 empty] | VV | 0
|  | ST4 : 5,6*11,8 |  | 66.08 | [19 empty] | VV | 0
157 | 711112006RZ4 | Izolace proti vlhkosti svis.,nátěr penetr.emulzí, včetně emulze 0,4 kg/m2 | m2 | 113.988 |  | 0 |  | 0 |  | 0 | 21 | 0 | 0.00064 | 0.07 | 0 | 0 |  |  | 0.049 | 5.59 |  |  |  | POL1_
|  | drenážní kanálek : 30,0*(0,5+0,5+0,3) |  | 39 | [19 empty] | VV | 0
|  | ST1 - parozábrana : 0,3*33,1 |  | 9.93 | [19 empty] | VV | 0
|  | ST2 - parozábrana : 2*0,4*7,6+2*0,4*32,16 |  | 31.808 | [19 empty] | VV | 0
|  | svislá HI ve styku s terénem : 0,5*(33,0+8,5+5,0) |  | 23.25 | [19 empty] | VV | 0
|  | ST4 : 5,6*(0,6+0,8)+1,8*2*0,6 |  | 10 | [19 empty] | VV | 0
158 | 711141559R00 | Izolace proti vlhk. vodorovná pásy přitavením | m2 | 1613.488 |  | 0 |  | 0 |  | 0 | 21 | 0 | 0.00041 | 0.66 | 0 | 0 |  |  | 0.22991 | 370.96 |  |  |  | POL1_
|  | ST1 - parozábrana + drenážní kanálek : 7,9*33,1+0,72*29,3 |  | 282.586 | [19 empty] | VV | 0
|  | ST1 - hlavní podkladní HI : 7,9*33,1+0,72*29,3 |  | 282.586 | [19 empty] | VV | 0
|  | ST1 - hlavní horní HI : 7,9*33,1+0,72*29,3 |  | 282.586 | [19 empty] | VV | 0
|  | ST2 - parozábrana : 7,6*32,16 |  | 244.416 | [19 empty] | VV | 0
|  | ST2 - hlavní HI : 7,6*32,16+2*0,7*33,82+2*0,7*7,6 |  | 302.404 | [19 empty] | VV | 0
|  | ST3 - podkladní+hlavní horní HI : 2*2,65*3,9 |  | 20.67 | [19 empty] | VV | 0
|  | ST4 - parozábrana : 5,6*11,8 |  | 66.08 | [19 empty] | VV | 0
|  | ST4 - hlavní podkladní HI : 5,6*11,8 |  | 66.08 | [19 empty] | VV | 0
|  | ST4 - hlavní horní HI : 5,6*11,8 |  | 66.08 | [19 empty] | VV | 0
159 | 711142559R00 | Izolace proti vlhkosti svislá pásy přitavením | m2 | 293.908 |  | 0 |  | 0 |  | 0 | 21 | 0 | 0.00058 | 0.17 | 0 | 0 |  |  | 0.266 | 78.18 |  |  |  | POL1_
|  | drenážní kanálek - parozábrana : 30,0*(0,5+0,5+0,3) |  | 39 | [19 empty] | VV | 0
|  | ST1 - parozábrana : 0,3*33,1 |  | 9.93 | [19 empty] | VV | 0
|  | ST1 - podkladní HI : 0,3*33,1+30,0*(0,5+0,5+0,3) |  | 48.93 | [19 empty] | VV | 0
|  | ST1 - hlavní horní HI : 0,3*33,1+30,0*(0,5+0,5+0,3) |  | 48.93 | [19 empty] | VV | 0
|  | ST2 - parozábrana : 2*0,4*7,6+2*0,4*32,16 |  | 31.808 | [19 empty] | VV | 0
|  | ST2 - HI : 0,6*32,16+0,4*32,16+2*(0,4*7,6+0,2*7,6*0,5) |  | 39.76 | [19 empty] | VV | 0
|  | ST3 - podkladní + hlavní horní HI : 2*0,4*2,65+2*0,6*2,65+2*0,4*8,5+2*0,6*8,5 |  | 22.3 | [19 empty] | VV | 0
|  | svislá HI ve styku s terénem : 0,5*(33,0+8,5+5,0) |  | 23.25 | [19 empty] | VV | 0
|  | ST4 - parozábrana : 5,6*(0,6+0,8)+1,8*2*0,6 |  | 10 | [19 empty] | VV | 0
|  | ST4 - podkladní hlavní HI : 5,6*(0,6+0,8)+1,8*2*0,6 |  | 10 | [19 empty] | VV | 0
|  | ST4 - horní hlavní HI : 5,6*(0,6+0,8)+1,8*2*0,6 |  | 10 | [19 empty] | VV | 0
160 | 711151111R00 | Izolace proti vlhk. vodorovná samolepicím pásem | m2 | 355.474 |  | 0 |  | 0 |  | 0 | 21 | 0 | 0 | 0 | 0 | 0 |  |  | 0.207 | 73.58 |  |  |  | POL1_
|  | ST2 : 7,6*32,16+2*0,7*33,82+2*0,7*7,6 |  | 302.404 | [19 empty] | VV | 0
|  | ST3-parozábrana : 9,0*3,6 |  | 32.4 | [19 empty] | VV | 0
|  | ST3-hlavní podkladní : 2*2,65*3,9 |  | 20.67 | [19 empty] | VV | 0
161 | 711152111R00 | Izolace proti vlhkosti svislá samolepicím pásem | m2 | 62.06 |  | 0 |  | 0 |  | 0 | 21 | 0 | 0.00017 | 0.01 | 0 | 0 |  |  | 0.241 | 14.96 |  |  |  | POL1_
|  | ST2 : 0,6*32,16+0,4*32,16+2*(0,4*7,6+0,2*7,6*0,5) |  | 39.76 | [19 empty] | VV | 0
|  | ST3-hlavní podkladní : 2*0,4*2,65+2*0,6*2,65+2*0,4*8,5+2*0,6*8,5 |  | 22.3 | [19 empty] | VV | 0
162 | 711823111R00 | Položení nopové fólie vodorovně | m2 | 592.656 |  | 0 |  | 0 |  | 0 | 21 | 0 | 0 | 0 | 0 | 0 |  |  | 0.133 | 78.82 |  |  |  | POL1_
|  | včetně dodávky těsnicí pásky | [21 empty] | POP |  | včetně dodávky těsnicí pásky
|  | ST1 : 7,9*33,1 |  | 261.49 | [19 empty] | VV | 0
|  | ST2 : 7,6*32,16 |  | 244.416 | [19 empty] | VV | 0
|  | ST3 : 2,65*2*3,9 |  | 20.67 | [19 empty] | VV | 0
|  | ST4 : 5,6*11,8 |  | 66.08 | [19 empty] | VV | 0
163 | 711823129R00 | Montáž ukončovací lišty k nopové fólii | m | 29.2 |  | 0 |  | 0 |  | 0 | 21 | 0 | 0 | 0 | 0 | 0 |  |  | 0.1 | 2.92 |  |  |  | POL1_
|  | ST4 : 5,6+2*11,8 |  | 29.2 | [19 empty] | VV | 0
164 | 28323139R | Fólie nopová 2x10 m nopy 20mm, profilovaná | m2 | 651.9216 |  | 0 |  | 0 |  | 0 | 21 | 0 | 0.0004 | 0.26 | 0 | 0 |  |  | 0 | 0 |  |  |  | POL3_
|  | ST1 : 7,9*33,1 |  | 261.49 | [19 empty] | VV | 0
|  | ST2 : 7,6*32,16 |  | 244.416 | [19 empty] | VV | 0
|  | ST3 : 2,65*2*3,9 |  | 20.67 | [19 empty] | VV | 0
|  | ST4 : 5,6*11,8 |  | 66.08 | [19 empty] | VV | 0
|  | Mezisoučet |  | 592.656 | [19 empty] | VV | 1
|  | ztratné 10% (přesahy) : 0,1*592,656 |  | 59.2656 | [19 empty] | VV | 0
165 | 28342406R | Ukončovací lišta PVC k nop. folii, l = 2 m | kus | 15 |  | 0 |  | 0 |  | 0 | 21 | 0 | 0.0001 | 0 | 0 | 0 |  |  | 0 | 0 |  |  |  | POL3_
|  | ST4 : (5,6+2*11,8)/2,0 |  | 14.6 | [19 empty] | VV | 0
|  | zaokrouhlení : 0,4 |  | 0.4 | [19 empty] | VV | 0
166 | 62852265R | Pás modifikovaný asfalt | m2 | 25.575 |  | 0 |  | 0 |  | 0 | 21 | 0 | 0.0045 | 0.12 | 0 | 0 |  |  | 0 | 0 |  |  |  | POL3_
|  | svislá HI ve styku s terénem : 0,5*(33,0+8,5+5,0) |  | 23.25 | [19 empty] | VV | 0
|  | ztratné 10% (přesahy) : 23,25*0,1 |  | 2.325 | [19 empty] | VV | 0
167 | 62852351R | Pás modifikovaný asfalt - parozábrana | m2 | 35.64 |  | 0 |  | 0 |  | 0 | 21 | 0 | 0.001 | 0.04 | 0 | 0 |  |  | 0 | 0 |  |  |  | POL3_
|  | ST3 : 9,0*3,6 |  | 32.4 | [19 empty] | VV | 0
|  | ztratné 10% (přesahy) : 32,40*0,1 |  | 3.24 | [19 empty] | VV | 0
168 | 62856101R | Pás modifikovaný asfalt SBS modif. Al tl. 3,0 mm | m2 | 752.202 |  | 0 |  | 0 |  | 0 | 21 | 0 | 0.0038 | 2.86 | 0 | 0 |  |  | 0 | 0 |  |  |  | POL3_
|  | ST1 - parozábrana + drenážní kanálek : 7,9*33,1+0,72*29,3+30,0*(0,5+0,5+0,3)+0,3*33,1 |  | 331.516 | [19 empty] | VV | 0
|  | ST2 - parozábrana : 7,6*32,16+2*0,4*7,6+2*0,4*32,16 |  | 276.224 | [19 empty] | VV | 0
|  | ST4 - parozábrana : 5,6*11,8+5,6*(0,6+0,8)+1,8*2*0,6 |  | 76.08 | [19 empty] | VV | 0
|  | Mezisoučet |  | 683.82 | [19 empty] | VV | 1
|  | ztratné 10% (přesahy) : 683,82*0,1 |  | 68.382 | [19 empty] | VV | 0
169 | 62857013R | Pás modifikovaný asfalt modif. Samolep. tl. 3,0 mm | m2 | 872.003 |  | 0 |  | 0 |  | 0 | 21 | 0 | 0.004 | 3.49 | 0 | 0 |  |  | 0 | 0 |  |  |  | POL3_
|  | ST1 : 7,9*33,1+0,72*29,3+0,3*33,1+30,0*(0,5+0,5+0,3) |  | 331.516 | [19 empty] | VV | 0
|  | ST2 : 7,6*32,16+0,6*32,16+0,4*32,16+2*(0,4*7,6+0,2*7,6*0,5)+2*0,7*33,82+2*0,7*7,6 |  | 342.164 | [19 empty] | VV | 0
|  | ST3 : 2,65*2*3,9+2*0,4*2,65+2*0,6*2,65+2*0,4*8,5+2*0,6*8,5 |  | 42.97 | [19 empty] | VV | 0
|  | ST4 : 5,6*11,8+5,6*(0,6+0,8)+1,8*2*0,6 |  | 76.08 | [19 empty] | VV | 0
|  | Mezisoučet |  | 792.73 | [19 empty] | VV | 1
|  | ztratné 10% (přesahy) : 0,1*792,73 |  | 79.273 | [19 empty] | VV | 0
170 | 62857017R | Pás modifikovaný asfalt modro 5,2 mm proti peorůst. Kořenů | m2 | 872.003 |  | 0 |  | 0 |  | 0 | 21 | 0 | 0.0064 | 5.58 | 0 | 0 |  |  | 0 | 0 |  |  |  | POL3_
|  | ST1 - hlavní horní HI : 7,9*33,1+0,72*29,3+0,3*33,1+30,0*(0,5+0,5+0,3) |  | 331.516 | [19 empty] | VV | 0
|  | ST2 - hlavní HI : 7,6*32,16+2*0,7*33,82+2*0,7*7,6+0,6*32,16+0,4*32,16+2*(0,4*7,6+0,2*7,6*0,5) |  | 342.164 | [19 empty] | VV | 0
|  | ST3 - hlavní horní HI : 2,65*2*3,9+2*0,4*2,65+2*0,6*2,65+2*0,4*8,5+2*0,6*8,5 |  | 42.97 | [19 empty] | VV | 0
|  | ST4 - hlavní horní HI : 5,6*11,8+5,6*(0,6+0,8)+1,8*2*0,6 |  | 76.08 | [19 empty] | VV | 0
|  | Mezisoučet |  | 792.73 | [19 empty] | VV | 1
|  | ztratné 10% (přesahy) : 0,1*792,73 |  | 79.273 | [19 empty] | VV | 0
171 | 69366198R | Geotextilie 300 g/m2 š. 200cm 100% PP | m2 | 784.4606 |  | 0 |  | 0 |  | 0 | 21 | 0 | 0.0003 | 0.24 | 0 | 0 |  |  | 0 | 0 |  |  |  | POL3_
|  | ST1 : 7,9*33,1 |  | 261.49 | [19 empty] | VV | 0
|  | ST2 : 7,6*32,16 |  | 244.416 | [19 empty] | VV | 0
|  | ST3 : 2,65*2*3,9 |  | 20.67 | [19 empty] | VV | 0
|  | drenážní kanálek : 1,9*29,3 |  | 55.67 | [19 empty] | VV | 0
|  | ST4 : 5,6*11,8 |  | 66.08 | [19 empty] | VV | 0
|  | okapový chodník : 0,7*(18,6+1,6+1,3+1,5+1,3+3,9+10,3+34,9+10,3+8,9) |  | 64.82 | [19 empty] | VV | 0
|  | Mezisoučet |  | 713.146 | [19 empty] | VV | 1
|  | ztratné 10% (přesahy) : 0,1*713,146 |  | 71.3146 | [19 empty] | VV | 0
172 | 998711202R00 | Přesun hmot pro izolace proti vodě, výšky do 12 m | % |  |  | 0 |  | 0 |  | 0 | 21 | 0 | 0 | 0 | 0 | 0 |  |  | 0 | 0 |  |  |  | POL7_
Díl: | 713 | Izolace tepelné |  |  |  | 0 |  | 0 |  | 0 |  | 0 |  | 19.63 |  | 0 |  |  |  | 828.7 |  |  |  | DIL
173 | 713111121R00 | Izolace tepelné stropů rovných spodem, drátem | m2 | 41.66 |  | 0 |  | 0 |  | 0 | 21 | 0 | 0.00053 | 0.02 | 0 | 0 |  |  | 0.231 | 9.62 |  |  |  | POL1_
|  | spojovací chodba + mezi vlny : 29,51+2,7*9,0*0,5 |  | 41.66 | [19 empty] | VV | 0
174 | 713111221R00 | Montáž parozábrany, zavěšené podhl., přelep. spojů | m2 | 28.28 |  | 0 |  | 0 |  | 0 | 21 | 0 | 2e-05 | 0 | 0 | 0 |  |  | 0.16 | 4.52 |  |  |  | POL1_
|  | S15 - podhled spojovacího krčku : 28,28 |  | 28.28 | [19 empty] | VV | 0
175 | 713134211R00 | Montáž parozábrany na stěny s přelepením spojů | m2 | 542.4121 |  | 0 |  | 0 |  | 0 | 21 | 0 | 2e-05 | 0.01 | 0 | 0 |  |  | 0.14 | 75.94 |  |  |  | POL1_
|  | fasáda : | [21 empty] | VV | 0
|  | stěna západní : 34,0*8,0-2,36*1,85-3,25*0,9-5,78*0,9-2,0*2,75*2-3,45*4,1-2*11,35*1,85-3,9*1,85 |  | 185.152 | [19 empty] | VV | 0
|  | stěna jižní - budova+krček : 9,4*8,0+8,4*4,14-7,5*2,6-2,15*1,85*2 |  | 82.521 | [19 empty] | VV | 0
|  | stěna východní : 34,0*8,0-4,7*1,85-2*3,3*1,85-2*13,0*1,85-3*pi*0,4^2-2*pi*0,25^2-pi*0,55*2 |  | 197.6386 | [19 empty] | VV | 0
|  | stěna severní - budova+krček : 9,4*8,0-5,1*1,85-2,13*1,85+8,4*4,14-7,5*2,6 |  | 77.1005 | [19 empty] | VV | 0
176 | 713121111R00 | Izolace tepelná podlah na sucho, jednovrstvá | m2 | 440.45 |  | 0 |  | 0 |  | 0 | 21 | 0 | 0 | 0 | 0 | 0 |  |  | 0.08 | 35.24 |  |  |  | POL1_
|  | m.č. 103 : 11,77 |  | 11.77 | [19 empty] | VV | 0
|  | m.č. 104 : 5,73 |  | 5.73 | [19 empty] | VV | 0
|  | m.č. 105 : 8,91 |  | 8.91 | [19 empty] | VV | 0
|  | m.č. 106 : 48,28 |  | 48.28 | [19 empty] | VV | 0
|  | m.č. 107 : 5,87 |  | 5.87 | [19 empty] | VV | 0
|  | m.č. 108 : 1,29 |  | 1.29 | [19 empty] | VV | 0
|  | m.č. 109 : 0,76 |  | 0.76 | [19 empty] | VV | 0
|  | m.č. 110 : 1,84 |  | 1.84 | [19 empty] | VV | 0
|  | m.č. 111 : 2,21 |  | 2.21 | [19 empty] | VV | 0
|  | m.č. 112 : 7,03 |  | 7.03 | [19 empty] | VV | 0
|  | m.č. 113 : 4,71 |  | 4.71 | [19 empty] | VV | 0
|  | m.č. 114 : 1,25 |  | 1.25 | [19 empty] | VV | 0
|  | m.č. 115 : 33,99 |  | 33.99 | [19 empty] | VV | 0
|  | m.č. 116 : 17,62 |  | 17.62 | [19 empty] | VV | 0
|  | m.č. 117 : 18,69 |  | 18.69 | [19 empty] | VV | 0
|  | m.č. 118 : 17,74 |  | 17.74 | [19 empty] | VV | 0
|  | m.č. 119 : 18,98 |  | 18.98 | [19 empty] | VV | 0
|  | m.č. 120 : 3,05 |  | 3.05 | [19 empty] | VV | 0
|  | m.č. 203 : 29,51 |  | 29.51 | [19 empty] | VV | 0
|  | m.č. 204 : 13,02 |  | 13.02 | [19 empty] | VV | 0
|  | m.č. 205 : 5,79 |  | 5.79 | [19 empty] | VV | 0
|  | m.č. 206 : 31,20 |  | 31.2 | [19 empty] | VV | 0
|  | m.č. 207 : 7,31 |  | 7.31 | [19 empty] | VV | 0
|  | m.č. 208 : 20,27 |  | 20.27 | [19 empty] | VV | 0
|  | m.č. 209 : 7,04 |  | 7.04 | [19 empty] | VV | 0
|  | m.č. 210 : 1,29 |  | 1.29 | [19 empty] | VV | 0
|  | m.č. 211 : 3,26 |  | 3.26 | [19 empty] | VV | 0
|  | m.č. 212 : 1,22 |  | 1.22 | [19 empty] | VV | 0
|  | m.č. 213 : 30,27 |  | 30.27 | [19 empty] | VV | 0
|  | m.č. 214 : 17,62 |  | 17.62 | [19 empty] | VV | 0
|  | m.č. 215 : 18,69 |  | 18.69 | [19 empty] | VV | 0
|  | m.č. 216 : 17,72 |  | 17.72 | [19 empty] | VV | 0
|  | m.č. 217 : 26,52 |  | 26.52 | [19 empty] | VV | 0
177 | 713121121R00 | Izolace tepelná podlah na sucho, dvouvrstvá | m2 | 248.5675 |  | 0 |  | 0 |  | 0 | 21 | 0 | 0 | 0 | 0 | 0 |  |  | 0.15 | 37.29 |  |  |  | POL1_
|  | m.č. S01 : 1,55*5,1+1,35*3,3+2,4*1,25+1,35*1,25 |  | 17.0475 | [19 empty] | VV | 0
|  | m.č. S03 : 19,74 |  | 19.74 | [19 empty] | VV | 0
|  | m.č. S05 : 2,06 |  | 2.06 | [19 empty] | VV | 0
|  | m.č. 103 : 11,77 |  | 11.77 | [19 empty] | VV | 0
|  | m.č. 104 : 5,73 |  | 5.73 | [19 empty] | VV | 0
|  | m.č. 105 : 8,91 |  | 8.91 | [19 empty] | VV | 0
|  | m.č. 106 : 48,28 |  | 48.28 | [19 empty] | VV | 0
|  | m.č. 107 : 5,87 |  | 5.87 | [19 empty] | VV | 0
|  | m.č. 108 : 1,29 |  | 1.29 | [19 empty] | VV | 0
|  | m.č. 109 : 0,76 |  | 0.76 | [19 empty] | VV | 0
|  | m.č. 110 : 1,84 |  | 1.84 | [19 empty] | VV | 0
|  | m.č. 111 : 2,21 |  | 2.21 | [19 empty] | VV | 0
|  | m.č. 112 : 7,03 |  | 7.03 | [19 empty] | VV | 0
|  | m.č. 113 : 4,71 |  | 4.71 | [19 empty] | VV | 0
|  | m.č. 114 : 1,25 |  | 1.25 | [19 empty] | VV | 0
|  | m.č. 115 : 33,99 |  | 33.99 | [19 empty] | VV | 0
|  | m.č. 116 : 17,62 |  | 17.62 | [19 empty] | VV | 0
|  | m.č. 117 : 18,69 |  | 18.69 | [19 empty] | VV | 0
|  | m.č. 118 : 17,74 |  | 17.74 | [19 empty] | VV | 0
|  | m.č. 119 : 18,98 |  | 18.98 | [19 empty] | VV | 0
|  | m.č. 120 : 3,05 |  | 3.05 | [19 empty] | VV | 0
178 | 713121118R00 | Montáž dilatačního pásku podél stěn | m | 586.21 |  | 0 |  | 0 |  | 0 | 21 | 0 | 0 | 0 | 0 | 0 |  |  | 0.05 | 29.31 |  |  |  | POL1_
|  | m.č. S01 : 5,1*2+1,55*2+3,3+5,1+1,35+2,4+2,0 |  | 27.45 | [19 empty] | VV | 0
|  | m.č. S03 : 4,2*2+4,7*2 |  | 17.8 | [19 empty] | VV | 0
|  | m.č. S05 : 2*1,25+2*1,65 |  | 5.8 | [19 empty] | VV | 0
|  | m.č. 101 : 2,3+5,2+0,9+1,6+2,1+1,9+1,05 |  | 15.05 | [19 empty] | VV | 0
|  | m.č. 103 : 2,4+4,9+2,5 |  | 9.8 | [19 empty] | VV | 0
|  | m.č. 104 : 2*2,0+2*2,25 |  | 8.5 | [19 empty] | VV | 0
|  | m.č. 105 : 2*4,5+2*2*2,0 |  | 17 | [19 empty] | VV | 0
|  | m.č. 106 : 7,575+8,0+5,7+1,9+0,4+3,85+2,3+2,25 |  | 31.975 | [19 empty] | VV | 0
|  | m.č. 107+108+109 : 2,2+1,6+0,3+1,7+0,8+0,8+0,15+0,8+0,95+1,9+1,1+1,3+1,0+0,55+0,15+0,7 |  | 16 | [19 empty] | VV | 0
|  | m.č. 110 : 2*1,15+2*1,6 |  | 5.5 | [19 empty] | VV | 0
|  | m.č. 111 : 2*1,45+2*1,7 |  | 6.3 | [19 empty] | VV | 0
|  | m.č. 112 : 2*3,3+2*2,175 |  | 10.95 | [19 empty] | VV | 0
|  | m.č. 113+114 : 1,425+3,175+1,55+2,2+0,65+0,15+0,4+0,9+2*0,95+2*1,35 |  | 15.05 | [19 empty] | VV | 0
|  | m.č. 115 : 2*15,5+2*2,1 |  | 35.2 | [19 empty] | VV | 0
|  | m.č. 116 : 2*3,25+2*5,75 |  | 18 | [19 empty] | VV | 0
|  | m.č. 117 : 2*3,25+2*5,75 |  | 18 | [19 empty] | VV | 0
|  | m.č. 118 : 2*3,25+2*5,75 |  | 18 | [19 empty] | VV | 0
|  | m.č. 119 : 2*3,3+2*5,75 |  | 18.1 | [19 empty] | VV | 0
|  | m.č. 120 : 2*2,1+2*15,25 |  | 34.7 | [19 empty] | VV | 0
|  | m.č. 201 : 4,9+4,8+6,8+0,9+2,1+1,9+3,5 |  | 24.9 | [19 empty] | VV | 0
|  | m.č. 203 : 2*9,25+2*2,88 |  | 24.26 | [19 empty] | VV | 0
|  | m.č. 204 : 2*6,2+2*2,1 |  | 16.6 | [19 empty] | VV | 0
|  | m.č. 205 : 2*0,9+0,75+0,3+0,925+1,35+2,25+2,5 |  | 9.875 | [19 empty] | VV | 0
|  | m.č. 206 : 2*3,9+2*8,0 |  | 23.8 | [19 empty] | VV | 0
|  | m.č. 207 : 2*2,325+2*3,2 |  | 11.05 | [19 empty] | VV | 0
|  | m.č. 208 : 2*3,525+2*5,75 |  | 18.55 | [19 empty] | VV | 0
|  | m.č. 210 : 2*1,45+2*0,9 |  | 4.7 | [19 empty] | VV | 0
|  | m.č. 211 : 2*1,55+2*2,25 |  | 7.6 | [19 empty] | VV | 0
|  | m.č. 212 : 2*0,9+2*1,35 |  | 4.5 | [19 empty] | VV | 0
|  | m.č. 213 : 2*13,7+2*2,1+4*0,75 |  | 34.6 | [19 empty] | VV | 0
|  | m.č. 214 : 2*5,75+2*3,25 |  | 18 | [19 empty] | VV | 0
|  | m.č. 215 : 2*5,75+2*3,25 |  | 18 | [19 empty] | VV | 0
|  | m.č. 216 : 2*5,75+2*3,25 |  | 18 | [19 empty] | VV | 0
|  | m.č. 217 : 2*3,3+2*8,0 |  | 22.6 | [19 empty] | VV | 0
179 | 713131130R00 | Izolace tepelná stěn vložením do konstrukce | m2 | 46.62 |  | 0 |  | 0 |  | 0 | 21 | 0 | 0.00023 | 0.01 | 0 | 0 |  |  | 0.161 | 7.51 |  |  |  | POL1_
|  | Nařezání izolace na potřebný rouzměr. Vložení izolace do stěny bez dodávky tepelné izolace. | [21 empty] | POP |  | Nařezání izolace na potřebný rouzměr. Vložení izolace do stěny bez dodávky tepelné izolace.
|  | Včetně pomocného lešení o výšce podlahy do 1900 mm a pro zatížení do 1,5 kPa. | [21 empty] | POP |  | Včetně pomocného lešení o výšce podlahy do 1900 mm a pro zatížení do 1,5 kPa.
|  | suterén - stěna východní - mezi opěrnou kcí a nosnou stěnou : 12,6*3,7 |  | 46.62 | [19 empty] | VV | 0
180 | 713131131R00 | Izolace tepelná stěn lepením | m2 | 27.3315 |  | 0 |  | 0 |  | 0 | 21 | 0 | 0.003 | 0.08 | 0 | 0 |  |  | 0.212 | 5.79 |  |  |  | POL1_
|  | Očištění povrchu stěny od prachu, nařezání izolačních desek na požadovaný rozměr, nanesení lepicího tmelu, osazení desek. | [21 empty] | POP |  | Očištění povrchu stěny od prachu, nařezání izolačních desek na požadovaný rozměr, nanesení lepicího tmelu, osazení desek.
|  | parapety - podkladní vrstva XPS 20 mm : | [21 empty] | VV | 0
|  | G01 : 6,25*0,285 |  | 1.7812 | [19 empty] | VV | 0
|  | G02 : 3,30*0,285 |  | 0.9405 | [19 empty] | VV | 0
|  | G03 : 3*3,20*0,285 |  | 2.736 | [19 empty] | VV | 0
|  | G04 : 4*3,15*0,285 |  | 3.591 | [19 empty] | VV | 0
|  | G05 : 2*2,75*0,285 |  | 1.5675 | [19 empty] | VV | 0
|  | G06 : 2*11,35*0,285 |  | 6.4695 | [19 empty] | VV | 0
|  | G07 : 3,275*0,285 |  | 0.93338 | [19 empty] | VV | 0
|  | G08 : 5,90*0,285 |  | 1.6815 | [19 empty] | VV | 0
|  | G09 : 2*5,25*0,285 |  | 2.9925 | [19 empty] | VV | 0
|  | G10 : 2*5,25*0,285 |  | 2.9925 | [19 empty] | VV | 0
|  | G11 : 5,775*0,285 |  | 1.6459 | [19 empty] | VV | 0
181 | 713141125R00 | Izolace tepelná střech, desky, na lepidlo PUK | m2 | 938.492 |  | 0 |  | 0 |  | 0 | 21 | 0 | 0.00033 | 0.31 | 0 | 0 |  |  | 0.16 | 150.16 |  |  |  | POL1_
|  | Včetně očištění podkladu od nesoudržných vrstev. | [21 empty] | POP |  | Včetně očištění podkladu od nesoudržných vrstev.
|  | drenážní kanálek : 29,3*(0,6+0,5+0,5+0,3) |  | 55.67 | [19 empty] | VV | 0
|  | ST1 : 7,9*33,1 |  | 261.49 | [19 empty] | VV | 0
|  | ST2 - 2 vrstvy : 2*7,6*32,16 |  | 488.832 | [19 empty] | VV | 0
|  | ST3 - 2 vrstvy MW : 2*2,7*8,2 |  | 44.28 | [19 empty] | VV | 0
|  | ST3 : 2,7*8,2 |  | 22.14 | [19 empty] | VV | 0
|  | ST4 : 11,8*5,6 |  | 66.08 | [19 empty] | VV | 0
182 | 713191100R00 | Položení separační fólie | m2 | 479.2975 |  | 0 |  | 0 |  | 0 | 21 | 0 | 0 | 0 | 0 | 0 |  |  | 0.07 | 33.55 |  |  |  | POL1_
|  | m.č. S01 : 1,55*5,1+1,35*3,3+2,4*1,25+1,35*1,25 |  | 17.0475 | [19 empty] | VV | 0
|  | m.č. S03 : 19,74 |  | 19.74 | [19 empty] | VV | 0
|  | m.č. S05 : 2,06 |  | 2.06 | [19 empty] | VV | 0
|  | m.č. 103 : 11,77 |  | 11.77 | [19 empty] | VV | 0
|  | m.č. 104 : 5,73 |  | 5.73 | [19 empty] | VV | 0
|  | m.č. 105 : 8,91 |  | 8.91 | [19 empty] | VV | 0
|  | m.č. 106 : 48,28 |  | 48.28 | [19 empty] | VV | 0
|  | m.č. 107 : 5,87 |  | 5.87 | [19 empty] | VV | 0
|  | m.č. 108 : 1,29 |  | 1.29 | [19 empty] | VV | 0
|  | m.č. 109 : 0,76 |  | 0.76 | [19 empty] | VV | 0
|  | m.č. 110 : 1,84 |  | 1.84 | [19 empty] | VV | 0
|  | m.č. 111 : 2,21 |  | 2.21 | [19 empty] | VV | 0
|  | m.č. 112 : 7,03 |  | 7.03 | [19 empty] | VV | 0
|  | m.č. 113 : 4,71 |  | 4.71 | [19 empty] | VV | 0
|  | m.č. 114 : 1,25 |  | 1.25 | [19 empty] | VV | 0
|  | m.č. 115 : 33,99 |  | 33.99 | [19 empty] | VV | 0
|  | m.č. 116 : 17,62 |  | 17.62 | [19 empty] | VV | 0
|  | m.č. 117 : 18,69 |  | 18.69 | [19 empty] | VV | 0
|  | m.č. 118 : 17,74 |  | 17.74 | [19 empty] | VV | 0
|  | m.č. 119 : 18,98 |  | 18.98 | [19 empty] | VV | 0
|  | m.č. 120 : 3,05 |  | 3.05 | [19 empty] | VV | 0
|  | m.č. 203 : 29,51 |  | 29.51 | [19 empty] | VV | 0
|  | m.č. 204 : 13,02 |  | 13.02 | [19 empty] | VV | 0
|  | m.č. 205 : 5,79 |  | 5.79 | [19 empty] | VV | 0
|  | m.č. 206 : 31,20 |  | 31.2 | [19 empty] | VV | 0
|  | m.č. 207 : 7,31 |  | 7.31 | [19 empty] | VV | 0
|  | m.č. 208 : 20,27 |  | 20.27 | [19 empty] | VV | 0
|  | m.č. 209 : 7,04 |  | 7.04 | [19 empty] | VV | 0
|  | m.č. 210 : 1,29 |  | 1.29 | [19 empty] | VV | 0
|  | m.č. 211 : 3,26 |  | 3.26 | [19 empty] | VV | 0
|  | m.č. 212 : 1,22 |  | 1.22 | [19 empty] | VV | 0
|  | m.č. 213 : 30,27 |  | 30.27 | [19 empty] | VV | 0
|  | m.č. 214 : 17,62 |  | 17.62 | [19 empty] | VV | 0
|  | m.č. 215 : 18,69 |  | 18.69 | [19 empty] | VV | 0
|  | m.č. 216 : 17,72 |  | 17.72 | [19 empty] | VV | 0
|  | m.č. 217 : 26,52 |  | 26.52 | [19 empty] | VV | 0
183 | 7130002 | Montáž izolace na tmel a hmožd.3 ks/m2, cihla plná | m2 | 1084.8242 |  | 0 |  | 0 |  | 0 | 21 | 0 | 0 | 0 | 0 | 0 |  |  | 0.3744 | 406.16 |  |  |  | POL1_
|  | fasáda - dvě vrstvy : | [21 empty] | VV | 0
|  | Začátek provozního součtu | [21 empty] | VV
|  | stěna západní : 34,0*8,0-2,36*1,85-3,25*0,9-5,78*0,9-2,0*2,75*2-3,45*4,1-2*11,35*1,85-3,9*1,85 |  | 185.152 | [19 empty] | VV | 2
|  | stěna jižní - budova+krček : 9,4*8,0+8,4*4,14-7,5*2,6-2,15*1,85*2 |  | 82.521 | [19 empty] | VV | 2
|  | stěna východní : 34,0*8,0-4,7*1,85-2*3,3*1,85-2*13,0*1,85-3*pi*0,4^2-2*pi*0,25^2-pi*0,55*2 |  | 197.6386 | [19 empty] | VV | 2
|  | stěna severní - budova+krček : 9,4*8,0-5,1*1,85-2,13*1,85+8,4*4,14-7,5*2,6 |  | 77.1005 | [19 empty] | VV | 2
|  | Mezisoučet |  | 542.4121 | [19 empty] | VV | 3
|  | Konec provozního součtu | [21 empty] | VV
|  | celkem : 2*542,41208 |  | 1084.8242 | [19 empty] | VV | 0
184 | 7130003 | Montáž izolace na tmel a hmožd.3 ks/m2, beton | m2 | 76.95 |  | 0 |  | 0 |  | 0 | 21 | 0 | 0 | 0 | 0 | 0 |  |  | 0.4368 | 33.61 |  |  |  | POL1_
|  | S23 - zateplení atiky : 0,95*8,0*2+0,95*32,5*2 |  | 76.95 | [19 empty] | VV | 0
185 | 28314030R | Okrajová dilatační páska tl. 10 mm, páska dilatační okrajová, PE, fólie šířky 150 mm | m | 615.5205 |  | 0 |  | 0 |  | 0 | 21 | 0 | 0.00012 | 0.07 | 0 | 0 |  |  | 0 | 0 |  |  |  | POL3_
|  | m.č. S01 : 5,1*2+1,55*2+3,3+5,1+1,35+2,4+2,0 |  | 27.45 | [19 empty] | VV | 0
|  | m.č. S03 : 4,2*2+4,7*2 |  | 17.8 | [19 empty] | VV | 0
|  | m.č. S05 : 2*1,25+2*1,65 |  | 5.8 | [19 empty] | VV | 0
|  | m.č. 101 : 2,3+5,2+0,9+1,6+2,1+1,9+1,05 |  | 15.05 | [19 empty] | VV | 0
|  | m.č. 103 : 2,4+4,9+2,5 |  | 9.8 | [19 empty] | VV | 0
|  | m.č. 104 : 2*2,0+2*2,25 |  | 8.5 | [19 empty] | VV | 0
|  | m.č. 105 : 2*4,5+2*2*2,0 |  | 17 | [19 empty] | VV | 0
|  | m.č. 106 : 7,575+8,0+5,7+1,9+0,4+3,85+2,3+2,25 |  | 31.975 | [19 empty] | VV | 0
|  | m.č. 107+108+109 : 2,2+1,6+0,3+1,7+0,8+0,8+0,15+0,8+0,95+1,9+1,1+1,3+1,0+0,55+0,15+0,7 |  | 16 | [19 empty] | VV | 0
|  | m.č. 110 : 2*1,15+2*1,6 |  | 5.5 | [19 empty] | VV | 0
|  | m.č. 111 : 2*1,45+2*1,7 |  | 6.3 | [19 empty] | VV | 0
|  | m.č. 112 : 2*3,3+2*2,175 |  | 10.95 | [19 empty] | VV | 0
|  | m.č. 113+114 : 1,425+3,175+1,55+2,2+0,65+0,15+0,4+0,9+2*0,95+2*1,35 |  | 15.05 | [19 empty] | VV | 0
|  | m.č. 115 : 2*15,5+2*2,1 |  | 35.2 | [19 empty] | VV | 0
|  | m.č. 116 : 2*3,25+2*5,75 |  | 18 | [19 empty] | VV | 0
|  | m.č. 117 : 2*3,25+2*5,75 |  | 18 | [19 empty] | VV | 0
|  | m.č. 118 : 2*3,25+2*5,75 |  | 18 | [19 empty] | VV | 0
|  | m.č. 119 : 2*3,3+2*5,75 |  | 18.1 | [19 empty] | VV | 0
|  | m.č. 120 : 2*2,1+2*15,25 |  | 34.7 | [19 empty] | VV | 0
|  | m.č. 201 : 4,9+4,8+6,8+0,9+2,1+1,9+3,5 |  | 24.9 | [19 empty] | VV | 0
|  | m.č. 203 : 2*9,25+2*2,88 |  | 24.26 | [19 empty] | VV | 0
|  | m.č. 204 : 2*6,2+2*2,1 |  | 16.6 | [19 empty] | VV | 0
|  | m.č. 205 : 2*0,9+0,75+0,3+0,925+1,35+2,25+2,5 |  | 9.875 | [19 empty] | VV | 0
|  | m.č. 206 : 2*3,9+2*8,0 |  | 23.8 | [19 empty] | VV | 0
|  | m.č. 207 : 2*2,325+2*3,2 |  | 11.05 | [19 empty] | VV | 0
|  | m.č. 208 : 2*3,525+2*5,75 |  | 18.55 | [19 empty] | VV | 0
|  | m.č. 210 : 2*1,45+2*0,9 |  | 4.7 | [19 empty] | VV | 0
|  | m.č. 211 : 2*1,55+2*2,25 |  | 7.6 | [19 empty] | VV | 0
|  | m.č. 212 : 2*0,9+2*1,35 |  | 4.5 | [19 empty] | VV | 0
|  | m.č. 213 : 2*13,7+2*2,1+4*0,75 |  | 34.6 | [19 empty] | VV | 0
|  | m.č. 214 : 2*5,75+2*3,25 |  | 18 | [19 empty] | VV | 0
|  | m.č. 215 : 2*5,75+2*3,25 |  | 18 | [19 empty] | VV | 0
|  | m.č. 216 : 2*5,75+2*3,25 |  | 18 | [19 empty] | VV | 0
|  | m.č. 217 : 2*3,3+2*8,0 |  | 22.6 | [19 empty] | VV | 0
|  | Mezisoučet |  | 586.21 | [19 empty] | VV | 1
|  | ztratné 5% : 586,21*0,05 |  | 29.3105 | [19 empty] | VV | 0
186 | 28323204R | Fólie PE šedá tl. 0,10 mm š. 2000 mm dl. 25 m | m2 | 527.2273 |  | 0 |  | 0 |  | 0 | 21 | 0 | 1e-05 | 0.01 | 0 | 0 |  |  | 0 | 0 |  |  |  | POL3_
|  | m.č. S01 : (1,55*5,1+1,35*3,3+2,4*1,25+1,35*1,25)*1,1 |  | 18.7523 | [19 empty] | VV | 0
|  | m.č. S03 : 19,74*1,1 |  | 21.714 | [19 empty] | VV | 0
|  | m.č. S05 : 2,06*1,1 |  | 2.266 | [19 empty] | VV | 0
|  | m.č. 103 : 11,77*1,1 |  | 12.947 | [19 empty] | VV | 0
|  | m.č. 104 : 5,73*1,1 |  | 6.303 | [19 empty] | VV | 0
|  | m.č. 105 : 8,91*1,1 |  | 9.801 | [19 empty] | VV | 0
|  | m.č. 106 : 48,28*1,1 |  | 53.108 | [19 empty] | VV | 0
|  | m.č. 107 : 5,87*1,1 |  | 6.457 | [19 empty] | VV | 0
|  | m.č. 108 : 1,29*1,1 |  | 1.419 | [19 empty] | VV | 0
|  | m.č. 109 : 0,76*1,1 |  | 0.836 | [19 empty] | VV | 0
|  | m.č. 110 : 1,84*1,1 |  | 2.024 | [19 empty] | VV | 0
|  | m.č. 111 : 2,21*1,1 |  | 2.431 | [19 empty] | VV | 0
|  | m.č. 112 : 7,03*1,1 |  | 7.733 | [19 empty] | VV | 0
|  | m.č. 113 : 4,71*1,1 |  | 5.181 | [19 empty] | VV | 0
|  | m.č. 114 : 1,25*1,1 |  | 1.375 | [19 empty] | VV | 0
|  | m.č. 115 : 33,99*1,1 |  | 37.389 | [19 empty] | VV | 0
|  | m.č. 116 : 17,62*1,1 |  | 19.382 | [19 empty] | VV | 0
|  | m.č. 117 : 18,69*1,1 |  | 20.559 | [19 empty] | VV | 0
|  | m.č. 118 : 17,74*1,1 |  | 19.514 | [19 empty] | VV | 0
|  | m.č. 119 : 18,98*1,1 |  | 20.878 | [19 empty] | VV | 0
|  | m.č. 120 : 3,05*1,1 |  | 3.355 | [19 empty] | VV | 0
|  | m.č. 203 : 29,51*1,1 |  | 32.461 | [19 empty] | VV | 0
|  | m.č. 204 : 13,02*1,1 |  | 14.322 | [19 empty] | VV | 0
|  | m.č. 205 : 5,79*1,1 |  | 6.369 | [19 empty] | VV | 0
|  | m.č. 206 : 31,20*1,1 |  | 34.32 | [19 empty] | VV | 0
|  | m.č. 207 : 7,31*1,1 |  | 8.041 | [19 empty] | VV | 0
|  | m.č. 208 : 20,27*1,1 |  | 22.297 | [19 empty] | VV | 0
|  | m.č. 209 : 7,04*1,1 |  | 7.744 | [19 empty] | VV | 0
|  | m.č. 210 : 1,29*1,1 |  | 1.419 | [19 empty] | VV | 0
|  | m.č. 211 : 3,26*1,1 |  | 3.586 | [19 empty] | VV | 0
|  | m.č. 212 : 1,22*1,1 |  | 1.342 | [19 empty] | VV | 0
|  | m.č. 213 : 30,27*1,1 |  | 33.297 | [19 empty] | VV | 0
|  | m.č. 214 : 17,62*1,1 |  | 19.382 | [19 empty] | VV | 0
|  | m.č. 215 : 18,69*1,1 |  | 20.559 | [19 empty] | VV | 0
|  | m.č. 216 : 17,72*1,1 |  | 19.492 | [19 empty] | VV | 0
|  | m.č. 217 : 26,52*1,1 |  | 29.172 | [19 empty] | VV | 0
187 | 283754902R | Deska polystyrenová XPS 300 tl. 50 mm, hladká, s ozubem, 1265 x 615 mm | m2 | 402.402 |  | 0 |  | 0 |  | 0 | 21 | 0 | 0.0015 | 0.6 | 0 | 0 |  |  | 0 | 0 |  |  |  | POL3_
|  | drenážní kanálek : 29,3*(0,6+0,5+0,5+0,3) |  | 55.67 | [19 empty] | VV | 0
|  | ST1 : 7,9*33,1 |  | 261.49 | [19 empty] | VV | 0
|  | ST4 : 11,8*5,6 |  | 66.08 | [19 empty] | VV | 0
|  | Mezisoučet |  | 383.24 | [19 empty] | VV | 1
|  | ztratné 5% : 383,24*0,05 |  | 19.162 | [19 empty] | VV | 0
188 | 283754905R | Deska polystyrenová XPS 300 tl. 100 mm, hladká, s ozubem, 1265 x 615 mm | m2 | 169.29 |  | 0 |  | 0 |  | 0 | 21 | 0 | 0.003 | 0.51 | 0 | 0 |  |  | 0 | 0 |  |  |  | POL3_
|  | S23 - zateplení atiky : (0,95*8,0*2+0,95*32,5*2)*2 |  | 153.9 | [19 empty] | VV | 0
|  | ztratné 10% : 153,9*0,1 |  | 15.39 | [19 empty] | VV | 0
189 | 283754913R | Deska polystyrenová XPS 500 tl. 100 mm, hladká, s ozubem, 1265 x 615 mm | m2 | 55.895 |  | 0 |  | 0 |  | 0 | 21 | 0 | 0.0035 | 0.2 | 0 | 0 |  |  | 0 | 0 |  |  |  | POL3_
|  | m.č. S01 : (1,55*5,1+1,35*3,3+2,4*1,25+1,35*1,25)*2 |  | 34.095 | [19 empty] | VV | 0
|  | m.č. S03 : 19,74 |  | 19.74 | [19 empty] | VV | 0
|  | m.č. S05 : 2,06 |  | 2.06 | [19 empty] | VV | 0
190 | 283754918R | Deska polystyrenová XPS 500 tl. 200 mm, hladká, s ozubem, 1265 x 615 mm | m2 | 46.62 |  | 0 |  | 0 |  | 0 | 21 | 0 | 0.007 | 0.33 | 0 | 0 |  |  | 0 | 0 |  |  |  | POL3_
|  | suterén - stěna východní - mezi opěrnou kcí a nosnou stěnou : 12,6*3,7 |  | 46.62 | [19 empty] | VV | 0
191 | 28375706R | Deska izolační stabilizov. EPS 200S 1000 x 500 mm | m3 | 54.5272 |  | 0 |  | 0 |  | 0 | 21 | 0 | 0.03 | 1.64 | 0 | 0 |  |  | 0 | 0 |  |  |  | POL3_
|  | m.č. 103 : 11,77*(0,140+0,120) |  | 3.0602 | [19 empty] | VV | 0
|  | m.č. 104 : 5,73*(0,140+0,120) |  | 1.4898 | [19 empty] | VV | 0
|  | m.č. 105 : 8,91*(0,140+0,120) |  | 2.3166 | [19 empty] | VV | 0
|  | m.č. 106 : 48,28*(0,140+0,120) |  | 12.5528 | [19 empty] | VV | 0
|  | m.č. 107 : 5,87*(0,140+0,120) |  | 1.5262 | [19 empty] | VV | 0
|  | m.č. 108 : 1,29*(0,140+0,120) |  | 0.3354 | [19 empty] | VV | 0
|  | m.č. 109 : 0,76*(0,140+0,120) |  | 0.1976 | [19 empty] | VV | 0
|  | m.č. 110 : 1,84*(0,140+0,120) |  | 0.4784 | [19 empty] | VV | 0
|  | m.č. 111 : 2,21*(0,140+0,120) |  | 0.5746 | [19 empty] | VV | 0
|  | m.č. 112 : 7,03*(0,140+0,120) |  | 1.8278 | [19 empty] | VV | 0
|  | m.č. 113 : 4,71*(0,140+0,120) |  | 1.2246 | [19 empty] | VV | 0
|  | m.č. 114 : 1,25*(0,140+0,120) |  | 0.325 | [19 empty] | VV | 0
|  | m.č. 115 : 33,99*(0,140+0,120) |  | 8.8374 | [19 empty] | VV | 0
|  | m.č. 116 : 17,62*(0,140+0,120) |  | 4.5812 | [19 empty] | VV | 0
|  | m.č. 117 : 18,69*(0,140+0,120) |  | 4.8594 | [19 empty] | VV | 0
|  | m.č. 118 : 17,74*(0,140+0,120) |  | 4.6124 | [19 empty] | VV | 0
|  | m.č. 119 : 18,98*(0,140+0,120) |  | 4.9348 | [19 empty] | VV | 0
|  | m.č. 120 : 3,05*(0,140+0,120) |  | 0.793 | [19 empty] | VV | 0
192 | 28375706R | Deska izolační stabilizov. EPS 200S 1000 x 500 mm | m3 | 102.6547 |  | 0 |  | 0 |  | 0 | 21 | 0 | 0.03 | 3.08 | 0 | 0 |  |  | 0 | 0 |  |  |  | POL3_
|  | ST2 - 2 vrstvy tl. 200 mm : 2*7,6*32,16*0,2 |  | 97.7664 | [19 empty] | VV | 0
|  | ztratné 5% : 97,7664*0,05 |  | 4.8883 | [19 empty] | VV | 0
193 | 28375973R | Deska spádová EPS 200 S | m3 | 2.3978 |  | 0 |  | 0 |  | 0 | 21 | 0 | 0.03 | 0.07 | 0 | 0 |  |  | 0 | 0 |  |  |  | POL3_
|  | ST3 : 2*2,65*(0,06*3,83+0,105*3,83*0,5) |  | 2.2836 | [19 empty] | VV | 0
|  | ztratné 5% : 2,28364*0,05 |  | 0.11418 | [19 empty] | VV | 0
194 | 28375980R | Klín pro hrany EPS 50 x 50 x 1000 mm | m | 169.52 |  | 0 |  | 0 |  | 0 | 21 | 0 | 5e-05 | 0.01 | 0 | 0 |  |  | 0 | 0 |  |  |  | POL3_
|  | ST1 : 3*30,0 |  | 90 | [19 empty] | VV | 0
|  | ST2 : 2*7,6+2*32,16 |  | 79.52 | [19 empty] | VV | 0
195 | 283763510R | Deska XPS 2800 C 1250 x 600 x 20 mm | m2 | 28.6981 |  | 0 |  | 0 |  | 0 | 21 | 0 | 0.0006 | 0.02 | 0 | 0 |  |  | 0 | 0 |  |  |  | POL3_
|  | parapety - podkladní vrstva XPS 20 mm : | [21 empty] | VV | 0
|  | G01 : 6,25*0,285 |  | 1.7812 | [19 empty] | VV | 0
|  | G02 : 3,30*0,285 |  | 0.9405 | [19 empty] | VV | 0
|  | G03 : 3*3,20*0,285 |  | 2.736 | [19 empty] | VV | 0
|  | G04 : 4*3,15*0,285 |  | 3.591 | [19 empty] | VV | 0
|  | G05 : 2*2,75*0,285 |  | 1.5675 | [19 empty] | VV | 0
|  | G06 : 2*11,35*0,285 |  | 6.4695 | [19 empty] | VV | 0
|  | G07 : 3,275*0,285 |  | 0.93338 | [19 empty] | VV | 0
|  | G08 : 5,90*0,285 |  | 1.6815 | [19 empty] | VV | 0
|  | G09 : 2*5,25*0,285 |  | 2.9925 | [19 empty] | VV | 0
|  | G10 : 2*5,25*0,285 |  | 2.9925 | [19 empty] | VV | 0
|  | G11 : 5,775*0,285 |  | 1.6459 | [19 empty] | VV | 0
|  | Mezisoučet |  | 27.3315 | [19 empty] | VV | 1
|  | ztratné 5% : 27,3315*0,05 |  | 1.3666 | [19 empty] | VV | 0
196 | 31173426R | Hmoždinka talířová kov.trn 295 mm | kus | 1628 |  | 0 |  | 0 |  | 0 | 21 | 0 | 0 | 0 | 0 | 0 |  |  | 0 | 0 |  |  |  | POL3_
|  | fasáda : | [21 empty] | VV | 0
|  | Začátek provozního součtu | [21 empty] | VV
|  | stěna západní : 34,0*8,0-2,36*1,85-3,25*0,9-5,78*0,9-2,0*2,75*2-3,45*4,1-2*11,35*1,85-3,9*1,85 |  | 185.152 | [19 empty] | VV | 2
|  | stěna jižní - budova+krček : 9,4*8,0+8,4*4,14-7,5*2,6-2,15*1,85*2 |  | 82.521 | [19 empty] | VV | 2
|  | stěna východní : 34,0*8,0-4,7*1,85-2*3,3*1,85-2*13,0*1,85-3*pi*0,4^2-2*pi*0,25^2-pi*0,55*2 |  | 197.6386 | [19 empty] | VV | 2
|  | stěna severní - budova+krček : 9,4*8,0-5,1*1,85-2,13*1,85+8,4*4,14-7,5*2,6 |  | 77.1005 | [19 empty] | VV | 2
|  | Mezisoučet |  | 542.4121 | [19 empty] | VV | 3
|  | Konec provozního součtu | [21 empty] | VV
|  | celkem : 542,41208*3 |  | 1627.2362 | [19 empty] | VV | 0
|  | zaokrouhlení : 0,76376 |  | 0.76376 | [19 empty] | VV | 0
197 | 56284080.AR | Hmoždinka talíř.zatlouk.plast. 8/60x275 | kus | 462 |  | 0 |  | 0 |  | 0 | 21 | 0 | 0 | 0 | 0 | 0 |  |  | 0 | 0 |  |  |  | POL3_
|  | S23 - zateplení atiky : (0,95*8,0*2+0,95*32,5*2)*6 |  | 461.7 | [19 empty] | VV | 0
|  | zaokrouhlení : 0,3 |  | 0.3 | [19 empty] | VV | 0
198 | 58582137R | Lepicí a stěrková hmota | kg | 4335.5346 |  | 0 |  | 0 |  | 0 | 21 | 0 | 0.001 | 4.34 | 0 | 0 |  |  | 0 | 0 |  |  |  | POL3_
|  | S23 - zateplení atiky, spotřeba lepidla 7,0kg/m2 : (0,95*8,0*2+0,95*32,5*2)*7 |  | 538.65 | [19 empty] | VV | 0
|  | fasáda, spotřeba lepidla 7,0 kg/m2 : | [21 empty] | VV | 0
|  | Začátek provozního součtu | [21 empty] | VV
|  | stěna západní : 34,0*8,0-2,36*1,85-3,25*0,9-5,78*0,9-2,0*2,75*2-3,45*4,1-2*11,35*1,85-3,9*1,85 |  | 185.152 | [19 empty] | VV | 2
|  | stěna jižní - budova+krček : 9,4*8,0+8,4*4,14-7,5*2,6-2,15*1,85*2 |  | 82.521 | [19 empty] | VV | 2
|  | stěna východní : 34,0*8,0-4,7*1,85-2*3,3*1,85-2*13,0*1,85-3*pi*0,4^2-2*pi*0,25^2-pi*0,55*2 |  | 197.6386 | [19 empty] | VV | 2
|  | stěna severní - budova+krček : 9,4*8,0-5,1*1,85-2,13*1,85+8,4*4,14-7,5*2,6 |  | 77.1005 | [19 empty] | VV | 2
|  | Mezisoučet |  | 542.4121 | [19 empty] | VV | 3
|  | Konec provozního součtu | [21 empty] | VV
|  | celkem fasáda : 542,41208*7,0 |  | 3796.8846 | [19 empty] | VV | 0
199 | 63140545R | Deska izolační minerální tl. 100 mm, 1000x610 mm, univerzální | m2 | 12.15 |  | 0 |  | 0 |  | 0 | 21 | 0 | 0.003 | 0.04 | 0 | 0 |  |  | 0 | 0 |  |  |  | POL3_
|  | spojovací chodba + mezi vlny : 2,7*9,0*0,5 |  | 12.15 | [19 empty] | VV | 0
200 | 631405493R | Deska izolační minerální tl. 200 mm, 1000x610 mm, univerzální | m2 | 29.51 |  | 0 |  | 0 |  | 0 | 21 | 0 | 0.0062 | 0.18 | 0 | 0 |  |  | 0 | 0 |  |  |  | POL3_
|  | spojovací chodba : 29,51 |  | 29.51 | [19 empty] | VV | 0
201 | 63151408R | Deska z minerální plsti tl. 120 mm | m2 | 1139.0654 |  | 0 |  | 0 |  | 0 | 21 | 0 | 0.0048 | 5.47 | 0 | 0 |  |  | 0 | 0 |  |  |  | POL3_
|  | fasáda - dvě vrstvy : | [21 empty] | VV | 0
|  | Začátek provozního součtu | [21 empty] | VV
|  | stěna západní : 34,0*8,0-2,36*1,85-3,25*0,9-5,78*0,9-2,0*2,75*2-3,45*4,1-2*11,35*1,85-3,9*1,85 |  | 185.152 | [19 empty] | VV | 2
|  | stěna jižní - budova+krček : 9,4*8,0+8,4*4,14-7,5*2,6-2,15*1,85*2 |  | 82.521 | [19 empty] | VV | 2
|  | stěna východní : 34,0*8,0-4,7*1,85-2*3,3*1,85-2*13,0*1,85-3*pi*0,4^2-2*pi*0,25^2-pi*0,55*2 |  | 197.6386 | [19 empty] | VV | 2
|  | stěna severní - budova+krček : 9,4*8,0-5,1*1,85-2,13*1,85+8,4*4,14-7,5*2,6 |  | 77.1005 | [19 empty] | VV | 2
|  | Mezisoučet |  | 542.4121 | [19 empty] | VV | 3
|  | Konec provozního součtu | [21 empty] | VV
|  | celkem : 2*542,41208 |  | 1084.8242 | [19 empty] | VV | 0
|  | ztratné 5% : 1084,82416*0,05 |  | 54.2412 | [19 empty] | VV | 0
202 | 63151581R | Deska minerální 2000x360x100 mm, střešní | m2 | 48.708 |  | 0 |  | 0 |  | 0 | 21 | 0 | 0.015 | 0.73 | 0 | 0 |  |  | 0 | 0 |  |  |  | POL3_
|  | ST3 - 2 vrstvy : 2*2,7*8,2 |  | 44.28 | [19 empty] | VV | 0
|  | ztratné 10% : 44,28*0,1 |  | 4.428 | [19 empty] | VV | 0
203 | 63153784R | Deska z minerální vlny 1000x600x 40 mm, polotuhá, podlahová | m2 | 230.73 |  | 0 |  | 0 |  | 0 | 21 | 0 | 0.0044 | 1.02 | 0 | 0 |  |  | 0 | 0 |  |  |  | POL3_
|  | m.č. 203 : 29,51 |  | 29.51 | [19 empty] | VV | 0
|  | m.č. 204 : 13,02 |  | 13.02 | [19 empty] | VV | 0
|  | m.č. 205 : 5,79 |  | 5.79 | [19 empty] | VV | 0
|  | m.č. 206 : 31,20 |  | 31.2 | [19 empty] | VV | 0
|  | m.č. 207 : 7,31 |  | 7.31 | [19 empty] | VV | 0
|  | m.č. 208 : 20,27 |  | 20.27 | [19 empty] | VV | 0
|  | m.č. 209 : 7,04 |  | 7.04 | [19 empty] | VV | 0
|  | m.č. 210 : 1,29 |  | 1.29 | [19 empty] | VV | 0
|  | m.č. 211 : 3,26 |  | 3.26 | [19 empty] | VV | 0
|  | m.č. 212 : 1,22 |  | 1.22 | [19 empty] | VV | 0
|  | m.č. 213 : 30,27 |  | 30.27 | [19 empty] | VV | 0
|  | m.č. 214 : 17,62 |  | 17.62 | [19 empty] | VV | 0
|  | m.č. 215 : 18,69 |  | 18.69 | [19 empty] | VV | 0
|  | m.č. 216 : 17,72 |  | 17.72 | [19 empty] | VV | 0
|  | m.č. 217 : 26,52 |  | 26.52 | [19 empty] | VV | 0
204 | 63153801.AR | Deska z minerální vlny 1000x600x 30 mm, polotuhá, podlahová | m2 | 209.72 |  | 0 |  | 0 |  | 0 | 21 | 0 | 0.0042 | 0.88 | 0 | 0 |  |  | 0 | 0 |  |  |  | POL3_
|  | m.č. 103 : 11,77 |  | 11.77 | [19 empty] | VV | 0
|  | m.č. 104 : 5,73 |  | 5.73 | [19 empty] | VV | 0
|  | m.č. 105 : 8,91 |  | 8.91 | [19 empty] | VV | 0
|  | m.č. 106 : 48,28 |  | 48.28 | [19 empty] | VV | 0
|  | m.č. 107 : 5,87 |  | 5.87 | [19 empty] | VV | 0
|  | m.č. 108 : 1,29 |  | 1.29 | [19 empty] | VV | 0
|  | m.č. 109 : 0,76 |  | 0.76 | [19 empty] | VV | 0
|  | m.č. 110 : 1,84 |  | 1.84 | [19 empty] | VV | 0
|  | m.č. 111 : 2,21 |  | 2.21 | [19 empty] | VV | 0
|  | m.č. 112 : 7,03 |  | 7.03 | [19 empty] | VV | 0
|  | m.č. 113 : 4,71 |  | 4.71 | [19 empty] | VV | 0
|  | m.č. 114 : 1,25 |  | 1.25 | [19 empty] | VV | 0
|  | m.č. 115 : 33,99 |  | 33.99 | [19 empty] | VV | 0
|  | m.č. 116 : 17,62 |  | 17.62 | [19 empty] | VV | 0
|  | m.č. 117 : 18,69 |  | 18.69 | [19 empty] | VV | 0
|  | m.č. 118 : 17,74 |  | 17.74 | [19 empty] | VV | 0
|  | m.č. 119 : 18,98 |  | 18.98 | [19 empty] | VV | 0
|  | m.č. 120 : 3,05 |  | 3.05 | [19 empty] | VV | 0
205 | 7130001R | Difuzní fólie pro otevřenou fasádu | m2 | 599.2267 |  | 0 |  | 0 |  | 0 | 21 | 0 | 0 | 0 | 0 | 0 |  |  | 0 | 0 |  |  |  | POL3_
|  | S15 - podhled spojovacího krčku : 28,28 |  | 28.28 | [19 empty] | VV | 0
|  | fasáda : | [21 empty] | VV | 0
|  | stěna západní : 34,0*8,0-2,36*1,85-3,25*0,9-5,78*0,9-2,0*2,75*2-3,45*4,1-2*11,35*1,85-3,9*1,85 |  | 185.152 | [19 empty] | VV | 0
|  | stěna jižní - budova+krček : 9,4*8,0+8,4*4,14-7,5*2,6-2,15*1,85*2 |  | 82.521 | [19 empty] | VV | 0
|  | stěna východní : 34,0*8,0-4,7*1,85-2*3,3*1,85-2*13,0*1,85-3*pi*0,4^2-2*pi*0,25^2-pi*0,55*2 |  | 197.6386 | [19 empty] | VV | 0
|  | stěna severní - budova+krček : 9,4*8,0-5,1*1,85-2,13*1,85+8,4*4,14-7,5*2,6 |  | 77.1005 | [19 empty] | VV | 0
|  | Mezisoučet |  | 570.6921 | [19 empty] | VV | 1
|  | ztratné 5% : 570,69208*0,05 |  | 28.5346 | [19 empty] | VV | 0
206 | 998713202R00 | Přesun hmot pro izolace tepelné, výšky do 12 m | % |  |  | 0 |  | 0 |  | 0 | 21 | 0 | 0 | 0 | 0 | 0 |  |  | 0 | 0 |  |  |  | POL7_
Díl: | 722 | Vnitřní vodovod |  |  |  | 0 |  | 0 |  | 0 |  | 0 |  | 0.25 |  | 0 |  |  |  | 0 |  |  |  | DIL
207 | 44984114R | Přístroj hasicí práškový 183B | kus | 2 |  | 0 |  | 0 |  | 0 | 21 | 0 | 0.0166 | 0.03 | 0 | 0 |  |  | 0 | 0 |  |  |  | POL3_
208 | 44984124R | Přístroj hasicí práškový A21 | kus | 14 |  | 0 |  | 0 |  | 0 | 21 | 0 | 0.0155 | 0.22 | 0 | 0 |  |  | 0 | 0 |  |  |  | POL3_
Díl: | 764 | Konstrukce klempířské |  |  |  | 0 |  | 0 |  | 0 |  | 0 |  | 3.93 |  | 0 |  |  |  | 783.41 |  |  |  | DIL
209 | 764908305RT2 | Oplechování parapetů, rš 200 mm, enkolit, plech FOP/PO tl.0,5 mm, ostatní barvy | m | 205.423 |  | 0 |  | 0 |  | 0 | 21 | 0 | 0.00142 | 0.29 | 0 | 0 |  |  | 0.73715 | 151.43 |  |  |  | POL1_
|  | Plechová připojovací lišta, RŠ 200 mm : | [21 empty] | VV | 0
|  | K01 : 7,38 |  | 7.38 | [19 empty] | VV | 0
|  | K02 : 3,36 |  | 3.36 | [19 empty] | VV | 0
|  | K03 : 3*2,84 |  | 8.52 | [19 empty] | VV | 0
|  | K04 : 2*2,185 |  | 4.37 | [19 empty] | VV | 0
|  | K05 : 13,0 |  | 13 | [19 empty] | VV | 0
|  | K06 : 2*11,35 |  | 22.7 | [19 empty] | VV | 0
|  | K07 : 3,275 |  | 3.275 | [19 empty] | VV | 0
|  | K08 : 2*6,874 |  | 13.748 | [19 empty] | VV | 0
|  | K09 : 3,20 |  | 3.2 | [19 empty] | VV | 0
|  | K10 : 3,61 |  | 3.61 | [19 empty] | VV | 0
|  | K11 : 16,32 |  | 16.32 | [19 empty] | VV | 0
|  | K12 : 6,07 |  | 6.07 | [19 empty] | VV | 0
|  | K13 : 2*5,775 |  | 11.55 | [19 empty] | VV | 0
|  | K15 : 3,61 |  | 3.61 | [19 empty] | VV | 0
|  | K20 : 7,99 |  | 7.99 | [19 empty] | VV | 0
|  | K21 : 3,82 |  | 3.82 | [19 empty] | VV | 0
|  | K22 : 13,52 |  | 13.52 | [19 empty] | VV | 0
|  | K23 : 11,87 |  | 11.87 | [19 empty] | VV | 0
|  | K24 : 7,64 |  | 7.64 | [19 empty] | VV | 0
|  | K25 : 3,72 |  | 3.72 | [19 empty] | VV | 0
|  | K26 : 17,29 |  | 17.29 | [19 empty] | VV | 0
|  | K27 : 6,99 |  | 6.99 | [19 empty] | VV | 0
|  | K28 : 11,87 |  | 11.87 | [19 empty] | VV | 0
210 | 764908310RT2 | Oplechování parapetů, rš 600 mm, enkolit, plech FOP/PO tl.0,5 mm, ostatní barvy | m | 209.355 |  | 0 |  | 0 |  | 0 | 21 | 0 | 0.00442 | 0.93 | 0 | 0 |  |  | 0.99015 | 207.29 |  |  |  | POL1_
|  | K01 : 7,44 |  | 7.44 | [19 empty] | VV | 0
|  | K02 : 3,36 |  | 3.36 | [19 empty] | VV | 0
|  | K03 : 3*3,1 |  | 9.3 | [19 empty] | VV | 0
|  | K04 : 2*2,22 |  | 4.44 | [19 empty] | VV | 0
|  | K05 : 13,36 |  | 13.36 | [19 empty] | VV | 0
|  | K06 : 2*11,41 |  | 22.82 | [19 empty] | VV | 0
|  | K07 : 3,335 |  | 3.335 | [19 empty] | VV | 0
|  | K08 : 2*6,935 |  | 13.87 | [19 empty] | VV | 0
|  | K09 : 3,26 |  | 3.26 | [19 empty] | VV | 0
|  | K10 : 3,92 |  | 3.92 | [19 empty] | VV | 0
|  | K11 : 16,68 |  | 16.68 | [19 empty] | VV | 0
|  | K12 : 6,13 |  | 6.13 | [19 empty] | VV | 0
|  | K13 : 2*5,835 |  | 11.67 | [19 empty] | VV | 0
|  | K15 : 3,92 |  | 3.92 | [19 empty] | VV | 0
|  | K20 : 8,05 |  | 8.05 | [19 empty] | VV | 0
|  | K21 : 3,88 |  | 3.88 | [19 empty] | VV | 0
|  | K22 : 13,88 |  | 13.88 | [19 empty] | VV | 0
|  | K23 : 11,93 |  | 11.93 | [19 empty] | VV | 0
|  | K24 : 7,7 |  | 7.7 | [19 empty] | VV | 0
|  | K25 : 3,78 |  | 3.78 | [19 empty] | VV | 0
|  | K26 : 17,65 |  | 17.65 | [19 empty] | VV | 0
|  | K27 : 7,05 |  | 7.05 | [19 empty] | VV | 0
|  | K28 : 11,93 |  | 11.93 | [19 empty] | VV | 0
211 | 764908108RT3 | Odpadní trouby kruhové, D 87 mm, v barvě metalické | m | 8 |  | 0 |  | 0 |  | 0 | 21 | 0 | 0.00291 | 0.02 | 0 | 0 |  |  | 0.294 | 2.35 |  |  |  | POL1_
|  | včetně kolena, objímky, mezikusu, spojovacího materiálu a zednické výpomoci. | [21 empty] | POP |  | včetně kolena, objímky, mezikusu, spojovacího materiálu a zednické výpomoci.
|  | K31 : 5,0+3,0 |  | 8 | [19 empty] | VV | 0
212 | 764908201R00 | Kotlík žlabový čtvercový, žlab 136 mm | kus | 1 |  | 0 |  | 0 |  | 0 | 21 | 0 | 0.00131 | 0 | 0 | 0 |  |  | 0.291 | 0.29 |  |  |  | POL1_
|  | K32 : 1 |  | 1 | [19 empty] | VV | 0
213 | 764001 | Oplechování sloupko-příčkové sklen. fasády, rš 335, enkolit | m | 7.87 |  | 0 |  | 0 |  | 0 | 21 | 0 | 0.00102 | 0.01 | 0 | 0 |  |  | 0.12 | 0.94 |  |  |  | POL1_
|  | včetně spojovacích prostředků. | [21 empty] | POP |  | včetně spojovacích prostředků.
|  | K14 : 7,87 |  | 7.87 | [19 empty] | VV | 0
214 | 764002 | Oplechování sloupko-příčkové sklen. fasády, plechování připoj. lišta, rš 315, enkolit | m | 7.51 |  | 0 |  | 0 |  | 0 | 21 | 0 | 0.00102 | 0.01 | 0 | 0 |  |  | 0.12 | 0.9 |  |  |  | POL1_
|  | včetně spojovacích prostředků. | [21 empty] | POP |  | včetně spojovacích prostředků.
|  | K14 : 7,51 |  | 7.51 | [19 empty] | VV | 0
215 | 764003 | Oplechování atiky, rš 1100 mm, enkolit, plech FOP/PO tl.0,5 mm, ostatní barvy | m | 91 |  | 0 |  | 0 |  | 0 | 21 | 0 | 0.00442 | 0.4 | 0 | 0 |  |  | 0.99015 | 90.1 |  |  |  | POL1_
|  | K16 rš 1100 mm : 91,0 |  | 91 | [19 empty] | VV | 0
216 | 764004 | Oplechování atiky, rš 685 mm, enkolit, plech FOP/PO tl.0,5 mm, ostatní barvy | m | 18 |  | 0 |  | 0 |  | 0 | 21 | 0 | 0.00442 | 0.08 | 0 | 0 |  |  | 0.99015 | 17.82 |  |  |  | POL1_
|  | K17 : 2*9,0 |  | 18 | [19 empty] | VV | 0
217 | 764005 | Oplechování atiky, rš 790 mm, enkolit, plech FOP/PO tl.0,5 mm, ostatní barvy | m | 3.75 |  | 0 |  | 0 |  | 0 | 21 | 0 | 0.00442 | 0.02 | 0 | 0 |  |  | 0.99015 | 3.71 |  |  |  | POL1_
|  | K18 : 3,75 |  | 3.75 | [19 empty] | VV | 0
218 | 764006 | Oplechování atiky, rš 615 mm, enkolit, plech FOP/PO tl.0,5 mm, ostatní barvy | m | 3.75 |  | 0 |  | 0 |  | 0 | 21 | 0 | 0.00442 | 0.02 | 0 | 0 |  |  | 0.99015 | 3.71 |  |  |  | POL1_
|  | K19 : 3,75 |  | 3.75 | [19 empty] | VV | 0
219 | 764007 | Oplechování atiky - plech. připoj. lišta, rš 245 mm, enkolit, plech FOP/PO tl.0,5 mm, ostatní barvy | m | 79.4 |  | 0 |  | 0 |  | 0 | 21 | 0 | 0.00442 | 0.35 | 0 | 0 |  |  | 0.99015 | 78.62 |  |  |  | POL1_
|  | K16 : 79,40 |  | 79.4 | [19 empty] | VV | 0
220 | 764008 | Oplechování atiky - plech. připoj. lišta, rš 410 mm, enkolit, plech FOP/PO tl.0,5 mm, ostatní barvy | m | 86.28 |  | 0 |  | 0 |  | 0 | 21 | 0 | 0.00442 | 0.38 | 0 | 0 |  |  | 0.99015 | 85.43 |  |  |  | POL1_
|  | K16 : 86,28 |  | 86.28 | [19 empty] | VV | 0
221 | 764009 | Oplechování atiky - plech. připoj. lišta, rš 640 mm, enkolit, plech FOP/PO tl.0,5 mm, ostatní barvy | m | 16.82 |  | 0 |  | 0 |  | 0 | 21 | 0 | 0.00442 | 0.07 | 0 | 0 |  |  | 0.99015 | 16.65 |  |  |  | POL1_
|  | K17 : 2*8,41 |  | 16.82 | [19 empty] | VV | 0
222 | 764010 | Oplechování atiky - plech. připoj. lišta, rš 345 mm, enkolit, plech FOP/PO tl.0,5 mm, ostatní barvy | m | 6.9 |  | 0 |  | 0 |  | 0 | 21 | 0 | 0.00442 | 0.03 | 0 | 0 |  |  | 0.99015 | 6.83 |  |  |  | POL1_
|  | K18 : 3,45 |  | 3.45 | [19 empty] | VV | 0
|  | K19 : 3,45 |  | 3.45 | [19 empty] | VV | 0
223 | 764011 | Dilatační lišta, rš 100 mm, enkolit, plech FOP/PO tl.0,5 mm, ostatní barvy | m | 3.45 |  | 0 |  | 0 |  | 0 | 21 | 0 | 0.00442 | 0.02 | 0 | 0 |  |  | 0.99015 | 3.42 |  |  |  | POL1_
|  | K19 : 3,45 |  | 3.45 | [19 empty] | VV | 0
224 | 764012 | Vnitřní lemování atiky, rš 575 mm, enkolit, plech FOP/PO tl.0,5 mm, ostatní barvy | m | 79.4 |  | 0 |  | 0 |  | 0 | 21 | 0 | 0.00442 | 0.35 | 0 | 0 |  |  | 0.99015 | 78.62 |  |  |  | POL1_
|  | K29 : 79,40 |  | 79.4 | [19 empty] | VV | 0
225 | 764013 | Vnitřní lemování atiky, rš 595 mm, enkolit, plech FOP/PO tl.0,5 mm, ostatní barvy | m | 21.26 |  | 0 |  | 0 |  | 0 | 21 | 0 | 0.00442 | 0.09 | 0 | 0 |  |  | 0.99015 | 21.05 |  |  |  | POL1_
|  | K30 : 21,26 |  | 21.26 | [19 empty] | VV | 0
226 | 764014 | Vnitřní lemování atiky, rš 485 mm, enkolit, plech FOP/PO tl.0,5 mm, ostatní barvy | m | 5 |  | 0 |  | 0 |  | 0 | 21 | 0 | 0.00442 | 0.02 | 0 | 0 |  |  | 0.99015 | 4.95 |  |  |  | POL1_
|  | K33 : 2,5 |  | 2.5 | [19 empty] | VV | 0
|  | K34 : 2,5 |  | 2.5 | [19 empty] | VV | 0
227 | 764017 | Nerezový potrubní systém, svod, kruhový, D 100 mm, vč. kolem a objímek, D+M | m | 25.5 |  | 0 |  | 0 |  | 0 | 21 | 0 | 0.00159 | 0.04 | 0 | 0 |  |  | 0.36455 | 9.3 |  |  |  | POL1_
|  | včetně objímek a spojovacího materiálu. | [21 empty] | POP |  | včetně objímek a spojovacího materiálu.
|  | O15 : 4*4,0 |  | 16 | [19 empty] | VV | 0
|  | O16 : 4,0+3,0+1,0+1,5 |  | 9.5 | [19 empty] | VV | 0
228 | 764015 | Oplechování nerez plechem tl. 3,0 mm, D+M | m2 | 27.692 |  | 0 |  | 0 |  | 0 | 21 | 0 | 0.024 | 0.66 | 0 | 0 |  |  | 0 | 0 |  |  |  | POL3_
|  | F11 : 0,28*4,4 |  | 1.232 | [19 empty] | VV | 0
|  | F12 : 0,28*9,5 |  | 2.66 | [19 empty] | VV | 0
|  | F13 : 1,0*4,0 |  | 4 | [19 empty] | VV | 0
|  | F15 : 0,5*39,6 |  | 19.8 | [19 empty] | VV | 0
229 | 764016 | Ukončovací profil, děrovaný nerez plech tl. 1,0 mm, otvor 5 mm, rozteč 8 mm, D+M | m2 | 17.32 |  | 0 |  | 0 |  | 0 | 21 | 0 | 0.008 | 0.14 | 0 | 0 |  |  | 0 | 0 |  |  |  | POL3_
|  | F17 : 0,2*86,6 |  | 17.32 | [19 empty] | VV | 0
230 | 998764202R00 | Přesun hmot pro klempířské konstr., výšky do 12 m | % |  |  | 0 |  | 0 |  | 0 | 21 | 0 | 0 | 0 | 0 | 0 |  |  | 0 | 0 |  |  |  | POL7_
Díl: | 766 | Konstrukce truhlářské |  |  |  | 0 |  | 0 |  | 0 |  | 0 |  | 74.68 |  | 0 |  |  |  | 744.66 |  |  |  | DIL
231 | 766412122R00 | Obložení stěn nad 1 m2 palubkami MD, š. do 8 cm | m2 | 379.304 |  | 0 |  | 0 |  | 0 | 21 | 0 | 0.00019 | 0.07 | 0 | 0 |  |  | 0.693 | 262.86 |  |  |  | POL1_
|  | Včetně našroubování soklu. | [21 empty] | POP |  | Včetně našroubování soklu.
|  | dřevěný obklad fasády F01 : 5578*0,068 |  | 379.304 | [19 empty] | VV | 0
232 | 766417111R00 | Podkladový rošt pod obložení stěn | m | 2190 |  | 0 |  | 0 |  | 0 | 21 | 0 | 0.00018 | 0.39 | 0 | 0 |  |  | 0.1725 | 377.78 |  |  |  | POL1_
|  | F07 : 1095 |  | 1095 | [19 empty] | VV | 0
|  | F09 : 1095 |  | 1095 | [19 empty] | VV | 0
233 | 766670011R00 | Montáž obložkové zárubně a dřevěného křídla dveří | kus | 22 |  | 0 |  | 0 |  | 0 | 21 | 0 | 0.0004 | 0.01 | 0 | 0 |  |  | 4.02 | 88.44 |  |  |  | POL1_
|  | D05 : 2 |  | 2 | [19 empty] | VV | 0
|  | D08 : 1 |  | 1 | [19 empty] | VV | 0
|  | D09 : 2 |  | 2 | [19 empty] | VV | 0
|  | D10 : 2 |  | 2 | [19 empty] | VV | 0
|  | D11 : 2 |  | 2 | [19 empty] | VV | 0
|  | D12 : 11 |  | 11 | [19 empty] | VV | 0
|  | D13 : 1 |  | 1 | [19 empty] | VV | 0
|  | D14 : 1 |  | 1 | [19 empty] | VV | 0
234 | 766032 | PŘEDSAZENÁ MONTÁŽ OKEN včetně kotvícího materiálu (kompozitní kotvy a kotvící pásky) | m2 | 146.66 |  | 0 |  | 0 |  | 0 | 21 | 0 | 0 | 0 | 0 | 0 |  |  | 0 | 0 |  |  |  | POL1_
|  | 146,66 |  | 146.66 | [19 empty] | VV | 0
235 | 766033 | MONTÁŽ NADROZMĚRNÝCH PRVKŮ, pouze montážní práce bez jeřábu a jiného příslušenství | m2 | 146.66 |  | 0 |  | 0 |  | 0 | 21 | 0 | 0 | 0 | 0 | 0 |  |  | 0 | 0 |  |  |  | POL1_
|  | 146,66 |  | 146.66 | [19 empty] | VV | 0
236 | 766034 | MONTÁŽ KRYTÍ SESTAV | m | 53.34 |  | 0 |  | 0 |  | 0 | 21 | 0 | 0 | 0 | 0 | 0 |  |  | 0 | 0 |  |  |  | POL1_
|  | 53,34 |  | 53.34 | [19 empty] | VV | 0
237 | 766035 | Montáž - utěsnění připojovací spáry systémem | m | 275.62 |  | 0 |  | 0 |  | 0 | 21 | 0 | 0 | 0 | 0 | 0 |  |  | 0 | 0 |  |  |  | POL1_
|  | Výměra : 275,620 |  | 275.62 | [19 empty] | VV | 0
|  | Popis : | [21 empty] | VV | 0
|  | 8,5cm okenní interiérová lepící | [21 empty] | VV | 0
|  | páska s parobrzdnými vlastnostmi, | [21 empty] | VV | 0
|  | Páska se vlepuje do připraveného ostění! : | [21 empty] | VV | 0
238 | 766041 | Madlo schodišť., dub, lak, vč. kotvení, D+M | m | 47.2 |  | 0 |  | 0 |  | 0 | 21 | 0 | 0.0013 | 0.06 | 0 | 0 |  |  | 0.33 | 15.58 |  |  |  | POL1_
|  | 2*(3,3+4,8+3,3+2,1+2,4+2,1)+3,2+4,8+3,2 |  | 47.2 | [19 empty] | VV | 0
239 | 60726123R | Deska dřevoštěpková OSB 3 B - 4PD tl. 25 mm | m2 | 79 |  | 0 |  | 0 |  | 0 | 21 | 0 | 0.015 | 1.19 | 0 | 0 |  |  | 0 | 0 |  |  |  | POL3_
|  | F10 - konstrukční prvek pro dořešení detailů : 79 |  | 79 | [19 empty] | VV | 0
240 | 61160191R | Dveře vnitřní hladké plné 1kř. 70x210 HPL šafránově žlutá | kus | 2 |  | 0 |  | 0 |  | 0 | 21 | 0 | 0.017 | 0.03 | 0 | 0 |  |  | 0 | 0 |  |  |  | POL3_
|  | D05 : 2 |  | 2 | [19 empty] | VV | 0
|  | Dveře vnitřní hladké plné pravé, povrch HPL, 700x2100, vnitřní rám z masivního dřeva, výplň DTD deska plná, Al rámeček křídla, kování bezpečnostní tř. 3, broušená nerez kulatá rozeta, klika-klika, systém gener. klíče : | [21 empty] | VV | 0
241 | 61160193R | Dveře vnitřní hladké plné 1kř. 80x210 DTD, dýha oliva | kus | 1 |  | 0 |  | 0 |  | 0 | 21 | 0 | 0.017 | 0.02 | 0 | 0 |  |  | 0 | 0 |  |  |  | POL3_
|  | D08 : 1 |  | 1 | [19 empty] | VV | 0
|  | Dveře vnitřní hladké plné pravé, povrch dýha dělená po výšce 4 kovovými proužky, 800x2100, vnitřní rám z masivního dřeva, výplň DTD deska plná, Al rámeček křídla, kování bezpečnostní tř. 3, broušená nerez kulatá rozeta, klika-klika, systém gener. klíče : | [21 empty] | VV | 0
242 | 61160194R | Dveře vnitřní hladké plné 1kř. 90x210 DTD, dýha oliva | kus | 2 |  | 0 |  | 0 |  | 0 | 21 | 0 | 0.017 | 0.03 | 0 | 0 |  |  | 0 | 0 |  |  |  | POL3_
|  | D09 : 2 |  | 2 | [19 empty] | VV | 0
|  | Dveře vnitřní hladké plné levé, povrch dýha dělená po výšce 3 kovovými proužky, 900x2100, vnitřní rám z masivního dřeva, výplň DTD deska plná, Al rámeček křídla, kování bezpečnostní tř. 3, broušená nerez kulatá rozeta, klika-klika, systém gener. klíče : | [21 empty] | VV | 0
243 | 61160195R | Dveře vnitřní hladké plné 1kř. 80x210 DTD, dýha oliva | kus | 2 |  | 0 |  | 0 |  | 0 | 21 | 0 | 0.017 | 0.03 | 0 | 0 |  |  | 0 | 0 |  |  |  | POL3_
|  | D10 : 2 |  | 2 | [19 empty] | VV | 0
|  | Dveře vnitřní hladké plné pravé, povrch dýha dělená po výšce 3 kovovými proužky, 800x2100, vnitřní rám z masivního dřeva, výplň DTD deska plná, Al rámeček křídla, kování bezpečnostní tř. 3, broušená nerez kulatá rozeta, klika-klika, systém gener. klíče : | [21 empty] | VV | 0
244 | 61160196R | Dveře vnitřní hladké plné 1kř. 70x210 DTD, dýha oliva | kus | 2 |  | 0 |  | 0 |  | 0 | 21 | 0 | 0.017 | 0.03 | 0 | 0 |  |  | 0 | 0 |  |  |  | POL3_
|  | D11 : 2 |  | 2 | [19 empty] | VV | 0
|  | Dveře vnitřní hladké plné levé, povrch dýha dělená po výšce 3 kovovými proužky, 700x2100, vnitřní rám z masivního dřeva, výplň DTD deska plná, Al rámeček křídla, kování bezpečnostní tř. 3, broušená nerez kulatá rozeta, klika-klika, systém gener. klíče : | [21 empty] | VV | 0
245 | 61160197R | Dveře vnitřní hladké plné 1kř. 80x210 DTD, dýha oliva | kus | 11 |  | 0 |  | 0 |  | 0 | 21 | 0 | 0.017 | 0.19 | 0 | 0 |  |  | 0 | 0 |  |  |  | POL3_
|  | D12 : 11 |  | 11 | [19 empty] | VV | 0
|  | Dveře vnitřní hladké plné pravé, povrch dýha dělená po výšce 4 kovovými proužky, 800x2100, vnitřní rám z masivního dřeva, výplň DTD deska plná, Al rámeček křídla, kování bezpečnostní tř. 3, broušená nerez kulatá rozeta, klika-klika, systém gener. klíče : | [21 empty] | VV | 0
246 | 61160198R | Dveře vnitřní hladké plné 1kř. 90x210 DTD, dýha oliva | kus | 1 |  | 0 |  | 0 |  | 0 | 21 | 0 | 0.017 | 0.02 | 0 | 0 |  |  | 0 | 0 |  |  |  | POL3_
|  | D13 : 1 |  | 1 | [19 empty] | VV | 0
|  | Dveře vnitřní hladké plné pravé, povrch dýha dělená po výšce 3 kovovými proužky, 900x2100, vnitřní rám z masivního dřeva, výplň DTD deska plná, Al rámeček křídla, kování bezpečnostní tř. 3, broušená nerez kulatá rozeta, klika-klika, systém gener. klíče : | [21 empty] | VV | 0
|  | požární odolnost celé konstrukce EX15/DP3-C, samozavírač a aretací v otevřené poloze : | [21 empty] | VV | 0
247 | 61160199R | Dveře vnitřní hladké plné 1kř. 80x210 DTD, dýha oliva | kus | 1 |  | 0 |  | 0 |  | 0 | 21 | 0 | 0.017 | 0.02 | 0 | 0 |  |  | 0 | 0 |  |  |  | POL3_
|  | D14 : 1 |  | 1 | [19 empty] | VV | 0
|  | Dveře vnitřní hladké plné pravé, povrch dýha dělená po výšce 3 kovovými proužky, 700x2100, vnitřní rám z masivního dřeva, výplň DTD deska plná, Al rámeček křídla, kování bezpečnostní tř. 3, broušená nerez kulatá rozeta, klika-klika, systém gener. klíče : | [21 empty] | VV | 0
|  | úklidová místnost nerez symbol : | [21 empty] | VV | 0
248 | 61181911R | Zárubeň tzv. skrytá (kontrazárubeň + obložková zárubeň 50 mm), š. 70cm/st. 15cm | kus | 5 |  | 0 |  | 0 |  | 0 | 21 | 0 | 0.016 | 0.08 | 0 | 0 |  |  | 0 | 0 |  |  |  | POL3_
|  | D05 : 2 |  | 2 | [19 empty] | VV | 0
|  | D11 : 2 |  | 2 | [19 empty] | VV | 0
|  | D14 : 1 |  | 1 | [19 empty] | VV | 0
249 | 61181912R | Zárubeň tzv. skrytá (kontrazárubeň + obložková zárubeň 50 mm), š. 80cm/st. 20cm | ks | 1 |  | 0 |  | 0 |  | 0 | 21 | 0 | 0 | 0 | 0 | 0 |  |  | 0 | 0 |  |  |  | POL3_
|  | D08 : 1 |  | 1 | [19 empty] | VV | 0
250 | 61181913R | Zárubeň tzv. skrytá (kontrazárubeň + obložková zárubeň 50 mm), š. 90cm/st. 15cm | ks | 3 |  | 0 |  | 0 |  | 0 | 21 | 0 | 0 | 0 | 0 | 0 |  |  | 0 | 0 |  |  |  | POL3_
|  | D09 : 2 |  | 2 | [19 empty] | VV | 0
|  | D13 : 1 |  | 1 | [19 empty] | VV | 0
251 | 61181914R | Zárubeň tzv. skrytá (kontrazárubeň + obložková zárubeň 50 mm), š. 80cm/st. 15cm | ks | 13 |  | 0 |  | 0 |  | 0 | 21 | 0 | 0 | 0 | 0 | 0 |  |  | 0 | 0 |  |  |  | POL3_
|  | D10 : 2 |  | 2 | [19 empty] | VV | 0
|  | D12 : 11 |  | 11 | [19 empty] | VV | 0
252 | 766001a | A01a okno 4500x1850 mm, D | ks | 1 |  | 0 |  | 0 |  | 0 | 21 | 0 | 0 | 0 | 0 | 0 |  |  | 0 | 0 |  |  |  | POL3_
|  | Počet ks : 1 |  | 1 | [19 empty] | VV | 0
|  | Popis: : | [21 empty] | VV | 0
|  | Dřevina: smrk fixní : | [21 empty] | VV | 0
|  | Okapnice: bez okapnice : | [21 empty] | VV | 0
|  | Rám: okenní PRG : | [21 empty] | VV | 0
|  | Křídlo: fix s rámovými nákližky, okenní PRG : | [21 empty] | VV | 0
|  | Kování: pevně v rámu, OS pravé : | [21 empty] | VV | 0
|  | Param. kov.:Název parametru Hodnota parametru : | [21 empty] | VV | 0
|  | Pantová_strana Skryté kování : | [21 empty] | VV | 0
|  | Výplň: Sklo s přesahem a černým potiskem: ESG 8 - 18 - ESG 6XN - 16 - 6XN Ug=0,5 : | [21 empty] | VV | 0
|  | 4XN-18-4-18-4XN, SWS U, arg, Ug=0,5 g=54%, LT=74% : | [21 empty] | VV | 0
|  | Rozměry: 4500 mm x 1830 mm : | [21 empty] | VV | 0
|  | Rohové spojení s pozicí A01b - sklo/sklo : | [21 empty] | VV | 0
253 | 766001aT | A01a-T vnějsí rám okna 4500x1830 mm, D | ks | 1 |  | 0 |  | 0 |  | 0 | 21 | 0 | 0 | 0 | 0 | 0 |  |  | 0 | 0 |  |  |  | POL3_
|  | Počet ks : 1 |  | 1 | [19 empty] | VV | 0
|  | Popis: : | [21 empty] | VV | 0
|  | Dřevina: BOROVICE - tepelně upravené dřevo : | [21 empty] | VV | 0
|  | Nátěr: šedá (RAL7016) | [21 empty] | VV | 0
|  | Okapnice: RAL 7016 PRG : | [21 empty] | VV | 0
|  | Rám: okenní - vnější : | [21 empty] | VV | 0
|  | Křídlo: 2 * vnější 38mm : | [21 empty] | VV | 0
|  | Kování: 2 * pevně v rámu : | [21 empty] | VV | 0
|  | Výplň: 2 * bez skla : | [21 empty] | VV | 0
|  | Rozměry: 4500 mm x 1830 mm : | [21 empty] | VV | 0
254 | 766001b | A01b okno 1750x1850 mm, D | ks | 1 |  | 0 |  | 0 |  | 0 | 21 | 0 | 0 | 0 | 0 | 0 |  |  | 0 | 0 |  |  |  | POL3_
|  | Počet ks : 1 |  | 1 | [19 empty] | VV | 0
|  | Popis: : | [21 empty] | VV | 0
|  | Dřevina: smrk fixní : | [21 empty] | VV | 0
|  | Okapnice: bez okapnice : | [21 empty] | VV | 0
|  | Rám: okenní fix PRG : | [21 empty] | VV | 0
|  | Křídlo: fix standardní : | [21 empty] | VV | 0
|  | Kování: pevně v rámu : | [21 empty] | VV | 0
|  | Výplň: ROH (vnitř) - sklo s černým potiskem: 8 - 18 - ESG 6XN - 16 -6XN Ug=0,5 : | [21 empty] | VV | 0
|  | Rozměry: 1750 mm x 1830 mm : | [21 empty] | VV | 0
|  | Rohové spojení s pozicí A01a - sklo/sklo : | [21 empty] | VV | 0
255 | 766001bT | A01b-T vnější rám okna 1750x1830 mm, D | ks | 1 |  | 0 |  | 0 |  | 0 | 21 | 0 | 0 | 0 | 0 | 0 |  |  | 0 | 0 |  |  |  | POL3_
|  | Počet ks : 1 |  | 1 | [19 empty] | VV | 0
|  | Popis: : | [21 empty] | VV | 0
|  | Dřevina: BOROVICE - tepelně upravené dřevo : | [21 empty] | VV | 0
|  | Nátěr: šedá (RAL7016) | [21 empty] | VV | 0
|  | Okapnice: RAL 7016 PRG : | [21 empty] | VV | 0
|  | Rám: okenní - vnější : | [21 empty] | VV | 0
|  | Křídlo: 2 * vnější 38mm : | [21 empty] | VV | 0
|  | Kování: 2 * pevně v rámu : | [21 empty] | VV | 0
|  | Výplň: 2 * bez skla : | [21 empty] | VV | 0
|  | Rozměry: 1750 mm x 1830 mm : | [21 empty] | VV | 0
256 | 766002 | A02 okno 3300x1850 mm, D | ks | 1 |  | 0 |  | 0 |  | 0 | 21 | 0 | 0 | 0 | 0 | 0 |  |  | 0 | 0 |  |  |  | POL3_
|  | Počet ks : 1 |  | 1 | [19 empty] | VV | 0
|  | Popis: : | [21 empty] | VV | 0
|  | Dřevina: smrk fixní : | [21 empty] | VV | 0
|  | Okapnice: bez okapnice : | [21 empty] | VV | 0
|  | Rám: okenní PRG : | [21 empty] | VV | 0
|  | Křídlo: fix s rámovými nákližky, okenní PRG : | [21 empty] | VV | 0
|  | Kování: pevně v rámu, OS pravé : | [21 empty] | VV | 0
|  | Param. kov.:Název parametru Hodnota parametru : | [21 empty] | VV | 0
|  | Pantová_strana Skryté kování : | [21 empty] | VV | 0
|  | Výplň: 6XN-18-4-18-4XN, SWS U, arg, Ug=0,5 g=54%, LT=74% : | [21 empty] | VV | 0
|  | 4XN-18-4-18-4XN, SWS U, arg, Ug=0,5 g=54%, LT=74% : | [21 empty] | VV | 0
|  | Rozměry: 3300 mm x 1830 mm : | [21 empty] | VV | 0
257 | 766002T | A02-T vnější rám okna 3300x1830 mm, D | ks | 1 |  | 0 |  | 0 |  | 0 | 21 | 0 | 0 | 0 | 0 | 0 |  |  | 0 | 0 |  |  |  | POL3_
|  | Počet ks : 1 |  | 1 | [19 empty] | VV | 0
|  | Popis: : | [21 empty] | VV | 0
|  | Dřevina: BOROVICE - tepelně upravené dřevo : | [21 empty] | VV | 0
|  | Nátěr: šedá (RAL7016) | [21 empty] | VV | 0
|  | Okapnice: RAL 7016 PRG : | [21 empty] | VV | 0
|  | Rám: okenní - vnější : | [21 empty] | VV | 0
|  | Křídlo: 2 * vnější 38mm : | [21 empty] | VV | 0
|  | Kování: 2 * pevně v rámu : | [21 empty] | VV | 0
|  | Výplň: 2 * bez skla : | [21 empty] | VV | 0
|  | Rozměry: 3300 mm x 1830 mm : | [21 empty] | VV | 0
258 | 766003 | A03 okno kruhové hliníkové, pr. 900 mm, D | ks | 3 |  | 0 |  | 0 |  | 0 | 21 | 0 | 0 | 0 | 0 | 0 |  |  | 0 | 0 |  |  |  | POL3_
|  | A03, kruhové okno, popis viz výpis výplní otvorů : 3 |  | 3 | [19 empty] | VV | 0
259 | 766004 | A04 okno kruhové hliníkové, pr. 550 mm, D | ks | 2 |  | 0 |  | 0 |  | 0 | 21 | 0 | 0 | 0 | 0 | 0 |  |  | 0 | 0 |  |  |  | POL3_
|  | A04, kruhové okno, popis viz výpis výplní otvorů : 2 |  | 2 | [19 empty] | VV | 0
260 | 766005a | A05a okno 3000x1850 mm, D | ks | 1 |  | 0 |  | 0 |  | 0 | 21 | 0 | 0 | 0 | 0 | 0 |  |  | 0 | 0 |  |  |  | POL3_
|  | Počet ks : 1 |  | 1 | [19 empty] | VV | 0
|  | Popis: : | [21 empty] | VV | 0
|  | Dřevina: smrk fixní : | [21 empty] | VV | 0
|  | Okapnice: bez okapnice : | [21 empty] | VV | 0
|  | Rám: okenní PRG : | [21 empty] | VV | 0
|  | Křídlo: fix s rámovými nákližky, okenní PRG : | [21 empty] | VV | 0
|  | Kování: pevně v rámu, OS pravé : | [21 empty] | VV | 0
|  | Param. kov.:Název parametru Hodnota parametru : | [21 empty] | VV | 0
|  | Pantová_strana Skryté kování : | [21 empty] | VV | 0
|  | Výplň: 6XN-18-4-18-4XN, SWS U, arg, Ug=0,5 g=54%, LT=74% : | [21 empty] | VV | 0
|  | 4XN-18-4-18-4XN, SWS U, arg, Ug=0,5 g=54%, LT=74% : | [21 empty] | VV | 0
|  | Rozměry: 2750 mm x 1830 mm : | [21 empty] | VV | 0
|  | Spojení s pozicí A05b : | [21 empty] | VV | 0
261 | 766005aT | A05a-T vnější rám okna 3000x1830 mm, D | ks | 1 |  | 0 |  | 0 |  | 0 | 21 | 0 | 0 | 0 | 0 | 0 |  |  | 0 | 0 |  |  |  | POL3_
|  | Počet ks : 1 |  | 1 | [19 empty] | VV | 0
|  | Popis: : | [21 empty] | VV | 0
|  | Dřevina: BOROVICE - tepelně upravené dřevo : | [21 empty] | VV | 0
|  | Nátěr: šedá (RAL7016) | [21 empty] | VV | 0
|  | Okapnice: RAL 7016 PRG : | [21 empty] | VV | 0
|  | Rám: okenní - vnější : | [21 empty] | VV | 0
|  | Křídlo: 2 * vnější 38mm : | [21 empty] | VV | 0
|  | Kování: 2 * pevně v rámu : | [21 empty] | VV | 0
|  | Výplň: 2 * bez skla : | [21 empty] | VV | 0
|  | Rozměry: 2750 mm x 1830 mm : | [21 empty] | VV | 0
262 | 766005b | A05b okno 3400x1850 mm, D | ks | 2 |  | 0 |  | 0 |  | 0 | 21 | 0 | 0 | 0 | 0 | 0 |  |  | 0 | 0 |  |  |  | POL3_
|  | Počet ks : 2 |  | 2 | [19 empty] | VV | 0
|  | Popis: : | [21 empty] | VV | 0
|  | Dřevina: smrk fixní : | [21 empty] | VV | 0
|  | Okapnice: bez okapnice : | [21 empty] | VV | 0
|  | Rám: okenní PRG : | [21 empty] | VV | 0
|  | Křídlo: fix s rámovými nákližky, okenní PRG : | [21 empty] | VV | 0
|  | Kování: pevně v rámu, OS pravé : | [21 empty] | VV | 0
|  | Param. kov.:Název parametru Hodnota parametru : | [21 empty] | VV | 0
|  | Pantová_strana Skryté kování : | [21 empty] | VV | 0
|  | Výplň: 6XN-18-4-18-4XN, SWS U, arg, Ug=0,5 g=54%, LT=74% : | [21 empty] | VV | 0
|  | 4XN-18-4-18-4XN, SWS U, arg, Ug=0,5 g=54%, LT=74% : | [21 empty] | VV | 0
|  | Rozměry: 3150 mm x 1830 mm : | [21 empty] | VV | 0
|  | Spojení s pozicí A05a, A05c : | [21 empty] | VV | 0
263 | 766005bT | A05b-T vnější rám okna 3400x1830 mm, D | ks | 2 |  | 0 |  | 0 |  | 0 | 21 | 0 | 0 | 0 | 0 | 0 |  |  | 0 | 0 |  |  |  | POL3_
|  | Počet ks : 2 |  | 2 | [19 empty] | VV | 0
|  | Popis: : | [21 empty] | VV | 0
|  | Dřevina: BOROVICE - tepelně upravené dřevo : | [21 empty] | VV | 0
|  | Nátěr: šedá (RAL7016): | [21 empty] | VV | 0
|  | Okapnice: RAL 7016 PRG : | [21 empty] | VV | 0
|  | Rám: okenní - vnější : | [21 empty] | VV | 0
|  | Křídlo: 2 * vnější 38mm : | [21 empty] | VV | 0
|  | Kování: 2 * pevně v rámu : | [21 empty] | VV | 0
|  | Výplň: 2 * bez skla : | [21 empty] | VV | 0
|  | Rozměry: 3150 mm x 1830 mm : | [21 empty] | VV | 0
264 | 766005c | A05c okno 3200x1850 mm, D | ks | 1 |  | 0 |  | 0 |  | 0 | 21 | 0 | 0 | 0 | 0 | 0 |  |  | 0 | 0 |  |  |  | POL3_
|  | Počet ks : 1 |  | 1 | [19 empty] | VV | 0
|  | Popis: : | [21 empty] | VV | 0
|  | Dřevina: smrk fixní : | [21 empty] | VV | 0
|  | Okapnice: bez okapnice : | [21 empty] | VV | 0
|  | Rám: okenní PRG : | [21 empty] | VV | 0
|  | Křídlo: fix s rámovými nákližky, okenní PRG : | [21 empty] | VV | 0
|  | Kování: pevně v rámu, OS pravé : | [21 empty] | VV | 0
|  | Param. kov.:Název parametru Hodnota parametru : | [21 empty] | VV | 0
|  | Pantová_strana Skryté kování : | [21 empty] | VV | 0
|  | Výplň: 6XN-18-4-18-4XN, SWS U, arg, Ug=0,5 g=54%, LT=74% : | [21 empty] | VV | 0
|  | 4XN-18-4-18-4XN, SWS U, arg, Ug=0,5 g=54%, LT=74% : | [21 empty] | VV | 0
|  | Rozměry: 3200 mm x 1830 mm : | [21 empty] | VV | 0
|  | Spojení s pozicí A05b : | [21 empty] | VV | 0
265 | 766005cT | A05c-T vnější rám okna 3200x1830 mm, D | ks | 1 |  | 0 |  | 0 |  | 0 | 21 | 0 | 0 | 0 | 0 | 0 |  |  | 0 | 0 |  |  |  | POL3_
|  | Počet ks : 1 |  | 1 | [19 empty] | VV | 0
|  | Popis: : | [21 empty] | VV | 0
|  | Dřevina: BOROVICE - tepelně upravené dřevo : | [21 empty] | VV | 0
|  | Nátěr: šedá (RAL7016) | [21 empty] | VV | 0
|  | Okapnice: RAL 7016 PRG : | [21 empty] | VV | 0
|  | Rám: okenní - vnější : | [21 empty] | VV | 0
|  | Křídlo: 2 * vnější 38mm : | [21 empty] | VV | 0
|  | Kování: 2 * pevně v rámu : | [21 empty] | VV | 0
|  | Výplň: 2 * bez skla : | [21 empty] | VV | 0
|  | Rozměry: 3200 mm x 1830 mm : | [21 empty] | VV | 0
266 | 766006a | A06a okno 4010x1850 mm, D | ks | 1 |  | 0 |  | 0 |  | 0 | 21 | 0 | 0 | 0 | 0 | 0 |  |  | 0 | 0 |  |  |  | POL3_
|  | Počet ks : 1 |  | 1 | [19 empty] | VV | 0
|  | Popis: : | [21 empty] | VV | 0
|  | Dřevina: smrk fixní : | [21 empty] | VV | 0
|  | Okapnice: bez okapnice : | [21 empty] | VV | 0
|  | Rám: okenní PRG : | [21 empty] | VV | 0
|  | Křídlo: 2 * fix standardní, okenní PRG : | [21 empty] | VV | 0
|  | Kování: 2 * pevně v rámu, OS pravé : | [21 empty] | VV | 0
|  | Param. kov.:Název parametru Hodnota parametru : | [21 empty] | VV | 0
|  | Pantová_strana Skryté kování : | [21 empty] | VV | 0
|  | Výplň: 6XN-18-4-18-4XN, SWS U, arg, Ug=0,5 g=54%, LT=74% : | [21 empty] | VV | 0
|  | 2 * 4XN-18-4-18-4XN, SWS U, arg, Ug=0,5g=54%, LT=74% : | [21 empty] | VV | 0
|  | Rozměry: 3760 mm x 1830 mm : | [21 empty] | VV | 0
|  | Spojení s pozicí A06b : | [21 empty] | VV | 0
267 | 766006aT | A06a-T vnější rám okna 4010x1830 mm, D | ks | 1 |  | 0 |  | 0 |  | 0 | 21 | 0 | 0 | 0 | 0 | 0 |  |  | 0 | 0 |  |  |  | POL3_
|  | Počet ks : 1 |  | 1 | [19 empty] | VV | 0
|  | Dřevina: BOROVICE - tepelně upravené dřevo : | [21 empty] | VV | 0
|  | Nátěr: šedá (RAL7016) | [21 empty] | VV | 0
|  | Okapnice: RAL 7016 PRG : | [21 empty] | VV | 0
|  | Rám: okenní - vnější : | [21 empty] | VV | 0
|  | Křídlo: 3 * vnější 38mm : | [21 empty] | VV | 0
|  | Kování: 3 * pevně v rámu : | [21 empty] | VV | 0
|  | Výplň: 3 * bez skla : | [21 empty] | VV | 0
|  | Rozměry: 3760 mm x 1830 mm : | [21 empty] | VV | 0
268 | 766006b | A06b okno 3350x1850 mm, D | ks | 1 |  | 0 |  | 0 |  | 0 | 21 | 0 | 0 | 0 | 0 | 0 |  |  | 0 | 0 |  |  |  | POL3_
|  | Počet ks : 1 |  | 1 | [19 empty] | VV | 0
|  | Popis: : | [21 empty] | VV | 0
|  | Dřevina: smrk fixní : | [21 empty] | VV | 0
|  | Okapnice: bez okapnice : | [21 empty] | VV | 0
|  | Rám: okenní PRG : | [21 empty] | VV | 0
|  | Křídlo: fix s rámovými nákližky, okenní PRG : | [21 empty] | VV | 0
|  | Kování: pevně v rámu, OS pravé : | [21 empty] | VV | 0
|  | Param. kov.:Název parametru Hodnota parametru : | [21 empty] | VV | 0
|  | Pantová_strana Skryté kování : | [21 empty] | VV | 0
|  | Výplň: 6XN-18-4-18-4XN, SWS U, arg, Ug=0,5 g=54%, LT=74% : | [21 empty] | VV | 0
|  | 4XN-18-4-18-4XN, SWS U, arg, Ug=0,5 g=54%, LT=74% : | [21 empty] | VV | 0
|  | Rozměry: 3100 mm x 1830 mm : | [21 empty] | VV | 0
|  | Spojení s pozicí A06a, A06c : | [21 empty] | VV | 0
269 | 766006bT | A06b-T vnější rám okna 3350x1830 mm, D | ks | 1 |  | 0 |  | 0 |  | 0 | 21 | 0 | 0 | 0 | 0 | 0 |  |  | 0 | 0 |  |  |  | POL3_
|  | Počet ks : 1 |  | 1 | [19 empty] | VV | 0
|  | Popis: : | [21 empty] | VV | 0
|  | Dřevina: BOROVICE - tepelně upravené dřevo : | [21 empty] | VV | 0
|  | Nátěr: šedá (RAL7016) | [21 empty] | VV | 0
|  | Okapnice: RAL 7016 PRG : | [21 empty] | VV | 0
|  | Rám: okenní - vnější : | [21 empty] | VV | 0
|  | Křídlo: 2 * vnější 38mm : | [21 empty] | VV | 0
|  | Kování: 2 * pevně v rámu : | [21 empty] | VV | 0
|  | Výplň: 2 * bez skla : | [21 empty] | VV | 0
|  | Rozměry: 3100 mm x 1830 mm : | [21 empty] | VV | 0
270 | 766006c | A06c okno 3990x1850 mm, D | ks | 1 |  | 0 |  | 0 |  | 0 | 21 | 0 | 0 | 0 | 0 | 0 |  |  | 0 | 0 |  |  |  | POL3_
|  | Počet ks : 1 |  | 1 | [19 empty] | VV | 0
|  | Popis: : | [21 empty] | VV | 0
|  | Dřevina: smrk fixní : | [21 empty] | VV | 0
|  | Okapnice: bez okapnice : | [21 empty] | VV | 0
|  | Rám: okenní PRG : | [21 empty] | VV | 0
|  | Křídlo: 2 * okenní PRG, fix standardní : | [21 empty] | VV | 0
|  | Kování: OS levé, pevně v rámu, OS pravé : | [21 empty] | VV | 0
|  | Param. kov.:Název parametru Hodnota parametru : | [21 empty] | VV | 0
|  | Pantová_strana Skryté kování : | [21 empty] | VV | 0
|  | Výplň: 2 * 4XN-18-4-18-4XN, SWS U, arg, Ug=0,5g=54%, LT=74% : | [21 empty] | VV | 0
|  | 6XN-18-4-18-4XN, SWS U, arg, Ug=0,5 g=54%, LT=74% : | [21 empty] | VV | 0
|  | Rozměry: 3990 mm x 1830 mm : | [21 empty] | VV | 0
|  | Spojení s pozicí A06b : | [21 empty] | VV | 0
271 | 766006cT | A06c-T vnější rám okna 3990x1830 mm, D | ks | 1 |  | 0 |  | 0 |  | 0 | 21 | 0 | 0 | 0 | 0 | 0 |  |  | 0 | 0 |  |  |  | POL3_
|  | Počet ks : 1 |  | 1 | [19 empty] | VV | 0
|  | Popis: : | [21 empty] | VV | 0
|  | Dřevina: BOROVICE - tepelně upravené dřevo : | [21 empty] | VV | 0
|  | Nátěr: šedá (RAL7016) | [21 empty] | VV | 0
|  | Okapnice: RAL 7016 PRG : | [21 empty] | VV | 0
|  | Rám: okenní - vnější : | [21 empty] | VV | 0
|  | Křídlo: 3 * vnější 38mm : | [21 empty] | VV | 0
|  | Kování: 3 * pevně v rámu : | [21 empty] | VV | 0
|  | Výplň: 3 * bez skla : | [21 empty] | VV | 0
|  | Rozměry: 3990 mm x 1830 mm : | [21 empty] | VV | 0
272 | 766007 | A07 dvoukřídlové vchodové dveře s nadsvětlíkem, 2000x2750 mm, D | ks | 2 |  | 0 |  | 0 |  | 0 | 21 | 0 | 0 | 0 | 0 | 0 |  |  | 0 | 0 |  |  |  | POL3_
|  | A07, vchodové dveře, popis viz výpis výplní otvorů : 2 |  | 2 | [19 empty] | VV | 0
273 | 766008 | A08 okno 3275x900 mm, D | ks | 1 |  | 0 |  | 0 |  | 0 | 21 | 0 | 0 | 0 | 0 | 0 |  |  | 0 | 0 |  |  |  | POL3_
|  | Počet ks : 1 |  | 1 | [19 empty] | VV | 0
|  | Popis: : | [21 empty] | VV | 0
|  | Dřevina: smrk fixní : | [21 empty] | VV | 0
|  | Okapnice: bez okapnice : | [21 empty] | VV | 0
|  | Rám: okenní PRG : | [21 empty] | VV | 0
|  | Křídlo: fix s rámovými nákližky, okenní PRG : | [21 empty] | VV | 0
|  | Kování: pevně v rámu, Sklopné klika nahoře : | [21 empty] | VV | 0
|  | Param. kov.:Název parametru Hodnota parametru : | [21 empty] | VV | 0
|  | Pantová_strana Skryté kování : | [21 empty] | VV | 0
|  | Výplň: 2 * 4XN-18-4-18-4XN, SWS U, arg, Ug=0,5g=54%, LT=74% : | [21 empty] | VV | 0
|  | Rozměry: 3275 mm x 880 mm : | [21 empty] | VV | 0
274 | 766008T | A08-T vnější rám okna 3275x880 mm, D | ks | 1 |  | 0 |  | 0 |  | 0 | 21 | 0 | 0 | 0 | 0 | 0 |  |  | 0 | 0 |  |  |  | POL3_
|  | Počet ks : 1 |  | 1 | [19 empty] | VV | 0
|  | Popis: : | [21 empty] | VV | 0
|  | Dřevina: BOROVICE - tepelně upravené dřevo : | [21 empty] | VV | 0
|  | Nátěr: šedá (RAL7016) | [21 empty] | VV | 0
|  | Okapnice: RAL 7016 PRG : | [21 empty] | VV | 0
|  | Rám: okenní - vnější : | [21 empty] | VV | 0
|  | Křídlo: 2 * vnější 38mm : | [21 empty] | VV | 0
|  | Kování: 2 * pevně v rámu : | [21 empty] | VV | 0
|  | Výplň: 2 * bez skla : | [21 empty] | VV | 0
|  | Rozměry: 3275 mm x 880 mm : | [21 empty] | VV | 0
275 | 766009a | A09a okno 4150x1850 mm, D | ks | 1 |  | 0 |  | 0 |  | 0 | 21 | 0 | 0 | 0 | 0 | 0 |  |  | 0 | 0 |  |  |  | POL3_
|  | Počet ks : 1 |  | 1 | [19 empty] | VV | 0
|  | Popis: : | [21 empty] | VV | 0
|  | Dřevina: smrk fixní : | [21 empty] | VV | 0
|  | Okapnice: bez okapnice : | [21 empty] | VV | 0
|  | Rám: okenní PRG : | [21 empty] | VV | 0
|  | Křídlo: fix s rámovými nákližky, okenní PRG : | [21 empty] | VV | 0
|  | Kování: pevně v rámu, OS pravé : | [21 empty] | VV | 0
|  | Param. kov.:Název parametru Hodnota parametru : | [21 empty] | VV | 0
|  | Pantová_strana Skryté kování : | [21 empty] | VV | 0
|  | Výplň: Sklo s přesahem a černým potiskem: | [21 empty] | VV | 0
|  | ESG 8 - 18 - ESG 6XN -16 - 6XN Ug=0,5 : | [21 empty] | VV | 0
|  | 4XN-18-4-18-4XN, SWS U, arg, Ug=0,5 g=54%, LT=74% : | [21 empty] | VV | 0
|  | Rozměry: 4150 mm x 1830 mm : | [21 empty] | VV | 0
|  | Rohové spojení s pozicí A09b - sklo/sklo : | [21 empty] | VV | 0
276 | 766009aT | A09a-T vnější rám okna 4150x1830 mm, D | ks | 1 |  | 0 |  | 0 |  | 0 | 21 | 0 | 0 | 0 | 0 | 0 |  |  | 0 | 0 |  |  |  | POL3_
|  | Počet ks : 1 |  | 1 | [19 empty] | VV | 0
|  | Popis: : | [21 empty] | VV | 0
|  | Dřevina: BOROVICE - tepelně upravenédřevo : | [21 empty] | VV | 0
|  | Nátěr: šedá (RAL7016) | [21 empty] | VV | 0
|  | Okapnice: RAL 7016 PRG : | [21 empty] | VV | 0
|  | Rám: okenní - vnější : | [21 empty] | VV | 0
|  | Křídlo: 2 * vnější 38mm : | [21 empty] | VV | 0
|  | Kování: 2 * pevně v rámu : | [21 empty] | VV | 0
|  | Výplň: 2 * bez skla : | [21 empty] | VV | 0
|  | Rozměry: 4150 mm x 1830 mm : | [21 empty] | VV | 0
277 | 766009b | A09b okno 1750x1850 mm, D | ks | 1 |  | 0 |  | 0 |  | 0 | 21 | 0 | 0 | 0 | 0 | 0 |  |  | 0 | 0 |  |  |  | POL3_
|  | Počet ks : 1 |  | 1 | [19 empty] | VV | 0
|  | Popis: : | [21 empty] | VV | 0
|  | Dřevina: smrk fixní : | [21 empty] | VV | 0
|  | Okapnice: bez okapnice : | [21 empty] | VV | 0
|  | Rám: okenní fix PRG : | [21 empty] | VV | 0
|  | Křídlo: fix standardní : | [21 empty] | VV | 0
|  | Kování: pevně v rámu : | [21 empty] | VV | 0
|  | Výplň: ROH (vnitř) - sklo s černým potiskem: | [21 empty] | VV | 0
|  | 8 - 18 - ESG 6XN - 16 -6XN Ug=0,5 : | [21 empty] | VV | 0
|  | Rozměry: 1750 mm x 1830 mm : | [21 empty] | VV | 0
|  | Rohové spojení s pozicí A09a - sklo/sklo : | [21 empty] | VV | 0
278 | 766009bT | A09b-T vnější rám okna 1750x1830 mm, D | ks | 1 |  | 0 |  | 0 |  | 0 | 21 | 0 | 0 | 0 | 0 | 0 |  |  | 0 | 0 |  |  |  | POL3_
|  | Počet ks : 1 |  | 1 | [19 empty] | VV | 0
|  | Popis: : | [21 empty] | VV | 0
|  | Dřevina:BOROVICE - tepelně upravené dřevo : | [21 empty] | VV | 0
|  | Nátěr: šedá (RAL7016) | [21 empty] | VV | 0
|  | Okapnice: RAL 7016 PRG : | [21 empty] | VV | 0
|  | Rám: okenní - vnější : | [21 empty] | VV | 0
|  | Křídlo: vnější 38mm : | [21 empty] | VV | 0
|  | Kování: pevně v rámu : | [21 empty] | VV | 0
|  | Výplň: bez skla : | [21 empty] | VV | 0
|  | Rozměry: 1750 mm x 1830 mm : | [21 empty] | VV | 0
279 | 766010 | A10 okno 3200x1850 mm, D | ks | 1 |  | 0 |  | 0 |  | 0 | 21 | 0 | 0 | 0 | 0 | 0 |  |  | 0 | 0 |  |  |  | POL3_
|  | Počet ks : 1 |  | 1 | [19 empty] | VV | 0
|  | Popis: : | [21 empty] | VV | 0
|  | Dřevina: smrk fixní : | [21 empty] | VV | 0
|  | Okapnice: bez okapnice : | [21 empty] | VV | 0
|  | Rám: okenní PRG : | [21 empty] | VV | 0
|  | Křídlo: okenní PRG, fix s rámovými nákližky : | [21 empty] | VV | 0
|  | Kování: OS levé, pevně v rámu : | [21 empty] | VV | 0
|  | Param. kov.:Název parametru Hodnota parametru : | [21 empty] | VV | 0
|  | Pantová_strana Skryté kování : | [21 empty] | VV | 0
|  | Výplň: 4XN-18-4-18-4XN, SWS U, arg, Ug=0,5 g=54%, LT=74% : | [21 empty] | VV | 0
|  | 6XN-18-4-18-4XN, SWS U, arg, Ug=0,5 g=54%, LT=74% : | [21 empty] | VV | 0
|  | Rozměry: 3200 mm x 1830 mm : | [21 empty] | VV | 0
280 | 766010T | A10-T vnější rám okna 3200x1830 mm, D | ks | 1 |  | 0 |  | 0 |  | 0 | 21 | 0 | 0 | 0 | 0 | 0 |  |  | 0 | 0 |  |  |  | POL3_
|  | Počet ks : 1 |  | 1 | [19 empty] | VV | 0
|  | Popis: : | [21 empty] | VV | 0
|  | Dřevina: BOROVICE - tepelně upravené dřevo : | [21 empty] | VV | 0
|  | Nátěr: šedá (RAL7016) | [21 empty] | VV | 0
|  | Okapnice: RAL 7016 PRG : | [21 empty] | VV | 0
|  | Rám: okenní - vnější : | [21 empty] | VV | 0
|  | Křídlo: 2 * vnější 38mm : | [21 empty] | VV | 0
|  | Kování: 2 * pevně v rámu : | [21 empty] | VV | 0
|  | Výplň: 2 * bez skla : | [21 empty] | VV | 0
|  | Rozměry: 3200 mm x 1830 mm : | [21 empty] | VV | 0
281 | 766011 | A11 okno kruhové hliníkové, pr. 1150 mm, D | ks | 1 |  | 0 |  | 0 |  | 0 | 21 | 0 | 0 | 0 | 0 | 0 |  |  | 0 | 0 |  |  |  | POL3_
|  | A11, kruhové okno, popis viz výpis výplní otvorů : 1 |  | 1 | [19 empty] | VV | 0
282 | 766012a | A12 okno 3450x1850 mm, D | ks | 1 |  | 0 |  | 0 |  | 0 | 21 | 0 | 0 | 0 | 0 | 0 |  |  | 0 | 0 |  |  |  | POL3_
|  | Počet ks : 1 |  | 1 | [19 empty] | VV | 0
|  | Popis: : | [21 empty] | VV | 0
|  | Dřevina: smrk fixní : | [21 empty] | VV | 0
|  | Okapnice: bez okapnice : | [21 empty] | VV | 0
|  | Rám: okenní PRG : | [21 empty] | VV | 0
|  | Křídlo: okenní PRG, fix s rámovými nákližky : | [21 empty] | VV | 0
|  | Kování: OS levé, pevně v rámu : | [21 empty] | VV | 0
|  | Param. kov.:Název parametru Hodnota parametru : | [21 empty] | VV | 0
|  | Pantová_strana Skryté kování : | [21 empty] | VV | 0
|  | Výplň: 4XN-18-4-18-4XN, SWS U, arg, Ug=0,5 g=54%, LT=74% : | [21 empty] | VV | 0
|  | 6XN-18-4-18-4XN, SWS U, arg, Ug=0,5 g=54%, LT=74% : | [21 empty] | VV | 0
|  | Rozměry: 3200 mm x 1830 mm : | [21 empty] | VV | 0
|  | Spojení s pozicí A12b : | [21 empty] | VV | 0
283 | 766012aT | A12a-T vnější rám okna 3450x1830 mm, D | ks | 1 |  | 0 |  | 0 |  | 0 | 21 | 0 | 0 | 0 | 0 | 0 |  |  | 0 | 0 |  |  |  | POL3_
|  | Počet ks : 1 |  | 1 | [19 empty] | VV | 0
|  | Popis: : | [21 empty] | VV | 0
|  | Dřevina: BOROVICE - tepelně upravené dřevo : | [21 empty] | VV | 0
|  | Nátěr: šedá (RAL7016) | [21 empty] | VV | 0
|  | Okapnice: RAL 7016 PRG : | [21 empty] | VV | 0
|  | Rám: okenní - vnější : | [21 empty] | VV | 0
|  | Křídlo: 2 * vnější 38mm : | [21 empty] | VV | 0
|  | Kování: 2 * pevně v rámu : | [21 empty] | VV | 0
|  | Výplň: 2 * bez skla : | [21 empty] | VV | 0
|  | Rozměry: 3200 mm x 1830 mm : | [21 empty] | VV | 0
284 | 766012b | A12b okno 3400x1850 mm, D | ks | 2 |  | 0 |  | 0 |  | 0 | 21 | 0 | 0 | 0 | 0 | 0 |  |  | 0 | 0 |  |  |  | POL3_
|  | Počet ks : 2 |  | 2 | [19 empty] | VV | 0
|  | Popis: : | [21 empty] | VV | 0
|  | Dřevina: smrk fixní : | [21 empty] | VV | 0
|  | Okapnice: bez okapnice : | [21 empty] | VV | 0
|  | Rám: okenní PRG : | [21 empty] | VV | 0
|  | Křídlo: okenní PRG, fix s rámovými nákližky : | [21 empty] | VV | 0
|  | Kování: OS levé, pevně v rámu : | [21 empty] | VV | 0
|  | Param. kov.:Název parametru Hodnota parametru : | [21 empty] | VV | 0
|  | Pantová_strana Skryté kování : | [21 empty] | VV | 0
|  | Výplň: 4XN-18-4-18-4XN, SWS U, arg, Ug=0,5 g=54%, LT=74% : | [21 empty] | VV | 0
|  | 6XN-18-4-18-4XN, SWS U, arg, Ug=0,5 g=54%, LT=74% : | [21 empty] | VV | 0
|  | Rozměry: 3150 mm x 1830 mm : | [21 empty] | VV | 0
|  | Spojení s pozicí A12a, A12c : | [21 empty] | VV | 0
285 | 766012bT | A12b-T vnější rám okna 3400x1830 mm, D | ks | 2 |  | 0 |  | 0 |  | 0 | 21 | 0 | 0 | 0 | 0 | 0 |  |  | 0 | 0 |  |  |  | POL3_
|  | Počet ks : 2 |  | 2 | [19 empty] | VV | 0
|  | Popis: : | [21 empty] | VV | 0
|  | Dřevina: BOROVICE - tepelně upravené dřevo : | [21 empty] | VV | 0
|  | Nátěr: šedá (RAL7016) | [21 empty] | VV | 0
|  | Okapnice: RAL 7016 PRG : | [21 empty] | VV | 0
|  | Rám: okenní - vnější : | [21 empty] | VV | 0
|  | Křídlo: 2 * vnější 38mm : | [21 empty] | VV | 0
|  | Kování: 2 * pevně v rámu : | [21 empty] | VV | 0
|  | Výplň: 2 * bez skla : | [21 empty] | VV | 0
|  | Rozměry: 3150 mm x 1830 mm : | [21 empty] | VV | 0
286 | 766012c | A12c okno 3500x1850 mm, D | ks | 1 |  | 0 |  | 0 |  | 0 | 21 | 0 | 0 | 0 | 0 | 0 |  |  | 0 | 0 |  |  |  | POL3_
|  | Počet ks : 1 |  | 1 | [19 empty] | VV | 0
|  | Popis: : | [21 empty] | VV | 0
|  | Dřevina: smrk fixní : | [21 empty] | VV | 0
|  | Okapnice: bez okapnice : | [21 empty] | VV | 0
|  | Rám: okenní PRG : | [21 empty] | VV | 0
|  | Křídlo: okenní PRG, fix s rámovými nákližky : | [21 empty] | VV | 0
|  | Kování: OS levé, pevně v rámu : | [21 empty] | VV | 0
|  | Param. kov.:Název parametru Hodnota parametru : | [21 empty] | VV | 0
|  | Pantová_strana Skryté kování : | [21 empty] | VV | 0
|  | Výplň: 4XN-18-4-18-4XN, SWS U, arg, Ug=0,5 g=54%, LT=74% : | [21 empty] | VV | 0
|  | ROH (vnitř) - sklo s černým potiskem: | [21 empty] | VV | 0
|  | 6 - 18 - ESG 6XN - 16 -6XN Ug=0,5 : | [21 empty] | VV | 0
|  | Rozměry: 3500 mm x 1830 mm : | [21 empty] | VV | 0
|  | Spojení s pozicí A12b : | [21 empty] | VV | 0
|  | Rohové spojení s pozicí A12d - sklo/sklo : | [21 empty] | VV | 0
287 | 766012cT | A12c-T vnější rám okna 3500x1830 mm, D | ks | 1 |  | 0 |  | 0 |  | 0 | 21 | 0 | 0 | 0 | 0 | 0 |  |  | 0 | 0 |  |  |  | POL3_
|  | Počet ks : 1 |  | 1 | [19 empty] | VV | 0
|  | Popis: : | [21 empty] | VV | 0
|  | Dřevina: BOROVICE - tepelně upravenédřevo : | [21 empty] | VV | 0
|  | Nátěr:šedá (RAL7016) | [21 empty] | VV | 0
|  | Okapnice: RAL 7016 PRG : | [21 empty] | VV | 0
|  | Rám: okenní - vnější : | [21 empty] | VV | 0
|  | Křídlo: 2 * vnější 38mm : | [21 empty] | VV | 0
|  | Kování: 2 * pevně v rámu : | [21 empty] | VV | 0
|  | Výplň: 2 * bez skla : | [21 empty] | VV | 0
|  | Rozměry: 3500 mm x 1830 mm : | [21 empty] | VV | 0
288 | 766012d | A12d okno 1750x1850 mm, D | ks | 1 |  | 0 |  | 0 |  | 0 | 21 | 0 | 0 | 0 | 0 | 0 |  |  | 0 | 0 |  |  |  | POL3_
|  | Počet ks : 1 |  | 1 | [19 empty] | VV | 0
|  | Popis: : | [21 empty] | VV | 0
|  | Dřevina: smrk fixní : | [21 empty] | VV | 0
|  | Okapnice: bez okapnice : | [21 empty] | VV | 0
|  | Rám: okenní fix PRG : | [21 empty] | VV | 0
|  | Křídlo: fix standardní : | [21 empty] | VV | 0
|  | Kování: pevně v rámu : | [21 empty] | VV | 0
|  | Výplň: Sklo s přesahem a černým potiskem: PXN : | [21 empty] | VV | 0
|  | ESG 6 - 18 - ESG 6XN -18 - 6XN Ug=0,5 : | [21 empty] | VV | 0
|  | Rozměry: 1750 mm x 1830 mm : | [21 empty] | VV | 0
|  | Rohové spojení s pozicí A12c - sklo/sklo : | [21 empty] | VV | 0
289 | 766012dT | A12d-T vnější rám okna 1750x1830 mm, D | ks | 1 |  | 0 |  | 0 |  | 0 | 21 | 0 | 0 | 0 | 0 | 0 |  |  | 0 | 0 |  |  |  | POL3_
|  | Počet ks : 1 |  | 1 | [19 empty] | VV | 0
|  | Popis: : | [21 empty] | VV | 0
|  | Dřevina: BOROVICE - tepelně upravené dřevo : | [21 empty] | VV | 0
|  | Nátěr:šedá (RAL7016) | [21 empty] | VV | 0
|  | Okapnice: RAL 7016 PRG : | [21 empty] | VV | 0
|  | Rám: okenní - vnější : | [21 empty] | VV | 0
|  | Křídlo: vnější 38mm : | [21 empty] | VV | 0
|  | Kování: pevně v rámu : | [21 empty] | VV | 0
|  | Výplň: bez skla : | [21 empty] | VV | 0
|  | Rozměry: 1750 mm x 1830 mm : | [21 empty] | VV | 0
290 | 766013a | A13 okno 3500x1850 mm, D | ks | 1 |  | 0 |  | 0 |  | 0 | 21 | 0 | 0 | 0 | 0 | 0 |  |  | 0 | 0 |  |  |  | POL3_
|  | Počet ks : 1 |  | 1 | [19 empty] | VV | 0
|  | Popis: : | [21 empty] | VV | 0
|  | Dřevina: smrk fixní : | [21 empty] | VV | 0
|  | Okapnice: bez okapnice : | [21 empty] | VV | 0
|  | Rám: okenní PRG : | [21 empty] | VV | 0
|  | Křídlo: fix s rámovými nákližky, okenní PRG : | [21 empty] | VV | 0
|  | Kování: pevně v rámu, OS pravé : | [21 empty] | VV | 0
|  | Param. kov.:Název parametru Hodnota parametru : | [21 empty] | VV | 0
|  | Pantová_strana Skryté kování : | [21 empty] | VV | 0
|  | Výplň: ROH (vnitř) - sklo s černým potiskem: | [21 empty] | VV | 0
|  | 6 - 18 - ESG 6XN - 16 -6XN Ug=0,5 : | [21 empty] | VV | 0
|  | 4XN-18-4-18-4XN, SWS U, arg, Ug=0,5 g=54%, LT=74% : | [21 empty] | VV | 0
|  | Rozměry: 3500 mm x 1830 mm : | [21 empty] | VV | 0
|  | Rohové spojení s pozicí A13b - sklo/sklo : | [21 empty] | VV | 0
291 | 766013aT | A13a-T vnější rám okna 3500x1830 mm, D | ks | 1 |  | 0 |  | 0 |  | 0 | 21 | 0 | 0 | 0 | 0 | 0 |  |  | 0 | 0 |  |  |  | POL3_
|  | Počet ks : 1 |  | 1 | [19 empty] | VV | 0
|  | Popis: : | [21 empty] | VV | 0
|  | Dřevina: BOROVICE - tepelně upravené dřevo : | [21 empty] | VV | 0
|  | Nátěr: šedá (RAL7016) | [21 empty] | VV | 0
|  | Okapnice: RAL 7016 PRG : | [21 empty] | VV | 0
|  | Rám: okenní - vnější : | [21 empty] | VV | 0
|  | Křídlo: 2 * vnější 38mm : | [21 empty] | VV | 0
|  | Kování: 2 * pevně v rámu : | [21 empty] | VV | 0
|  | Výplň: 2 * bez skla : | [21 empty] | VV | 0
|  | Rozměry: 3500 mm x 1830 mm : | [21 empty] | VV | 0
292 | 766013b | A13b okno 1750x1850 mm, D | ks | 1 |  | 0 |  | 0 |  | 0 | 21 | 0 | 0 | 0 | 0 | 0 |  |  | 0 | 0 |  |  |  | POL3_
|  | Počet ks : 1 |  | 1 | [19 empty] | VV | 0
|  | Popis: : | [21 empty] | VV | 0
|  | Dřevina: smrk fixní : | [21 empty] | VV | 0
|  | Okapnice: bez okapnice : | [21 empty] | VV | 0
|  | Rám: okenní fix PRG : | [21 empty] | VV | 0
|  | Křídlo: fix standardní : | [21 empty] | VV | 0
|  | Kování: pevně v rámu : | [21 empty] | VV | 0
|  | Výplň: Sklo s přesahem a černým potiskem: | [21 empty] | VV | 0
|  | ESG 6 - 18 - ESG 6XN -18 - 6XN Ug=0,5 : | [21 empty] | VV | 0
|  | Rozměry: 1750 mm x 1830 mm : | [21 empty] | VV | 0
|  | Rohové spojení s pozicí A13a - sklo/sklo : | [21 empty] | VV | 0
293 | 766013bT | A13b-T vnější rám okna 1750x1830 mm, D | ks | 1 |  | 0 |  | 0 |  | 0 | 21 | 0 | 0 | 0 | 0 | 0 |  |  | 0 | 0 |  |  |  | POL3_
|  | Počet ks : 1 |  | 1 | [19 empty] | VV | 0
|  | Popis: : | [21 empty] | VV | 0
|  | Dřevina: BOROVICE - tepelně upravenédřevo : | [21 empty] | VV | 0
|  | Nátěr: šedá (RAL7016) | [21 empty] | VV | 0
|  | Okapnice: RAL 7016 PRG : | [21 empty] | VV | 0
|  | Rám: okenní - vnější : | [21 empty] | VV | 0
|  | Křídlo: vnější 38mm : | [21 empty] | VV | 0
|  | Kování: pevně v rámu : | [21 empty] | VV | 0
|  | Výplň: bez skla : | [21 empty] | VV | 0
|  | Rozměry: 1750 mm x 1830 mm : | [21 empty] | VV | 0
294 | 766014a | A14a okno 3760x1850 mm, D | ks | 1 |  | 0 |  | 0 |  | 0 | 21 | 0 | 0 | 0 | 0 | 0 |  |  | 0 | 0 |  |  |  | POL3_
|  | Počet ks : 1 |  | 1 | [19 empty] | VV | 0
|  | Popis: : | [21 empty] | VV | 0
|  | Dřevina: smrk fixní : | [21 empty] | VV | 0
|  | Okapnice: bez okapnice : | [21 empty] | VV | 0
|  | Rám: okenní PRG : | [21 empty] | VV | 0
|  | Křídlo: 2 * okenní PRG, fix standardní : | [21 empty] | VV | 0
|  | Kování: OS levé, pevně v rámu, OS pravé : | [21 empty] | VV | 0
|  | Param. kov.:Název parametru Hodnota parametru : | [21 empty] | VV | 0
|  | Pantová_strana Skryté kování : | [21 empty] | VV | 0
|  | Výplň: 2 * 4XN-18-4-18-4XN, SWS U, arg, Ug=0,5g=54%, LT=74% : | [21 empty] | VV | 0
|  | 6XN-18-4-18-4XN, SWS U, arg, Ug=0,5 g=54%, LT=74% : | [21 empty] | VV | 0
|  | Rozměry: 3760 mm x 1830 mm : | [21 empty] | VV | 0
|  | Spojení s pozicí A14b : | [21 empty] | VV | 0
295 | 766014aT | A14a-T vnější rám okna 3760x1830 mm, D | ks | 1 |  | 0 |  | 0 |  | 0 | 21 | 0 | 0 | 0 | 0 | 0 |  |  | 0 | 0 |  |  |  | POL3_
|  | Počet ks : 1 |  | 1 | [19 empty] | VV | 0
|  | Popis: : | [21 empty] | VV | 0
|  | Dřevina: BOROVICE - tepelně upravenédřevo : | [21 empty] | VV | 0
|  | Nátěr: šedá (RAL7016) | [21 empty] | VV | 0
|  | Okapnice: RAL 7016 PRG : | [21 empty] | VV | 0
|  | Rám: okenní - vnější : | [21 empty] | VV | 0
|  | Křídlo: 3 * vnější 38mm : | [21 empty] | VV | 0
|  | Kování: 3 * pevně v rámu : | [21 empty] | VV | 0
|  | Výplň: 3 * bez skla : | [21 empty] | VV | 0
|  | Rozměry: 3760 mm x 1830 mm : | [21 empty] | VV | 0
296 | 766014b | A14b okno 3350c1850 mm, D | ks | 1 |  | 0 |  | 0 |  | 0 | 21 | 0 | 0 | 0 | 0 | 0 |  |  | 0 | 0 |  |  |  | POL3_
|  | Počet ks : 1 |  | 1 | [19 empty] | VV | 0
|  | Popis: : | [21 empty] | VV | 0
|  | Dřevina: smrk fixní : | [21 empty] | VV | 0
|  | Okapnice: bez okapnice : | [21 empty] | VV | 0
|  | Rám: okenní PRG : | [21 empty] | VV | 0
|  | Křídlo: okenní PRG, fix s rámovými nákližky : | [21 empty] | VV | 0
|  | Kování: OS levé, pevně v rámu : | [21 empty] | VV | 0
|  | Param. kov.:Název parametru Hodnota parametru : | [21 empty] | VV | 0
|  | Pantová_strana Skryté kování : | [21 empty] | VV | 0
|  | Výplň: 4XN-18-4-18-4XN, SWS U, arg, Ug=0,5 g=54%, LT=74% : | [21 empty] | VV | 0
|  | 6XN-18-4-18-4XN, SWS U, arg, Ug=0,5 g=54%, LT=74% : | [21 empty] | VV | 0
|  | Rozměry: 3100 mm x 1830 mm : | [21 empty] | VV | 0
|  | Spojení s pozicí A14a, A14c : | [21 empty] | VV | 0
297 | 766014bT | A14b-T vnější rám okna 3350x1830 mm, D | ks | 1 |  | 0 |  | 0 |  | 0 | 21 | 0 | 0 | 0 | 0 | 0 |  |  | 0 | 0 |  |  |  | POL3_
|  | Počet ks : 1 |  | 1 | [19 empty] | VV | 0
|  | Popis: : | [21 empty] | VV | 0
|  | Dřevina: BOROVICE - tepelně upravené dřevo : | [21 empty] | VV | 0
|  | Nátěr: šedá (RAL7016) | [21 empty] | VV | 0
|  | Okapnice: RAL 7016 PRG : | [21 empty] | VV | 0
|  | Rám: okenní - vnější : | [21 empty] | VV | 0
|  | Křídlo: 2 * vnější 38mm : | [21 empty] | VV | 0
|  | Kování: 2 * pevně v rámu : | [21 empty] | VV | 0
|  | Výplň: 2 * bez skla : | [21 empty] | VV | 0
|  | Rozměry: 3100 mm x 1830 mm : | [21 empty] | VV | 0
298 | 766014c | A14c okno 3990x1850 mm, D | ks | 1 |  | 0 |  | 0 |  | 0 | 21 | 0 | 0 | 0 | 0 | 0 |  |  | 0 | 0 |  |  |  | POL3_
|  | Počet ks : 1 |  | 1 | [19 empty] | VV | 0
|  | Popis: : | [21 empty] | VV | 0
|  | Dřevina: smrk fixní : | [21 empty] | VV | 0
|  | Okapnice: bez okapnice : | [21 empty] | VV | 0
|  | Rám: okenní PRG : | [21 empty] | VV | 0
|  | Křídlo: 2 * fix standardní, okenní PRG : | [21 empty] | VV | 0
|  | Kování: 2 * pevně v rámu, OS levé : | [21 empty] | VV | 0
|  | Param. kov.:Název parametru Hodnota parametru : | [21 empty] | VV | 0
|  | Pantová_strana Skryté kování : | [21 empty] | VV | 0
|  | Výplň: 2 * 4XN-18-4-18-4XN, SWS U, arg, Ug=0,5g=54%, LT=74% : | [21 empty] | VV | 0
|  | 6XN-18-4-18-4XN, SWS U, arg, Ug=0,5 g=54%, LT=74% : | [21 empty] | VV | 0
|  | Rozměry: 3990 mm x 1830 mm : | [21 empty] | VV | 0
|  | Spojení s pozicí A14b : | [21 empty] | VV | 0
299 | 766014cT | A14c-T vnější rám okna 3990x1830 mm, D | ks | 1 |  | 0 |  | 0 |  | 0 | 21 | 0 | 0 | 0 | 0 | 0 |  |  | 0 | 0 |  |  |  | POL3_
|  | Počet ks : 1 |  | 1 | [19 empty] | VV | 0
|  | Popis: : | [21 empty] | VV | 0
|  | Dřevina: BOROVICE - tepelně upravené dřevo : | [21 empty] | VV | 0
|  | Nátěr: šedá (RAL7016) | [21 empty] | VV | 0
|  | Okapnice: RAL 7016 PRG : | [21 empty] | VV | 0
|  | Rám: okenní - vnější : | [21 empty] | VV | 0
|  | Křídlo: 3 * vnější 38mm : | [21 empty] | VV | 0
|  | Kování: 3 * pevně v rámu : | [21 empty] | VV | 0
|  | Výplň: 3 * bez skla : | [21 empty] | VV | 0
|  | Rozměry: 3990 mm x 1830 mm : | [21 empty] | VV | 0
300 | 766018 | A17 okno 5775x900 mm, D | ks | 1 |  | 0 |  | 0 |  | 0 | 21 | 0 | 0 | 0 | 0 | 0 |  |  | 0 | 0 |  |  |  | POL3_
|  | Počet ks : 1 |  | 1 | [19 empty] | VV | 0
|  | Popis: : | [21 empty] | VV | 0
|  | Dřevina: smrk fixní : | [21 empty] | VV | 0
|  | Okapnice: bez okapnice : | [21 empty] | VV | 0
|  | Rám: okenní PRG : | [21 empty] | VV | 0
|  | Křídlo: 2 * okenní PRG, fix standardní : | [21 empty] | VV | 0
|  | Kování: 2 * Sklopné klika nahoře, pevně v rámu : | [21 empty] | VV | 0
|  | Param. kov.:Název parametru Hodnota parametru : | [21 empty] | VV | 0
|  | Pantová_strana Skryté kování : | [21 empty] | VV | 0
|  | Výplň: 2 * 4XN-18-4-18-4XN, SWS U, arg, Ug=0,5g=54%, LT=74% : | [21 empty] | VV | 0
|  | 6XN-18-6-18-6XN, SWS U, arg, Ug=0,5 g=53% : | [21 empty] | VV | 0
|  | Rozměry: 5775 mm x 880 mm : | [21 empty] | VV | 0
301 | 766018T | A17-T vnější rám okna 5775x880 mm, D | ks | 1 |  | 0 |  | 0 |  | 0 | 21 | 0 | 0 | 0 | 0 | 0 |  |  | 0 | 0 |  |  |  | POL3_
|  | Počet ks : 1 |  | 1 | [19 empty] | VV | 0
|  | Popis: : | [21 empty] | VV | 0
|  | Dřevina: BOROVICE - tepelně upravené dřevo : | [21 empty] | VV | 0
|  | Nátěr: šedá (RAL7016) | [21 empty] | VV | 0
|  | Okapnice: RAL 7016 PRG : | [21 empty] | VV | 0
|  | Rám: okenní - vnější : | [21 empty] | VV | 0
|  | Křídlo: 3 * vnější 38mm : | [21 empty] | VV | 0
|  | Kování: 3 * pevně v rámu : | [21 empty] | VV | 0
|  | Výplň: 3 * bez skla : | [21 empty] | VV | 0
|  | Rozměry: 5775 mm x 880 mm : | [21 empty] | VV | 0
302 | 766031 | Okenní klika - titan | ks | 24 |  | 0 |  | 0 |  | 0 | 21 | 0 | 0 | 0 | 0 | 0 |  |  | 0 | 0 |  |  |  | POL3_
303 | 766036 | Fasádní profil borovice 26x68 mm, D | m | 5578 |  | 0 |  | 0 |  | 0 | 21 | 0 | 0.013 | 72.51 | 0 | 0 |  |  | 0 | 0 |  |  |  | POL3_
|  | 5578 |  | 5578 | [19 empty] | VV | 0
304 | 766037 | I nosníky + izolace ve stojině, D | m | 1095 |  | 0 |  | 0 |  | 0 | 21 | 0 | 0 | 0 | 0 | 0 |  |  | 0 | 0 |  |  |  | POL3_
|  | F07 : 1095 |  | 1095 | [19 empty] | VV | 0
305 | 766038 | Dřevěný hranolek 140/60, D | m | 1095 |  | 0 |  | 0 |  | 0 | 21 | 0 | 0 | 0 | 0 | 0 |  |  | 0 | 0 |  |  |  | POL3_
|  | F09 : 1095 |  | 1095 | [19 empty] | VV | 0
306 | 766039 | Kotva U 60/60/45 tl. 4 mm, D | ks | 1260 |  | 0 |  | 0 |  | 0 | 21 | 0 | 0 | 0 | 0 | 0 |  |  | 0 | 0 |  |  |  | POL3_
|  | F08 - kotvení hlavního nosníku fasády F07 ke keramickému zdivu. : 1260 |  | 1260 | [19 empty] | VV | 0
307 | 766040 | Dřevěný hranolek 60/60, D | m | 658 |  | 0 |  | 0 |  | 0 | 21 | 0 | 0 | 0 | 0 | 0 |  |  | 0 | 0 |  |  |  | POL3_
|  | F16 : 658 |  | 658 | [19 empty] | VV | 0
308 | 998766202R00 | Přesun hmot pro truhlářské konstr., výšky do 12 m | % |  |  | 0 |  | 0 |  | 0 | 21 | 0 | 0 | 0 | 0 | 0 |  |  | 0 | 0 |  |  |  | POL7_
Díl: | 767 | Konstrukce zámečnické |  |  |  | 0 |  | 0 |  | 0 |  | 0 |  | 0 |  | 0 |  |  |  | 0.38 |  |  |  | DIL
309 | 7670001 | Zákryt posuvné části garážových vrat 5100x1000, žár. zink., D+M | ks | 1 |  | 0 |  | 0 |  | 0 | 21 | 0 | 0 | 0 | 0 | 0 |  |  | 0 | 0 |  |  |  | POL1_
310 | 7670002 | Lemový profil spádované podlahy, dl. 5,2 m, vč. sloupků, žár. zink, D+M | ks | 1 |  | 0 |  | 0 |  | 0 | 21 | 0 | 0 | 0 | 0 | 0 |  |  | 0 | 0 |  |  |  | POL1_
|  | Z03 : 1 |  | 1 | [19 empty] | VV | 0
311 | 7670003 | Lemový profil L spádované podlahy, dl. 5,0 m, žár. zink., D+M | ks | 1 |  | 0 |  | 0 |  | 0 | 21 | 0 | 0 | 0 | 0 | 0 |  |  | 0 | 0 |  |  |  | POL1_
|  | Z04 : 1 |  | 1 | [19 empty] | VV | 0
312 | 7670004 | Ochrana rozvodů kanalizace, ocel. kce, D+M | kg | 46 |  | 0 |  | 0 |  | 0 | 21 | 0 | 0 | 0 | 0 | 0 |  |  | 0 | 0 |  |  |  | POL1_
|  | Z05 : 14,4 |  | 14.4 | [19 empty] | VV | 0
|  | Z06 : 31,6 |  | 31.6 | [19 empty] | VV | 0
313 | 7670005 | Zábradlí ocelové výšky 1,0 m, dl. 1,05 m, D+M | ks | 1 |  | 0 |  | 0 |  | 0 | 21 | 0 | 6e-05 | 0 | 0 | 0 |  |  | 0.375 | 0.38 |  |  |  | POL1_
|  | Z07 : 1 |  | 1 | [19 empty] | VV | 0
314 | 7670006 | Zábradlí ocelové výšky 0,9 m, dl. 1,7 m, D+M | ks | 2 |  | 0 |  | 0 |  | 0 | 21 | 0 | 0 | 0 | 0 | 0 |  |  | 0 | 0 |  |  |  | POL1_
|  | Z08 : 2 |  | 2 | [19 empty] | VV | 0
315 | 998767202R00 | Přesun hmot pro zámečnické konstr., výšky do 12 m | % |  |  | 0 |  | 0 |  | 0 | 21 | 0 | 0 | 0 | 0 | 0 |  |  | 0 | 0 |  |  |  | POL7_
Díl: | 771 | Podlahy z dlaždic a obklady |  |  |  | 0 |  | 0 |  | 0 |  | 0 |  | 1.9 |  | 0 |  |  |  | 181.02 |  |  |  | DIL
316 | 771101142R00 | Hydroizolační stěrka dvouvrstvá | m2 | 56.66 |  | 0 |  | 0 |  | 0 | 21 | 0 | 0 | 0 | 0 | 0 |  |  | 0.472 | 26.74 |  |  |  | POL1_
|  | m.č. 105 : 8,91-2,0*1,05 |  | 6.81 | [19 empty] | VV | 0
|  | m.č. 107 : 5,87+1,6*1,2+2,2*3*0,8 |  | 13.07 | [19 empty] | VV | 0
|  | m.č. 108 : 1,29 |  | 1.29 | [19 empty] | VV | 0
|  | m.č. 109 : 0,76 |  | 0.76 | [19 empty] | VV | 0
|  | m.č. 111 : 2,21 |  | 2.21 | [19 empty] | VV | 0
|  | m.č. 112 : 7,03+1,2*1,2 |  | 8.47 | [19 empty] | VV | 0
|  | m.č. 113 : 4,71+1,6*1,2 |  | 6.63 | [19 empty] | VV | 0
|  | m.č. 114 : 1,25 |  | 1.25 | [19 empty] | VV | 0
|  | m.č. 209 : 7,04+1,2*1,2 |  | 8.48 | [19 empty] | VV | 0
|  | m.č. 210 : 1,29 |  | 1.29 | [19 empty] | VV | 0
|  | m.č. 211 : 3,26+1,6*1,2 |  | 5.18 | [19 empty] | VV | 0
|  | m.č. 212 : 1,22 |  | 1.22 | [19 empty] | VV | 0
317 | 771101147R00 | Bandáž koutů - provedení | m | 65.45 |  | 0 |  | 0 |  | 0 | 21 | 0 | 0 | 0 | 0 | 0 |  |  | 0.094 | 6.15 |  |  |  | POL1_
|  | m.č. 107 : 0,3+0,15+1,6+0,3+1,7+0,8+0,8+0,15 |  | 5.8 | [19 empty] | VV | 0
|  | m.č. 108 : 0,6+0,95+1,3+0,95+0,15 |  | 3.95 | [19 empty] | VV | 0
|  | m.č. 109 : 2,2+0,95+0,8 |  | 3.95 | [19 empty] | VV | 0
|  | m.č. 111 : 1,5-0,8+2*1,7+1,45 |  | 5.55 | [19 empty] | VV | 0
|  | m.č. 112 : 2*3,3+2*2,3-1,05 |  | 10.15 | [19 empty] | VV | 0
|  | m.č. 113 : 3,2+1,4+0,9+0,6+0,15+0,65+2,2+1,6-2*0,8 |  | 9.1 | [19 empty] | VV | 0
|  | m.č. 114 : 2*0,95+2*1,35-0,85 |  | 3.75 | [19 empty] | VV | 0
|  | m.č. 209 : 2*3,3+2*2,175-1,05 |  | 9.9 | [19 empty] | VV | 0
|  | m.č. 210 : 2*1,45+2*0,9-0,85 |  | 3.85 | [19 empty] | VV | 0
|  | m.č. 211 : 2*2,25+2*1,55-0,95-0,85 |  | 5.8 | [19 empty] | VV | 0
|  | m.č. 212 : 2*0,9+2*1,35-0,85 |  | 3.65 | [19 empty] | VV | 0
318 | 771101210R00 | Penetrace podkladu pod dlažby | m2 | 42.74 |  | 0 |  | 0 |  | 0 | 21 | 0 | 0.00021 | 0.01 | 0 | 0 |  |  | 0.05 | 2.14 |  |  |  | POL1_
|  | m.č. 105 : 8,91-2,0*1,05 |  | 6.81 | [19 empty] | VV | 0
|  | m.č. 107 : 5,87 |  | 5.87 | [19 empty] | VV | 0
|  | m.č. 108 : 1,29 |  | 1.29 | [19 empty] | VV | 0
|  | m.č. 109 : 0,76 |  | 0.76 | [19 empty] | VV | 0
|  | m.č. 111 : 2,21 |  | 2.21 | [19 empty] | VV | 0
|  | m.č. 112 : 7,03 |  | 7.03 | [19 empty] | VV | 0
|  | m.č. 113 : 4,71 |  | 4.71 | [19 empty] | VV | 0
|  | m.č. 114 : 1,25 |  | 1.25 | [19 empty] | VV | 0
|  | m.č. 209 : 7,04 |  | 7.04 | [19 empty] | VV | 0
|  | m.č. 210 : 1,29 |  | 1.29 | [19 empty] | VV | 0
|  | m.č. 211 : 3,26 |  | 3.26 | [19 empty] | VV | 0
|  | m.č. 212 : 1,22 |  | 1.22 | [19 empty] | VV | 0
319 | 771120111R00 | Kladení dlaždic na stupnice do tmele, jedna řada | m | 58.75 |  | 0 |  | 0 |  | 0 | 21 | 0 | 0 | 0 | 0 | 0 |  |  | 0.456 | 26.79 |  |  |  | POL1_
|  | 7*1,25+8*1,25+7*1,25+7*1,25+9*1,25+9*1,25 |  | 58.75 | [19 empty] | VV | 0
320 | 771120211R00 | Kladení dlaždic na podstupnice do tmele, 1 řada | m | 58.75 |  | 0 |  | 0 |  | 0 | 21 | 0 | 0 | 0 | 0 | 0 |  |  | 0.23 | 13.51 |  |  |  | POL1_
|  | 7*1,25+8*1,25+7*1,25+7*1,25+9*1,25+9*1,25 |  | 58.75 | [19 empty] | VV | 0
321 | 771130111R00 | Obklad soklíků rovných do tmele výšky do 100 mm | m | 146.75 |  | 0 |  | 0 |  | 0 | 21 | 0 | 0 | 0 | 0 | 0 |  |  | 0.236 | 34.63 |  |  |  | POL1_
|  | m.č. S01 : 2*4,9+2*1,55-1,05-1,1-1,1-1,25-1,2+3,35+4,9+3,0+1,8+2,4+2,1 |  | 24.75 | [19 empty] | VV | 0
|  | m.č. 101+103 : 4,9-2,0+1,35+1,9+2,1-0,95+1,6-0,95+0,9+0,6+0,6+4,7+3,3+4,9+3,35+2*2,1+2,4 |  | 32.9 | [19 empty] | VV | 0
|  | m.č. 104 : 0,3+0,4+1,0+0,3+2,25+0,3 |  | 4.55 | [19 empty] | VV | 0
|  | m.č. 105 : 4,5-0,9+2,0+4,6-1,8-0,85+0,5 |  | 8.05 | [19 empty] | VV | 0
|  | m.č. 201 : 4,9-2,88+1,33+1,9+0,25+0,6+0,9+0,3+0,6+0,6+4,8-2,1+3,3+4,9+3,3+2*2,1+2,4 |  | 29.3 | [19 empty] | VV | 0
|  | schodiště : 2*(3,3+4,8+3,3+2,1+2,4+2,1)+3,2+4,8+3,2 |  | 47.2 | [19 empty] | VV | 0
322 | 771212117R00 | Kladení dlažby keramické do TM, vel. do 600x600 mm | m2 | 42.74 |  | 0 |  | 0 |  | 0 | 21 | 0 | 0 | 0 | 0 | 0 |  |  | 1.26 | 53.85 |  |  |  | POL1_
|  | m.č. 105 : 8,91-2,0*1,05 |  | 6.81 | [19 empty] | VV | 0
|  | m.č. 107 : 5,87 |  | 5.87 | [19 empty] | VV | 0
|  | m.č. 108 : 1,29 |  | 1.29 | [19 empty] | VV | 0
|  | m.č. 109 : 0,76 |  | 0.76 | [19 empty] | VV | 0
|  | m.č. 111 : 2,21 |  | 2.21 | [19 empty] | VV | 0
|  | m.č. 112 : 7,03 |  | 7.03 | [19 empty] | VV | 0
|  | m.č. 113 : 4,71 |  | 4.71 | [19 empty] | VV | 0
|  | m.č. 114 : 1,25 |  | 1.25 | [19 empty] | VV | 0
|  | m.č. 209 : 7,04 |  | 7.04 | [19 empty] | VV | 0
|  | m.č. 210 : 1,29 |  | 1.29 | [19 empty] | VV | 0
|  | m.č. 211 : 3,26 |  | 3.26 | [19 empty] | VV | 0
|  | m.č. 212 : 1,22 |  | 1.22 | [19 empty] | VV | 0
323 | 771578011R00 | Spára podlaha - stěna, silikonem | m | 165 |  | 0 |  | 0 |  | 0 | 21 | 0 | 4e-05 | 0.01 | 0 | 0 |  |  | 0.07 | 11.55 |  |  |  | POL1_
|  | vč. dodávky a montáže silikonu. | [21 empty] | POP |  | vč. dodávky a montáže silikonu.
|  | m.č. S01 : 2*4,9+2*1,55-1,05-1,1-1,1-1,25-1,2+3,35+4,9+3,0+1,8+2,4+2,1 |  | 24.75 | [19 empty] | VV | 0
|  | m.č. 101+103 : 4,9-2,0+1,35+1,9+2,1-0,95+1,6-0,95+0,9+0,6+0,6+4,7+3,3+4,9+3,35+2*2,1+2,4 |  | 32.9 | [19 empty] | VV | 0
|  | m.č. 104 : 0,3+0,4+1,0+0,3+2,25+0,3 |  | 4.55 | [19 empty] | VV | 0
|  | m.č. 105 : 4,5-0,9+2,0+4,6-1,8-0,85+0,5 |  | 8.05 | [19 empty] | VV | 0
|  | m.č. 107 : 0,3+0,15+1,6+0,3+1,7+0,8+0,8+0,15 |  | 5.8 | [19 empty] | VV | 0
|  | m.č. 108 : 0,6+0,95+1,3+0,95+0,15 |  | 3.95 | [19 empty] | VV | 0
|  | m.č. 109 : 2,2+0,95+0,8 |  | 3.95 | [19 empty] | VV | 0
|  | m.č. 111 : 1,5-0,8+2*1,7+1,45 |  | 5.55 | [19 empty] | VV | 0
|  | m.č. 112 : 2*3,3+2*2,3-1,05 |  | 10.15 | [19 empty] | VV | 0
|  | m.č. 113 : 3,2+1,4+0,9+0,6+0,15+0,65+2,2+1,6-2*0,8 |  | 9.1 | [19 empty] | VV | 0
|  | m.č. 114 : 2*0,95+2*1,35-0,85 |  | 3.75 | [19 empty] | VV | 0
|  | m.č. 201 : 4,9-2,88+1,33+1,9+0,25+0,6+0,9+0,3+0,6+0,6+4,8-2,1+3,3+4,9+3,3+2*2,1+2,4 |  | 29.3 | [19 empty] | VV | 0
|  | m.č. 209 : 2*3,3+2*2,175-1,05 |  | 9.9 | [19 empty] | VV | 0
|  | m.č. 210 : 2*1,45+2*0,9-0,85 |  | 3.85 | [19 empty] | VV | 0
|  | m.č. 211 : 2*2,25+2*1,55-0,95-0,85 |  | 5.8 | [19 empty] | VV | 0
|  | m.č. 212 : 2*0,9+2*1,35-0,85 |  | 3.65 | [19 empty] | VV | 0
324 | 781497131RS2 | Lišta nerezová ukončovacích k obkladům, profil RIA, pro tloušťku obkladu 10 mm | m | 47.2 |  | 0 |  | 0 |  | 0 | 21 | 0 | 0.00043 | 0.02 | 0 | 0 |  |  | 0.12 | 5.66 |  |  |  | POL1_
|  | schodiště - soklíky : 2*(3,3+4,8+3,3+2,1+2,4+2,1)+3,2+4,8+3,2 |  | 47.2 | [19 empty] | VV | 0
325 | 23521591.AR | Stěrka hydroizolační pružná 2sl. | kg | 362.624 |  | 0 |  | 0 |  | 0 | 21 | 0 | 0.001 | 0.36 | 0 | 0 |  |  | 0 | 0 |  |  |  | POL3_
|  | spotřeba 6,4 kg/m2 - 2 vrstvy : | [21 empty] | VV | 0
|  | m.č. 105 : (8,91-2,0*1,05)*6,4 |  | 43.584 | [19 empty] | VV | 0
|  | m.č. 107 : (5,87+1,6*1,2+2,2*3*0,8)*6,4 |  | 83.648 | [19 empty] | VV | 0
|  | m.č. 108 : 1,29*6,4 |  | 8.256 | [19 empty] | VV | 0
|  | m.č. 109 : 0,76*6,4 |  | 4.864 | [19 empty] | VV | 0
|  | m.č. 111 : 2,21*6,4 |  | 14.144 | [19 empty] | VV | 0
|  | m.č. 112 : (7,03+1,2*1,2)*6,4 |  | 54.208 | [19 empty] | VV | 0
|  | m.č. 113 : (4,71+1,6*1,2)*6,4 |  | 42.432 | [19 empty] | VV | 0
|  | m.č. 114 : 1,25*6,4 |  | 8 | [19 empty] | VV | 0
|  | m.č. 209 : (7,04+1,2*1,2)*6,4 |  | 54.272 | [19 empty] | VV | 0
|  | m.č. 210 : 1,29*6,4 |  | 8.256 | [19 empty] | VV | 0
|  | m.č. 211 : (3,26+1,6*1,2)*6,4 |  | 33.152 | [19 empty] | VV | 0
|  | m.č. 212 : 1,22*6,4 |  | 7.808 | [19 empty] | VV | 0
326 | 58591616R | Lepidlo FLEX, 25 kg | t | 0.38211 |  | 0 |  | 0 |  | 0 | 21 | 0 | 1 | 0.38 | 0 | 0 |  |  | 0 | 0 |  |  |  | POL3_
|  | spotřeba 6,0 kg/m2 : | [21 empty] | VV | 0
|  | m.č. 105 : (8,91-2,0*1,05)*6/1000 |  | 0.04086 | [19 empty] | VV | 0
|  | m.č. 107 : 5,87*6/1000 |  | 0.03522 | [19 empty] | VV | 0
|  | m.č. 108 : 1,29*6/1000 |  | 0.00774 | [19 empty] | VV | 0
|  | m.č. 109 : 0,76*6/1000 |  | 0.00456 | [19 empty] | VV | 0
|  | m.č. 209 : 7,04*6/1000 |  | 0.04224 | [19 empty] | VV | 0
|  | m.č. 210 : 1,29*6/1000 |  | 0.00774 | [19 empty] | VV | 0
|  | m.č. 211 : 3,26*6/1000 |  | 0.01956 | [19 empty] | VV | 0
|  | m.č. 212 : 1,22*6/1000 |  | 0.00732 | [19 empty] | VV | 0
|  | soklíky : 99,55*0,095*6,0/1000 |  | 0.05674 | [19 empty] | VV | 0
|  | obklad stupňů schodiště : (7*1,25*(0,151+0,3)+8*1,25*(0,157+0,3)+7*1,25*(0,151+0,3)+7*1,25*(0,157+0,3)+9*1,25*(0,152+0,3)+9*1,25*(0,157+0,3))*6/1000 |  | 0.16013 | [19 empty] | VV | 0
327 | 7710001R | Těsnicí pás S-T8 | m | 71.995 |  | 0 |  | 0 |  | 0 | 21 | 0 | 0 | 0 | 0 | 0 |  |  | 0 | 0 |  |  |  | POL3_
|  | m.č. 107 : 0,3+0,15+1,6+0,3+1,7+0,8+0,8+0,15 |  | 5.8 | [19 empty] | VV | 0
|  | m.č. 108 : 0,6+0,95+1,3+0,95+0,15 |  | 3.95 | [19 empty] | VV | 0
|  | m.č. 109 : 2,2+0,95+0,8 |  | 3.95 | [19 empty] | VV | 0
|  | m.č. 111 : 1,5-0,8+2*1,7+1,45 |  | 5.55 | [19 empty] | VV | 0
|  | m.č. 112 : 2*3,3+2*2,3-1,05 |  | 10.15 | [19 empty] | VV | 0
|  | m.č. 113 : 3,2+1,4+0,9+0,6+0,15+0,65+2,2+1,6-2*0,8 |  | 9.1 | [19 empty] | VV | 0
|  | m.č. 114 : 2*0,95+2*1,35-0,85 |  | 3.75 | [19 empty] | VV | 0
|  | m.č. 209 : 2*3,3+2*2,175-1,05 |  | 9.9 | [19 empty] | VV | 0
|  | m.č. 210 : 2*1,45+2*0,9-0,85 |  | 3.85 | [19 empty] | VV | 0
|  | m.č. 211 : 2*2,25+2*1,55-0,95-0,85 |  | 5.8 | [19 empty] | VV | 0
|  | m.č. 212 : 2*0,9+2*1,35-0,85 |  | 3.65 | [19 empty] | VV | 0
|  | Mezisoučet |  | 65.45 | [19 empty] | VV | 1
|  | ztratné 10% : 65,45*0,10 |  | 6.545 | [19 empty] | VV | 0
328 | 7710002R | Schodovka cemento 298 x 598 x 10 mm | ks | 70 |  | 0 |  | 0 |  | 0 | 21 | 0 | 0 | 0 | 0 | 0 |  |  | 0 | 0 |  |  |  | POL3_
|  | Začátek provozního součtu | [21 empty] | VV
|  | 7*1,25+8*1,25+7*1,25+7*1,25+9*1,25+9*1,25 |  | 58.75 | [19 empty] | VV | 2
|  | Konec provozního součtu | [21 empty] | VV
|  | zaokrouhlení + ztratné : 70 |  | 70 | [19 empty] | VV | 0
329 | 7710003R | Podstupnice cemento 298 x 598 x 10 mm | m2 | 9.9688 |  | 0 |  | 0 |  | 0 | 21 | 0 | 0 | 0 | 0 | 0 |  |  | 0 | 0 |  |  |  | POL3_
|  | 7*1,25*0,151+8*1,25*0,157+7*1,25*0,151+7*1,25*0,157+9*1,25*0,152+9*1,25*0,157 |  | 9.0625 | [19 empty] | VV | 0
|  | ztratné 10% : 9,06250*0,1 |  | 0.90625 | [19 empty] | VV | 0
330 | 7710004R | Dlažba 200x200x9 mm | m2 | 10.13 |  | 0 |  | 0 |  | 0 | 21 | 0 | 0.0192 | 0.19 | 0 | 0 |  |  | 0 | 0 |  |  |  | POL3_
|  | m.č. 107 : 5,87 |  | 5.87 | [19 empty] | VV | 0
|  | m.č. 108 : 1,29 |  | 1.29 | [19 empty] | VV | 0
|  | m.č. 109 : 0,76 |  | 0.76 | [19 empty] | VV | 0
|  | m.č. 111 : 2,21 |  | 2.21 | [19 empty] | VV | 0
331 | 7710005R | Dlažba cemento 600x600x9 mm | m2 | 32.61 |  | 0 |  | 0 |  | 0 | 21 | 0 | 0.0192 | 0.63 | 0 | 0 |  |  | 0 | 0 |  |  |  | POL3_
|  | m.č. 105 : 8,91-2,0*1,05 |  | 6.81 | [19 empty] | VV | 0
|  | m.č. 112 : 7,03 |  | 7.03 | [19 empty] | VV | 0
|  | m.č. 113 : 4,71 |  | 4.71 | [19 empty] | VV | 0
|  | m.č. 114 : 1,25 |  | 1.25 | [19 empty] | VV | 0
|  | m.č. 209 : 7,04 |  | 7.04 | [19 empty] | VV | 0
|  | m.č. 210 : 1,29 |  | 1.29 | [19 empty] | VV | 0
|  | m.č. 211 : 3,26 |  | 3.26 | [19 empty] | VV | 0
|  | m.č. 212 : 1,22 |  | 1.22 | [19 empty] | VV | 0
332 | 7710006R | Dlažba cemento sokl 600x95x10 mm | kus | 245 |  | 0 |  | 0 |  | 0 | 21 | 0 | 0.00122 | 0.3 | 0 | 0 |  |  | 0 | 0 |  |  |  | POL3_
|  | Začátek provozního součtu | [21 empty] | VV
|  | m.č. S01 : 2*4,9+2*1,55-1,05-1,1-1,1-1,25-1,2+3,35+4,9+3,0+1,8+2,4+2,1 |  | 24.75 | [19 empty] | VV | 2
|  | m.č. 101+103 : 4,9-2,0+1,35+1,9+2,1-0,95+1,6-0,95+0,9+0,6+0,6+4,7+3,3+4,9+3,35+2*2,1+2,4 |  | 32.9 | [19 empty] | VV | 2
|  | m.č. 104 : 0,3+0,4+1,0+0,3+2,25+0,3 |  | 4.55 | [19 empty] | VV | 2
|  | m.č. 105 : 4,5-0,9+2,0+4,6-1,8-0,85+0,5 |  | 8.05 | [19 empty] | VV | 2
|  | m.č. 201 : 4,9-2,88+1,33+1,9+0,25+0,6+0,9+0,3+0,6+0,6+4,8-2,1+3,3+4,9+3,3+2*2,1+2,4 |  | 29.3 | [19 empty] | VV | 2
|  | schodiště : 2*(3,3+4,8+3,3+2,1+2,4+2,1)+3,2+4,8+3,2 |  | 47.2 | [19 empty] | VV | 2
|  | Mezisoučet |  | 146.75 | [19 empty] | VV | 3
|  | Konec provozního součtu | [21 empty] | VV
|  | 146,75/0,6 |  | 244.5833 | [19 empty] | VV | 0
|  | zaokrouhlení : 0,4166666666 |  | 0.41667 | [19 empty] | VV | 0
333 | 998771202R00 | Přesun hmot pro podlahy z dlaždic, výšky do 12 m | % |  |  | 0 |  | 0 |  | 0 | 21 | 0 | 0 | 0 | 0 | 0 |  |  | 0 | 0 |  |  |  | POL7_
Díl: | 776 | Podlahy povlakové |  |  |  | 0 |  | 0 |  | 0 |  | 0 |  | 2.97 |  | 0 |  |  |  | 209.89 |  |  |  | DIL
334 | 775981113RV1 | Lišta hliníková přechodová, různá výška krytin, profil 29/ST, š.40mm,v.6,5-10 mm, s naráž.profilem | m | 22.5 |  | 0 |  | 0 |  | 0 | 21 | 0 | 0.00055 | 0.01 | 0 | 0 |  |  | 0.28 | 6.3 |  |  |  | POL1_
|  | O27 : 16*0,9+3*2,7 |  | 22.5 | [19 empty] | VV | 0
335 | 776431100R00 | Lepení podlahových soklíků k vinylovým podlahám | m | 450 |  | 0 |  | 0 |  | 0 | 21 | 0 | 2e-05 | 0.01 | 0 | 0 |  |  | 0.088 | 39.6 |  |  |  | POL1_
|  | včetně vložení povlakové krytiny do soklového profilu. | [21 empty] | POP |  | včetně vložení povlakové krytiny do soklového profilu.
|  | lišta, viz výpis 007 : 450 |  | 450 | [19 empty] | VV | 0
336 | 776521110R00 | Lepení povlak.podlah z pásů PVC na lepidlo | m2 | 173.06 |  | 0 |  | 0 |  | 0 | 21 | 0 | 0.0004 | 0.07 | 0 | 0 |  |  | 0.38 | 65.76 |  |  |  | POL1_
|  | přírodní linoleum : | [21 empty] | VV | 0
|  | m.č. 106 : 48,28 |  | 48.28 | [19 empty] | VV | 0
|  | m.č. 110 : 1,84 |  | 1.84 | [19 empty] | VV | 0
|  | m.č. 115 : 33,99 |  | 33.99 | [19 empty] | VV | 0
|  | m.č. 120 : 3,05 |  | 3.05 | [19 empty] | VV | 0
|  | m.č. 203 : 29,51 |  | 29.51 | [19 empty] | VV | 0
|  | m.č. 204 : 13,02 |  | 13.02 | [19 empty] | VV | 0
|  | m.č. 205 : 5,79 |  | 5.79 | [19 empty] | VV | 0
|  | m.č. 207 : 7,31 |  | 7.31 | [19 empty] | VV | 0
|  | m.č. 213 : 30,27 |  | 30.27 | [19 empty] | VV | 0
337 | 776521200RT1 | Lepení povlak.podlah, dílce PVC a vinyl, lepidlo, pouze položení - PVC ve specifikaci | m2 | 205.05 |  | 0 |  | 0 |  | 0 | 21 | 0 | 0.00025 | 0.05 | 0 | 0 |  |  | 0.45 | 92.27 |  |  |  | POL1_
|  | m.č. 116 : 17,62 |  | 17.62 | [19 empty] | VV | 0
|  | m.č. 117 : 18,69 |  | 18.69 | [19 empty] | VV | 0
|  | m.č. 118 : 17,74 |  | 17.74 | [19 empty] | VV | 0
|  | m.č. 119 : 18,98 |  | 18.98 | [19 empty] | VV | 0
|  | m.č. 206 : 31,20 |  | 31.2 | [19 empty] | VV | 0
|  | m.č. 208 : 20,27 |  | 20.27 | [19 empty] | VV | 0
|  | m.č. 214 : 17,62 |  | 17.62 | [19 empty] | VV | 0
|  | m.č. 215 : 18,69 |  | 18.69 | [19 empty] | VV | 0
|  | m.č. 216 : 17,72 |  | 17.72 | [19 empty] | VV | 0
|  | m.č. 217 : 26,52 |  | 26.52 | [19 empty] | VV | 0
338 | 776572100R00 | Lepení povlakových podlah z pásů textilních | m2 | 27.505 |  | 0 |  | 0 |  | 0 | 21 | 0 | 0.00025 | 0.01 | 0 | 0 |  |  | 0.21666 | 5.96 |  |  |  | POL1_
|  | m.č. S01 : 1,55*5,1 |  | 7.905 | [19 empty] | VV | 0
|  | m.č. 103 : 11,77 |  | 11.77 | [19 empty] | VV | 0
|  | m.č. 104 : 5,73 |  | 5.73 | [19 empty] | VV | 0
|  | m.č. 105 : 2,0*1,05 |  | 2.1 | [19 empty] | VV | 0
339 | 7760002 | Roh k soklové liště nerez matný | ks | 177 |  | 0 |  | 0 |  | 0 | 21 | 0 | 0 | 0 | 0 | 0 |  |  | 0 | 0 |  |  |  | POL1_
|  | rohy vnitřní, vnější, ukončovací : | [21 empty] | VV | 0
|  | 1NP : 9+7+22+10+6+10+6+8 |  | 78 | [19 empty] | VV | 0
|  | 2NP : 4+8+10+6+8+10+21+10+6+10+6 |  | 99 | [19 empty] | VV | 0
340 | 7760003 | Lišta podlahová dilatační Al, š. 50 mm, D+M | m | 8 |  | 0 |  | 0 |  | 0 | 21 | 0 | 0.00015 | 0 | 0 | 0 |  |  | 0 | 0 |  |  |  | POL1_
|  | O28 : 2*4,0 |  | 8 | [19 empty] | VV | 0
341 | 28410102R | Přírodní linoleum tl. 2,5 mm š. 2 m dl. 32 m | m2 | 173.06 |  | 0 |  | 0 |  | 0 | 21 | 0 | 0.0029 | 0.5 | 0 | 0 |  |  | 0 | 0 |  |  |  | POL3_
|  | m.č. 106 : 48,28 |  | 48.28 | [19 empty] | VV | 0
|  | m.č. 110 : 1,84 |  | 1.84 | [19 empty] | VV | 0
|  | m.č. 115 : 33,99 |  | 33.99 | [19 empty] | VV | 0
|  | m.č. 120 : 3,05 |  | 3.05 | [19 empty] | VV | 0
|  | m.č. 203 : 29,51 |  | 29.51 | [19 empty] | VV | 0
|  | m.č. 204 : 13,02 |  | 13.02 | [19 empty] | VV | 0
|  | m.č. 205 : 5,79 |  | 5.79 | [19 empty] | VV | 0
|  | m.č. 207 : 7,31 |  | 7.31 | [19 empty] | VV | 0
|  | m.č. 213 : 30,27 |  | 30.27 | [19 empty] | VV | 0
342 | 61194251R | Sametový vinyl - vinylová textilní podlahovina | m2 | 205.05 |  | 0 |  | 0 |  | 0 | 21 | 0 | 0.011 | 2.26 | 0 | 0 |  |  | 0 | 0 |  |  |  | POL3_
|  | m.č. 116 : 17,62 |  | 17.62 | [19 empty] | VV | 0
|  | m.č. 117 : 18,69 |  | 18.69 | [19 empty] | VV | 0
|  | m.č. 118 : 17,74 |  | 17.74 | [19 empty] | VV | 0
|  | m.č. 119 : 18,98 |  | 18.98 | [19 empty] | VV | 0
|  | m.č. 206 : 31,20 |  | 31.2 | [19 empty] | VV | 0
|  | m.č. 208 : 20,27 |  | 20.27 | [19 empty] | VV | 0
|  | m.č. 214 : 17,62 |  | 17.62 | [19 empty] | VV | 0
|  | m.č. 215 : 18,69 |  | 18.69 | [19 empty] | VV | 0
|  | m.č. 216 : 17,72 |  | 17.72 | [19 empty] | VV | 0
|  | m.č. 217 : 26,52 |  | 26.52 | [19 empty] | VV | 0
343 | 69742494R | Koberec - čisticí zóna | m2 | 27.505 |  | 0 |  | 0 |  | 0 | 21 | 0 | 0.00215 | 0.06 | 0 | 0 |  |  | 0 | 0 |  |  |  | POL3_
|  | m.č. S01 : 1,55*5,1 |  | 7.905 | [19 empty] | VV | 0
|  | m.č. 103 : 11,77 |  | 11.77 | [19 empty] | VV | 0
|  | m.č. 104 : 5,73 |  | 5.73 | [19 empty] | VV | 0
|  | m.č. 105 : 2,0*1,05 |  | 2.1 | [19 empty] | VV | 0
344 | 7760001 | Soklová lišta nerez matná, kartáčovaná s ochranou fólií, hraněná na 94°, 60x15x1 mm | ks | 180 |  | 0 |  | 0 |  | 0 | 21 | 0 | 0 | 0 | 0 | 0 |  |  | 0 | 0 |  |  |  | POL3_
|  | lišta, viz výpis 007 : 450/2,5 |  | 180 | [19 empty] | VV | 0
345 | 998776202R00 | Přesun hmot pro podlahy povlakové, výšky do 12 m | % |  |  | 0 |  | 0 |  | 0 | 21 | 0 | 0 | 0 | 0 | 0 |  |  | 0 | 0 |  |  |  | POL7_
Díl: | 781 | Obklady keramické |  |  |  | 0 |  | 0 |  | 0 |  | 0 |  | 4.21 |  | 0 |  |  |  | 268.53 |  |  |  | DIL
346 | 771101121R00 | Provedení penetrace podkladu | m2 | 192.5676 |  | 0 |  | 0 |  | 0 | 21 | 0 | 0 | 0 | 0 | 0 |  |  | 0.05 | 9.63 |  |  |  | POL1_
|  | m.č. 106 : 8,85*0,6 |  | 5.31 | [19 empty] | VV | 0
|  | m.č. 107+109 : 12,6*2,9-0,95*2,1 |  | 34.545 | [19 empty] | VV | 0
|  | m.č. 108 : 3,9*2,9 |  | 11.31 | [19 empty] | VV | 0
|  | m.č. 111 : 6,3*2,9-0,85*2,1 |  | 16.485 | [19 empty] | VV | 0
|  | m.č. 112 : 10,95*2,9-pi*0,45^2-1,0*2,1 |  | 29.0188 | [19 empty] | VV | 0
|  | m.č. 113 : 10,5*2,9-0,85*2,1-0,95*2,1 |  | 26.67 | [19 empty] | VV | 0
|  | m.č. 114 : 4,45*2,9-0,85*2,1 |  | 11.12 | [19 empty] | VV | 0
|  | m.č. 209 : 10,95*2,9-pi*0,45^2-1,0*2,1 |  | 29.0188 | [19 empty] | VV | 0
|  | m.č. 210 : 4,65*2,9-0,85*2,1 |  | 11.7 | [19 empty] | VV | 0
|  | m.č. 211 : 7,3*2,9-0,85*2,1-0,95*2,1 |  | 17.39 | [19 empty] | VV | 0
347 | 781475120R00 | Obklad vnitřní stěn keramický, do tmele, 30x60 cm | m2 | 9.225 |  | 0 |  | 0 |  | 0 | 21 | 0 | 0.00504 | 0.05 | 0 | 0 |  |  | 1.288 | 11.88 |  |  |  | POL1_
|  | m.č. 112 : 2,175*0,6+2,1*0,6 |  | 2.565 | [19 empty] | VV | 0
|  | m.č. 209 : 2,175*0,6+2,1*0,6 |  | 2.565 | [19 empty] | VV | 0
|  | m.č. 113 : 3,175*0,6 |  | 1.905 | [19 empty] | VV | 0
|  | m.č. 211 : 3,65*0,6 |  | 2.19 | [19 empty] | VV | 0
348 | 781475124R00 | Obklad vnitřní stěn keramický, do tmele, 60x60 cm | m2 | 84.281 |  | 0 |  | 0 |  | 0 | 21 | 0 | 0.00476 | 0.4 | 0 | 0 |  |  | 1.448 | 122.04 |  |  |  | POL1_
|  | m.č. 112 : 1,2*2,175+1,2*3,175-1,2*1,1+0,6*2,9+2,175*1,1+2,65*2,9+3,175*1,1 |  | 20.41 | [19 empty] | VV | 0
|  | m.č. 114 : 3,54*2,9-0,8*2,1 |  | 8.586 | [19 empty] | VV | 0
|  | m.č. 209 : 2,175*1,1+2,65*2,9+3,17*1,1+2,175*1,2+2,1*1,2 |  | 18.6945 | [19 empty] | VV | 0
|  | m.č. 113 : 3,175*0,6+1,425*2,9+3,175*1,1+2,72*2,9-0,85*2,1-0,95*2,1+0,525*2,9 |  | 15.1605 | [19 empty] | VV | 0
|  | m.č. 210 : 1,425*2,9+2,325*2,9-0,9*2,1 |  | 8.985 | [19 empty] | VV | 0
|  | m.č. 211 : 3,65*1,2+3,65*1,1+2,7*2,9-0,85*2,1-0,95*2,1 |  | 12.445 | [19 empty] | VV | 0
349 | 781485116R00 | Obklad vnitř.mozaika keramická do 50x50mm, tmel | m2 | 29.5402 |  | 0 |  | 0 |  | 0 | 21 | 0 | 0.0029 | 0.09 | 0 | 0 |  |  | 1.918 | 56.66 |  |  |  | POL1_
|  | m.č. 112 : 2*1,2*2,9-pi*0,45^2 |  | 6.3238 | [19 empty] | VV | 0
|  | m.č. 114 : 0,925*2,9 |  | 2.6825 | [19 empty] | VV | 0
|  | m.č. 209 : 1,8*2,9-pi*0,45^2+1,15*2,9 |  | 7.9188 | [19 empty] | VV | 0
|  | m.č. 113 : 0,9*2,9+0,95*2,9+0,65*2,9 |  | 7.25 | [19 empty] | VV | 0
|  | m.č. 210 : 0,9*2,9 |  | 2.61 | [19 empty] | VV | 0
|  | m.č. 211 : 0,95*2,9 |  | 2.755 | [19 empty] | VV | 0
350 | 781497131R00 | Lišta nerezová ukončovacích k obkladům | m | 29 |  | 0 |  | 0 |  | 0 | 21 | 0 | 0.00042 | 0.01 | 0 | 0 |  |  | 0.12 | 3.48 |  |  |  | POL1_
|  | 1NP : 9*2,9 |  | 26.1 | [19 empty] | VV | 0
|  | 2NP : 2,9 |  | 2.9 | [19 empty] | VV | 0
351 | 781475126R00 | Obklad vnitřní stěn keramický, do tmele, 20x40 cm | m2 | 67.65 |  | 0 |  | 0 |  | 0 | 21 | 0 | 0.00495 | 0.33 | 0 | 0 |  |  | 0.9584 | 64.84 |  |  |  | POL1_
|  | m.č. 106 : 8,85*0,6 |  | 5.31 | [19 empty] | VV | 0
|  | m.č. 107+109 : 12,6*2,9-0,95*2,1 |  | 34.545 | [19 empty] | VV | 0
|  | m.č. 108 : 3,9*2,9 |  | 11.31 | [19 empty] | VV | 0
|  | m.č. 111 : 6,3*2,9-0,85*2,1 |  | 16.485 | [19 empty] | VV | 0
352 | 597813720R | Obkládačka 20x40 bílá | m2 | 41.085 |  | 0 |  | 0 |  | 0 | 21 | 0 | 0.0136 | 0.56 | 0 | 0 |  |  | 0 | 0 |  |  |  | POL3_
|  | m.č. 106 : 2*0,2*0,6 |  | 0.24 | [19 empty] | VV | 0
|  | m.č. 107+109 : 3,3*2,9+2,9*(0,35+0,15+0,2+0,2+1,2+2,2)-2,1*0,95 |  | 20.045 | [19 empty] | VV | 0
|  | m.č. 108 : 0,6*2,9+2,9*0,2+2,9*1,1 |  | 5.51 | [19 empty] | VV | 0
|  | m.č. 111 : 4,6*2,9-0,85*2,1 |  | 11.555 | [19 empty] | VV | 0
|  | Mezisoučet |  | 37.35 | [19 empty] | VV | 1
|  | ztratné 10% : 0,1*37,35 |  | 3.735 | [19 empty] | VV | 0
353 | 597823721R | Obkládačka 20x40 červená | m2 | 4.95 |  | 0 |  | 0 |  | 0 | 21 | 0 | 0.0136 | 0.07 | 0 | 0 |  |  | 0 | 0 |  |  |  | POL3_
|  | m.č. 106 : 2*0,2*0,6 |  | 0.24 | [19 empty] | VV | 0
|  | m.č. 107+109 : 0,2*2,9*4+0,2*2,2 |  | 2.76 | [19 empty] | VV | 0
|  | m.č. 108 : 2*0,2*2,9 |  | 1.16 | [19 empty] | VV | 0
|  | m.č. 111 : 1,7*0,2 |  | 0.34 | [19 empty] | VV | 0
|  | Mezisoučet |  | 4.5 | [19 empty] | VV | 1
|  | ztratné 10% : 0,1*4,50 |  | 0.45 | [19 empty] | VV | 0
354 | 597823722R | Obkládačka 20x40 oranžová | m2 | 4.312 |  | 0 |  | 0 |  | 0 | 21 | 0 | 0.0136 | 0.06 | 0 | 0 |  |  | 0 | 0 |  |  |  | POL3_
|  | m.č. 106 : 2*0,2*0,6 |  | 0.24 | [19 empty] | VV | 0
|  | m.č. 107+109 : 0,2*2,9*3+0,2*2,2 |  | 2.18 | [19 empty] | VV | 0
|  | m.č. 108 : 2*0,2*2,9 |  | 1.16 | [19 empty] | VV | 0
|  | m.č. 111 : 1,7*0,2 |  | 0.34 | [19 empty] | VV | 0
|  | Mezisoučet |  | 3.92 | [19 empty] | VV | 1
|  | ztratné 10% : 0,1*3,92 |  | 0.392 | [19 empty] | VV | 0
355 | 597823723R | Obkládačka 20x40 žlutá | m2 | 6.9135 |  | 0 |  | 0 |  | 0 | 21 | 0 | 0.0136 | 0.09 | 0 | 0 |  |  | 0 | 0 |  |  |  | POL3_
|  | m.č. 106 : 2*0,2*0,6 |  | 0.24 | [19 empty] | VV | 0
|  | m.č. 107+109 : 0,2*2,9*3+0,2*2,2 |  | 2.18 | [19 empty] | VV | 0
|  | m.č. 108 : 2*0,2*2,9+0,05*2,9 |  | 1.305 | [19 empty] | VV | 0
|  | m.č. 111 : 1,7*0,2+1,85*1,2 |  | 2.56 | [19 empty] | VV | 0
|  | Mezisoučet |  | 6.285 | [19 empty] | VV | 1
|  | ztratné 10% : 0,1*6,285 |  | 0.6285 | [19 empty] | VV | 0
356 | 597823724R | Obkládačka 20x40 světle zelená | m2 | 3.036 |  | 0 |  | 0 |  | 0 | 21 | 0 | 0.0136 | 0.04 | 0 | 0 |  |  | 0 | 0 |  |  |  | POL3_
|  | m.č. 106 : 2*0,2*0,6 |  | 0.24 | [19 empty] | VV | 0
|  | m.č. 107+109 : 0,2*2,9*2+0,2*2,2 |  | 1.6 | [19 empty] | VV | 0
|  | m.č. 108 : 0,2*2,9 |  | 0.58 | [19 empty] | VV | 0
|  | m.č. 111 : 1,7*0,2 |  | 0.34 | [19 empty] | VV | 0
|  | Mezisoučet |  | 2.76 | [19 empty] | VV | 1
|  | ztratné 10% : 0,1*2,76 |  | 0.276 | [19 empty] | VV | 0
357 | 597823725R | Obkládačka 20x40 tmavě zelená | m2 | 3.036 |  | 0 |  | 0 |  | 0 | 21 | 0 | 0.0136 | 0.04 | 0 | 0 |  |  | 0 | 0 |  |  |  | POL3_
|  | m.č. 106 : 2*0,2*0,6 |  | 0.24 | [19 empty] | VV | 0
|  | m.č. 107+109 : 0,2*2,9*2+0,2*2,2 |  | 1.6 | [19 empty] | VV | 0
|  | m.č. 108 : 0,2*2,9 |  | 0.58 | [19 empty] | VV | 0
|  | m.č. 111 : 1,7*0,2 |  | 0.34 | [19 empty] | VV | 0
|  | Mezisoučet |  | 2.76 | [19 empty] | VV | 1
|  | ztratné 10% : 0,1*2,76 |  | 0.276 | [19 empty] | VV | 0
358 | 597823726R | Obkládačka 20x40 světle modrá | m2 | 3.036 |  | 0 |  | 0 |  | 0 | 21 | 0 | 0.0136 | 0.04 | 0 | 0 |  |  | 0 | 0 |  |  |  | POL3_
|  | m.č. 106 : 2*0,2*0,6 |  | 0.24 | [19 empty] | VV | 0
|  | m.č. 107+109 : 0,2*2,9*2+0,2*2,2 |  | 1.6 | [19 empty] | VV | 0
|  | m.č. 108 : 0,2*2,9 |  | 0.58 | [19 empty] | VV | 0
|  | m.č. 111 : 1,7*0,2 |  | 0.34 | [19 empty] | VV | 0
|  | Mezisoučet |  | 2.76 | [19 empty] | VV | 1
|  | ztratné 10% : 0,1*2,76 |  | 0.276 | [19 empty] | VV | 0
359 | 597823727R | Obkládačka 20x40 tmavě modrá | m2 | 3.223 |  | 0 |  | 0 |  | 0 | 21 | 0 | 0.0136 | 0.04 | 0 | 0 |  |  | 0 | 0 |  |  |  | POL3_
|  | m.č. 106 : 2*0,2*0,6 |  | 0.24 | [19 empty] | VV | 0
|  | m.č. 107+109 : 0,2*2,9*2+0,2*2,2 |  | 1.6 | [19 empty] | VV | 0
|  | m.č. 108 : 0,2*2,9 |  | 0.58 | [19 empty] | VV | 0
|  | m.č. 111 : 1,7*0,3 |  | 0.51 | [19 empty] | VV | 0
|  | Mezisoučet |  | 2.93 | [19 empty] | VV | 1
|  | ztratné 10% : 0,1*2,93 |  | 0.293 | [19 empty] | VV | 0
360 | 7810001R | Mozaika 5x5 cemento 30x30 šedá mat | m2 | 32.4942 |  | 0 |  | 0 |  | 0 | 21 | 0 | 0.0129 | 0.42 | 0 | 0 |  |  | 0 | 0 |  |  |  | POL3_
|  | m.č. 112 : 2*1,2*2,9-pi*0,45^2 |  | 6.3238 | [19 empty] | VV | 0
|  | m.č. 114 : 0,925*2,9 |  | 2.6825 | [19 empty] | VV | 0
|  | m.č. 209 : 1,8*2,9-pi*0,45^2+1,15*2,9 |  | 7.9188 | [19 empty] | VV | 0
|  | m.č. 113 : 0,9*2,9+0,95*2,9+0,65*2,9 |  | 7.25 | [19 empty] | VV | 0
|  | m.č. 210 : 0,9*2,9 |  | 2.61 | [19 empty] | VV | 0
|  | m.č. 211 : 0,95*2,9 |  | 2.755 | [19 empty] | VV | 0
|  | Mezisoučet |  | 29.5402 | [19 empty] | VV | 1
|  | ztratné 10% : 29,54015*0,1 |  | 2.954 | [19 empty] | VV | 0
361 | 7810002R | Dlažba cemento matná 300x600x9 mm | m2 | 10.1475 |  | 0 |  | 0 |  | 0 | 21 | 0 | 0.0192 | 0.19 | 0 | 0 |  |  | 0 | 0 |  |  |  | POL3_
|  | m.č. 112 : 2,175*0,6+2,1*0,6 |  | 2.565 | [19 empty] | VV | 0
|  | m.č. 209 : 2,175*0,6+2,1*0,6 |  | 2.565 | [19 empty] | VV | 0
|  | m.č. 113 : 3,175*0,6 |  | 1.905 | [19 empty] | VV | 0
|  | m.č. 211 : 3,65*0,6 |  | 2.19 | [19 empty] | VV | 0
|  | Mezisoučet |  | 9.225 | [19 empty] | VV | 1
|  | ztratné 10% : 9,225*0,1 |  | 0.9225 | [19 empty] | VV | 0
362 | 7810003R | Dlažba cemento matná 600x600x9 mm | m2 | 92.7091 |  | 0 |  | 0 |  | 0 | 21 | 0 | 0.0192 | 1.78 | 0 | 0 |  |  | 0 | 0 |  |  |  | POL3_
|  | m.č. 112 : 1,2*2,175+1,2*3,175-1,2*1,1+0,6*2,9+2,175*1,1+2,65*2,9+3,175*1,1 |  | 20.41 | [19 empty] | VV | 0
|  | m.č. 114 : 3,54*2,9-0,8*2,1 |  | 8.586 | [19 empty] | VV | 0
|  | m.č. 209 : 2,175*1,1+2,65*2,9+3,17*1,1+2,175*1,2+2,1*1,2 |  | 18.6945 | [19 empty] | VV | 0
|  | m.č. 113 : 3,175*0,6+1,425*2,9+3,175*1,1+2,72*2,9-0,85*2,1-0,95*2,1+0,525*2,9 |  | 15.1605 | [19 empty] | VV | 0
|  | m.č. 210 : 1,425*2,9+2,325*2,9-0,9*2,1 |  | 8.985 | [19 empty] | VV | 0
|  | m.č. 211 : 3,65*1,2+3,65*1,1+2,7*2,9-0,85*2,1-0,95*2,1 |  | 12.445 | [19 empty] | VV | 0
|  | Mezisoučet |  | 84.281 | [19 empty] | VV | 1
|  | ztratné 10% : 84,281*0,1 |  | 8.4281 | [19 empty] | VV | 0
363 | 998781202R00 | Přesun hmot pro obklady keramické, výšky do 12 m | % |  |  | 0 |  | 0 |  | 0 | 21 | 0 | 0 | 0 | 0 | 0 |  |  | 0 | 0 |  |  |  | POL7_
Díl: | 783 | Nátěry |  |  |  | 0 |  | 0 |  | 0 |  | 0 |  | 3.45 |  | 0 |  |  |  | 363.72 |  |  |  | DIL
364 | 712391181RT1 | Posyp a zatlačení křemílku, křemílek ve specifikaci | m2 | 976.14 |  | 0 |  | 0 |  | 0 | 21 | 0 | 0 | 0 | 0 | 0 |  |  | 0.018 | 17.57 |  |  |  | POL1_
|  | podlaha v garáži - 2xprosyp : 2*(32,5*16,0-10,2*5,0-7*0,6*0,3-7*0,7*0,3) |  | 932.54 | [19 empty] | VV | 0
|  | m.č. S03 : 2*19,74 |  | 39.48 | [19 empty] | VV | 0
|  | m.č. S05 : 2*2,06 |  | 4.12 | [19 empty] | VV | 0
365 | 783851223R00 | Nátěr epoxidový betonových podlah | m2 | 3.31 |  | 0 |  | 0 |  | 0 | 21 | 0 | 0.00047 | 0 | 0 | 0 |  |  | 0.315 | 1.04 |  |  |  | POL1_
|  | včetně penetrace. | [21 empty] | POP |  | včetně penetrace.
|  | m.č. S02 : 3,31 |  | 3.31 | [19 empty] | VV | 0
366 | 783992000R00 | Nátěr bezpečnostními barvami šrafováním | m2 | 6.525 |  | 0 |  | 0 |  | 0 | 21 | 0 | 0.00038 | 0 | 0 | 0 |  |  | 2.529 | 16.5 |  |  |  | POL1_
|  | značení Z9 na sloupech a rozích : 11*(2*0,2*0,75+0,3*0,75)+2*2*0,75*0,25 |  | 6.525 | [19 empty] | VV | 0
367 | 7830001 | Nátěr epoxidový betonových podlah - prosypávaný systém, 2x vrchní nátěr | m2 | 488.07 |  | 0 |  | 0 |  | 0 | 21 | 0 | 0.00047 | 0.23 | 0 | 0 |  |  | 0.315 | 153.74 |  |  |  | POL1_
|  | včetně penetrace. | [21 empty] | POP |  | včetně penetrace.
|  | podlaha v garáži : 32,5*16,0-10,2*5,0-7*0,6*0,3-7*0,7*0,3 |  | 466.27 | [19 empty] | VV | 0
|  | m.č. S03 : 19,74 |  | 19.74 | [19 empty] | VV | 0
|  | m.č. S05 : 2,06 |  | 2.06 | [19 empty] | VV | 0
368 | 7830002 | Nátěr epoxidový betonových podlah - prosypávaný systém, 1x penetrace | m2 | 488.07 |  | 0 |  | 0 |  | 0 | 21 | 0 | 0.00047 | 0.23 | 0 | 0 |  |  | 0.315 | 153.74 |  |  |  | POL1_
|  | včetně penetrace. | [21 empty] | POP |  | včetně penetrace.
|  | podlaha v garáži : 32,5*16,0-10,2*5,0-7*0,6*0,3-7*0,7*0,3 |  | 466.27 | [19 empty] | VV | 0
|  | m.č. S03 : 19,74 |  | 19.74 | [19 empty] | VV | 0
|  | m.č. S05 : 2,06 |  | 2.06 | [19 empty] | VV | 0
369 | 7830003 | Nátěr syntetický OK "A" 1x + 2x email vč. protipožárního nátěru | m2 | 116.7045 |  | 0 |  | 0 |  | 0 | 21 | 0 | 0.00038 | 0.04 | 0 | 0 |  |  | 0.15 | 17.51 |  |  |  | POL1_
|  | ocelové profily 120/120/10,0 : | [21 empty] | VV | 0
|  | OS101 : 2*3,11*4*0,12 |  | 2.9856 | [19 empty] | VV | 0
|  | OS201 : 2*2,83*4*0,12 |  | 2.7168 | [19 empty] | VV | 0
|  | OS202 : 2*2,83*4*0,12 |  | 2.7168 | [19 empty] | VV | 0
|  | P.20 140x370 - 4 ks : 2*4*0,14*0,37 |  | 0.4144 | [19 empty] | VV | 0
|  | P.20 - 260x260 - 2ks : 2*2*0,26*0,26 |  | 0.2704 | [19 empty] | VV | 0
|  | P.20 - 250x250 - 6 ks : 2*6*0,25*0,25 |  | 0.75 | [19 empty] | VV | 0
|  | ocelová konstrukce OK101 : | [21 empty] | VV | 0
|  | HEB č. 180 : 6*0,18*(2*3,646) |  | 7.8754 | [19 empty] | VV | 0
|  | HEB č. 160 : 6*0,16*(2*8,905+2*6,717+2*1,622+6*3,03+3*2,695+3*2,54) |  | 65.6381 | [19 empty] | VV | 0
|  | HEB č. 140 : 6*0,14*(3*2,692+3*2,692) |  | 13.5677 | [19 empty] | VV | 0
|  | P.10 76x134 : 0,076*0,134*2*12 |  | 0.24442 | [19 empty] | VV | 0
|  | Tr. 76,1x4,0 : 2*pi*0,038*36+2*2*pi*0,038*0,642+2*2*pi*0,038*1,745 |  | 9.7352 | [19 empty] | VV | 0
|  | Tr. 60,3x4,0 : 2*pi*0,030*16,8 |  | 3.1667 | [19 empty] | VV | 0
|  | P.22 370x370 : 2*0,37*0,37*2 |  | 0.5476 | [19 empty] | VV | 0
|  | P.22 280x360 : 2*0,28*0,36*2 |  | 0.4032 | [19 empty] | VV | 0
|  | P.10 100x260 : 4*0,1*0,26*2 |  | 0.208 | [19 empty] | VV | 0
|  | P.10 100x200 : 2*0,1*0,2*2 |  | 0.08 | [19 empty] | VV | 0
|  | P.12 76x134 : 20*0,076*0,134*2 |  | 0.40736 | [19 empty] | VV | 0
|  | P.22 200x200 : 2*0,2*0,2*2 |  | 0.16 | [19 empty] | VV | 0
|  | 100/8 : 2*0,1*18,7 |  | 3.74 | [19 empty] | VV | 0
|  | L100/100/10 : 4*0,1*2,692 |  | 1.0768 | [19 empty] | VV | 0
370 | 7830004 | Nátěr syntetický OK "A" základní vč. protipožárního nátěru | m2 | 116.7045 |  | 0 |  | 0 |  | 0 | 21 | 0 | 0.00015 | 0.02 | 0 | 0 |  |  | 0.031 | 3.62 |  |  |  | POL1_
|  | ocelové profily 120/120/10,0 : | [21 empty] | VV | 0
|  | OS101 : 2*3,11*4*0,12 |  | 2.9856 | [19 empty] | VV | 0
|  | OS201 : 2*2,83*4*0,12 |  | 2.7168 | [19 empty] | VV | 0
|  | OS202 : 2*2,83*4*0,12 |  | 2.7168 | [19 empty] | VV | 0
|  | P.20 140x370 - 4 ks : 2*4*0,14*0,37 |  | 0.4144 | [19 empty] | VV | 0
|  | P.20 - 260x260 - 2ks : 2*2*0,26*0,26 |  | 0.2704 | [19 empty] | VV | 0
|  | P.20 - 250x250 - 6 ks : 2*6*0,25*0,25 |  | 0.75 | [19 empty] | VV | 0
|  | ocelová konstrukce OK101 : | [21 empty] | VV | 0
|  | HEB č. 180 : 6*0,18*(2*3,646) |  | 7.8754 | [19 empty] | VV | 0
|  | HEB č. 160 : 6*0,16*(2*8,905+2*6,717+2*1,622+6*3,03+3*2,695+3*2,54) |  | 65.6381 | [19 empty] | VV | 0
|  | HEB č. 140 : 6*0,14*(3*2,692+3*2,692) |  | 13.5677 | [19 empty] | VV | 0
|  | P.10 76x134 : 0,076*0,134*2*12 |  | 0.24442 | [19 empty] | VV | 0
|  | Tr. 76,1x4,0 : 2*pi*0,038*36+2*2*pi*0,038*0,642+2*2*pi*0,038*1,745 |  | 9.7352 | [19 empty] | VV | 0
|  | Tr. 60,3x4,0 : 2*pi*0,030*16,8 |  | 3.1667 | [19 empty] | VV | 0
|  | P.22 370x370 : 2*0,37*0,37*2 |  | 0.5476 | [19 empty] | VV | 0
|  | P.22 280x360 : 2*0,28*0,36*2 |  | 0.4032 | [19 empty] | VV | 0
|  | P.10 100x260 : 4*0,1*0,26*2 |  | 0.208 | [19 empty] | VV | 0
|  | P.10 100x200 : 2*0,1*0,2*2 |  | 0.08 | [19 empty] | VV | 0
|  | P.12 76x134 : 20*0,076*0,134*2 |  | 0.40736 | [19 empty] | VV | 0
|  | P.22 200x200 : 2*0,2*0,2*2 |  | 0.16 | [19 empty] | VV | 0
|  | 100/8 : 2*0,1*18,7 |  | 3.74 | [19 empty] | VV | 0
|  | L100/100/10 : 4*0,1*2,692 |  | 1.0768 | [19 empty] | VV | 0
371 | 24551542R | Písek křemičitý STJ 25 zrnitost 0,1-0,3 mm | kg | 2928.42 |  | 0 |  | 0 |  | 0 | 21 | 0 | 0.001 | 2.93 | 0 | 0 |  |  | 0 | 0 |  |  |  | POL3_
|  | podlaha v garáži - spotřeba 6,0 kg/m2 : 6,0*(32,5*16,0-10,2*5,0-7*0,6*0,3-7*0,7*0,3) |  | 2797.62 | [19 empty] | VV | 0
|  | m.č. S03 - spotřeba 6,0 kg/m2 : 6,0*19,74 |  | 118.44 | [19 empty] | VV | 0
|  | m.č. S05 - spotřeba 6,0 kg/m2 : 6,0*2,06 |  | 12.36 | [19 empty] | VV | 0
Díl: | 784 | Malby |  |  |  | 0 |  | 0 |  | 0 |  | 0 |  | 0.3 |  | 0 |  |  |  | 140.82 |  |  |  | DIL
372 | 784001 | Malba - kaseinová mramorová barva přírodní - bílá | m2 | 1381.8271 |  | 0 |  | 0 |  | 0 | 21 | 0 | 0.00022 | 0.3 | 0 | 0 |  |  | 0.10191 | 140.82 |  |  |  | POL1_
|  | stěny : | [21 empty] | VV | 0
|  | přízemí : | [21 empty] | VV | 0
|  | m.č. S001 : 2,6*(4,9+1,65+1,25+2,4+1,55+3,3+4,9+3,3)-2*1,1*2,2-1,05*2,19-1,2*2,18 |  | 50.6945 | [19 empty] | VV | 0
|  | m.č. S003 : 2,6*(2*4,2+2*4,7)-1,05*2,19 |  | 43.9805 | [19 empty] | VV | 0
|  | m.č. S005 : 2,6*(2*1,65+2*1,25)-1,05*2,19 |  | 12.7805 | [19 empty] | VV | 0
|  | Mezisoučet |  | 107.4555 | [19 empty] | VV | 1
|  | 1NP : | [21 empty] | VV | 0
|  | m.č. 101+103 : 2,9*(4,9+3,45-2,1+1,9+2,1+1,6+0,9+0,3+2,4+4,7+2*3,3+4,7)-2*2,75-0,95*2,19-1,05*2,19-1,2*2,18-0,95*2,19-0,9*0,9-0,6*0,6 |  | 75.4585 | [19 empty] | VV | 0
|  | m.č. 104 : 2,9*(2,325+2*2,5)-2,0*2,75-0,95*2,19-2,01*2,22 |  | 9.1998 | [19 empty] | VV | 0
|  | m.č. 105 : 2,9*(2*4,5+2*2,0)-2,01*2,22-0,85*2,19-1,81*2,22-2,01*2,22 |  | 22.8959 | [19 empty] | VV | 0
|  | m.č. 106 : 2,9*(7,7+2,25+2,28+3,85+0,4+1,9+5,7+8,0)-3,275*0,9-1,5*1,85-4,25*1,85-3,3*1,85-2,01*2,2 |  | 68.92 | [19 empty] | VV | 0
|  | m.č. 107+108+109 : 2,9*(2,2+1,6+0,3+1,7+0,8+0,8+0,15+0,8+0,95+1,9+1,1+1,25+0,95+0,55+0,15+0,7)-1,81*2,2 |  | 42.128 | [19 empty] | VV | 0
|  | m.č. 110 : 2,9*(2*1,15+2*1,6)-2*0,85*2,19 |  | 12.227 | [19 empty] | VV | 0
|  | m.č. 111 : 2,9*(2*1,45+2*1,7)-0,85*2,19 |  | 16.4085 | [19 empty] | VV | 0
|  | m.č. 112 : 2,9*(2*3,3+2*2,2)-1,05*2,19-0,9*0,9 |  | 28.7905 | [19 empty] | VV | 0
|  | m.č. 113 : 2,9*(3,18+1,55+2,15+0,65+0,5+0,9+1,4)-0,95*2,19-0,85*2,19 |  | 26.015 | [19 empty] | VV | 0
|  | m.č. 114 : 2,9*(2*1,35+2*0,95)-0,85*2,19 |  | 11.4785 | [19 empty] | VV | 0
|  | m.č. 115 : 2,9*(15,475*2+2,1+0,75*4)-11,35*1,85-5*0,95*2,19 |  | 73.145 | [19 empty] | VV | 0
|  | m.č. 116 : 2,9*(1,95+1,1+0,3+0,3+1,0+5,0+3,2+5,75)-3,2*1,85-0,95*2,19 |  | 45.9395 | [19 empty] | VV | 0
|  | m.č. 117 : 2,9*(2*3,25+2*5,75)-0,95*2,19-3,25*1,85 |  | 44.107 | [19 empty] | VV | 0
|  | m.č. 118 : 2,9*(1,95+1,1+0,3+0,3+1,0+5,0+3,2+5,75)-3,2*1,85-0,95*2,19 |  | 45.9395 | [19 empty] | VV | 0
|  | m.č. 119 : 2,9*(2*3,25+2*5,75+0,5)-0,95*2,19-3,25*1,85 |  | 45.557 | [19 empty] | VV | 0
|  | m.č. 120 : 2,9*(2*2,1+2*1,525)-0,95*2,19 |  | 18.9445 | [19 empty] | VV | 0
|  | Mezisoučet |  | 587.1542 | [19 empty] | VV | 1
|  | 2NP : | [21 empty] | VV | 0
|  | m.č. 201 : 2,9*(4,9+1,4+1,9+2,1+1,6+1,0+0,3+2,4+2,6+2*3,3+4,9)-0,95*2,19-1,05*2,19-1,2*2,18-0,6*0,6-1,15*1,15 |  | 77.4515 | [19 empty] | VV | 0
|  | m.č. 204 : 2,9*(2*6,2+2,1)-5,775*0,9-0,95*2,19*2 |  | 32.6915 | [19 empty] | VV | 0
|  | m.č. 205 : 2,9*(0,15+0,85+0,75+0,85+0,3+0,85+1,35+2,25+2,6)-1,05*2,19 |  | 26.5555 | [19 empty] | VV | 0
|  | m.č. 206 : 2,9*(2*3,9+2*8,0)-3,9*1,85-1,5*1,85-0,95*2,19 |  | 56.9495 | [19 empty] | VV | 0
|  | m.č. 207 : 2,9*(2*2,325+2*5,75)-0,95*2,19-3,2*1,85 |  | 38.8345 | [19 empty] | VV | 0
|  | m.č. 208 : 2,9*(2*3,525+2*5,75)-0,95*2,19-3,2*1,85 |  | 45.7945 | [19 empty] | VV | 0
|  | m.č. 209 : 2,9*(2*3,3+2*2,175)-0,9*0,9-1,05*2,19 |  | 28.6455 | [19 empty] | VV | 0
|  | m.č. 210 : 2,9*(2*0,9+2*1,45)-0,85*2,19 |  | 11.7685 | [19 empty] | VV | 0
|  | m.č. 211 : 2,9*(2*1,55+2*2,25)-0,85*2,19-0,95*2,19 |  | 18.098 | [19 empty] | VV | 0
|  | m.č. 212 : 2,9*(2*1,35+2*0,9)-0,85*2,19 |  | 11.1885 | [19 empty] | VV | 0
|  | m.č. 213 : 2,9*(13,7*2+2,1+0,75*4)-0,95*2,19*4-11,35*1,85 |  | 64.9305 | [19 empty] | VV | 0
|  | m.č. 214 : 2,9*(2,0+1,1+0,3+0,3+1,0+5,0+3,25+5,7)-0,95*2,19-3,2*1,85 |  | 46.0845 | [19 empty] | VV | 0
|  | m.č. 215 : 2,9*(2*3,25+2*5,75)-0,95*2,19-3,15*1,85 |  | 44.292 | [19 empty] | VV | 0
|  | m.č. 216 : 2,9*(2,0+1,1+0,3+0,3+1,0+5,0+3,25+5,7)-0,95*2,19-3,2*1,85 |  | 46.0845 | [19 empty] | VV | 0
|  | m.č. 217 : 2,9*(3,3*2+2*8,0)-3,25*1,85-1,5*1,85-0,95*2,19-1,5*1,85-3,25*1,85 |  | 45.8845 | [19 empty] | VV | 0
|  | Mezisoučet |  | 595.2535 | [19 empty] | VV | 1
|  | odpočet obkladů : | [21 empty] | VV | 0
|  | m.č. 112 : -1*(2,175*0,6+2,1*0,6) |  | -2.565 | [19 empty] | VV | 0
|  | m.č. 209 : -1*(2,175*0,6+2,1*0,6) |  | -2.565 | [19 empty] | VV | 0
|  | m.č. 113 : -3,175*0,6 |  | -1.905 | [19 empty] | VV | 0
|  | m.č. 211 : -3,65*0,6 |  | -2.19 | [19 empty] | VV | 0
|  | m.č. 112 : -1*(1,2*2,175+1,2*3,175-1,2*1,1+0,6*2,9+2,175*1,1+2,65*2,9+3,175*1,1) |  | -20.41 | [19 empty] | VV | 0
|  | m.č. 114 : -1*(3,54*2,9-0,8*2,1) |  | -8.586 | [19 empty] | VV | 0
|  | m.č. 209 : -1*(2,175*1,1+2,65*2,9+3,17*1,1+2,175*1,2+2,1*1,2) |  | -18.6945 | [19 empty] | VV | 0
|  | m.č. 113 : -1*(3,175*0,6+1,425*2,9+3,175*1,1+2,72*2,9-0,85*2,1-0,95*2,1+0,525*2,9) |  | -15.1605 | [19 empty] | VV | 0
|  | m.č. 210 : -1*(1,425*2,9+2,325*2,9-0,9*2,1) |  | -8.985 | [19 empty] | VV | 0
|  | m.č. 211 : -1*(3,65*1,2+3,65*1,1+2,7*2,9-0,85*2,1-0,95*2,1) |  | -12.445 | [19 empty] | VV | 0
|  | m.č. 112 : -1*(2*1,2*2,9-pi*0,45^2) |  | -6.3238 | [19 empty] | VV | 0
|  | m.č. 114 : -1*0,925*2,9 |  | -2.6825 | [19 empty] | VV | 0
|  | m.č. 209 : -1*(1,8*2,9-pi*0,45^2+1,15*2,9) |  | -7.9188 | [19 empty] | VV | 0
|  | m.č. 113 : -1*(0,9*2,9+0,95*2,9+0,65*2,9) |  | -7.25 | [19 empty] | VV | 0
|  | m.č. 210 : -0,9*2,9 |  | -2.61 | [19 empty] | VV | 0
|  | m.č. 211 : -0,95*2,9 |  | -2.755 | [19 empty] | VV | 0
|  | Mezisoučet |  | -123.0461 | [19 empty] | VV | 1
|  | podhledy : | [21 empty] | VV | 0
|  | 1NP : | [21 empty] | VV | 0
|  | m.č. 106 : 4,2*4,2+1,8*1,2+1,8*4,2 |  | 27.36 | [19 empty] | VV | 0
|  | m.č. 115 : 15,5*2,1 |  | 32.55 | [19 empty] | VV | 0
|  | m.č. 116 : 1,8*3,6+1,2*0,6 |  | 7.2 | [19 empty] | VV | 0
|  | m.č. 117 : 1,8*4,8 |  | 8.64 | [19 empty] | VV | 0
|  | m.č. 118 : 3,6*1,8+0,6*1,2 |  | 7.2 | [19 empty] | VV | 0
|  | m.č. 119 : 1,8*4,8 |  | 8.64 | [19 empty] | VV | 0
|  | 2NP : | [21 empty] | VV | 0
|  | m.č. 203 : 2,3*8,1 |  | 18.63 | [19 empty] | VV | 0
|  | m.č. 204 : 6,2*2,1 |  | 13.02 | [19 empty] | VV | 0
|  | m.č. 206 : 3,0*6,6 |  | 19.8 | [19 empty] | VV | 0
|  | m.č. 208 : 3,0*4,8 |  | 14.4 | [19 empty] | VV | 0
|  | m.č. 213 : 13,7*2,1 |  | 28.77 | [19 empty] | VV | 0
|  | m.č. 214 : 3,6*1,8+0,6*1,2 |  | 7.2 | [19 empty] | VV | 0
|  | m.č. 215 : 1,8*4,8 |  | 8.64 | [19 empty] | VV | 0
|  | m.č. 217 : 1,8*7,2 |  | 12.96 | [19 empty] | VV | 0
|  | Mezisoučet |  | 215.01 | [19 empty] | VV | 1
Díl: | 786 | Čalounické úpravy |  |  |  | 0 |  | 0 |  | 0 |  | 0 |  | 0 |  | 0 |  |  |  | 1.4 |  |  |  | DIL
373 | 786001 | Žaluzie lamelové venkovní, 4500x2110, D+M | ks | 1 |  | 0 |  | 0 |  | 0 | 21 | 0 | 0.00442 | 0 | 0 | 0 |  |  | 1.398 | 1.4 |  |  |  | POL1_
|  | počet ks : 1 |  | 1 | [19 empty] | VV | 0
|  | A01 rozměr 4500x2110 mm, popis: | [21 empty] | VV | 0
|  | Typ žaluzie: exteriérové žaluzie | [21 empty] | VV | 0
|  | Typ ovládání: elektrické – 23x motor, řídicí systém je zahrnutý v ceně | [21 empty] | VV | 0
|  | Typ vedení: vodící lanko | [21 empty] | VV | 0
|  | Horní profil: 56 x 58 mm – galvanicky pozinkovaný ocelový plech tl. 0,6 mm | [21 empty] | VV | 0
|  | Spodní profil: 80 x 13 mm - Al profil dle barvy RAL 9006 | [21 empty] | VV | 0
|  | Typ lamely: lamela 80 mm, dle barvy RAL 9006 | [21 empty] | VV | 0
|  | Krycí plech: typu L T2u vhodné pro zaomítání, jednostranný nástřik dle barvy RAL 9006 | [21 empty] | VV | 0
|  | Držák žaluzií: držák stavitelný dlouhý P010/2, PU 022 | [21 empty] | VV | 0
374 | 786002 | Žaluzie lamelové venkovní, 1750x2110, D+M | ks | 1 |  | 0 |  | 0 |  | 0 | 21 | 0 | 0 | 0 | 0 | 0 |  |  | 0 | 0 |  |  |  | POL1_
|  | počet ks : 1 |  | 1 | [19 empty] | VV | 0
|  | A01 rozměr 1750x2110 mm, popis: | [21 empty] | VV | 0
|  | Typ žaluzie: exteriérové žaluzie | [21 empty] | VV | 0
|  | Typ ovládání: elektrické – 23x motor, řídicí systém je zahrnutý v ceně | [21 empty] | VV | 0
|  | Typ vedení: vodící lanko | [21 empty] | VV | 0
|  | Horní profil: 56 x 58 mm – galvanicky pozinkovaný ocelový plech tl. 0,6 mm | [21 empty] | VV | 0
|  | Spodní profil: 80 x 13 mm - Al profil dle barvy RAL 9006 | [21 empty] | VV | 0
|  | Typ lamely: lamela 80 mm, dle barvy RAL 9006 | [21 empty] | VV | 0
|  | Krycí plech: typu L T2u vhodné pro zaomítání, jednostranný nástřik dle barvy RAL 9006 | [21 empty] | VV | 0
|  | Držák žaluzií: držák stavitelný dlouhý P010/2, PU 022 | [21 empty] | VV | 0
375 | 786003 | Žaluzie lamelové venkovní, 3300x2110, D+M | ks | 1 |  | 0 |  | 0 |  | 0 | 21 | 0 | 0 | 0 | 0 | 0 |  |  | 0 | 0 |  |  |  | POL1_
|  | počet ks : 1 |  | 1 | [19 empty] | VV | 0
|  | A02 rozměr 3300x2110 mm, popis: : | [21 empty] | VV | 0
|  | Typ žaluzie: exteriérové žaluzie | [21 empty] | VV | 0
|  | Typ ovládání: elektrické – 23x motor, řídicí systém je zahrnutý v ceně | [21 empty] | VV | 0
|  | Typ vedení: vodící lanko | [21 empty] | VV | 0
|  | Horní profil: 56 x 58 mm – galvanicky pozinkovaný ocelový plech tl. 0,6 mm | [21 empty] | VV | 0
|  | Spodní profil: 80 x 13 mm - Al profil dle barvy RAL 9006 | [21 empty] | VV | 0
|  | Typ lamely: lamela 80 mm, dle barvy RAL 9006 | [21 empty] | VV | 0
|  | Krycí plech: typu L T2u vhodné pro zaomítání, jednostranný nástřik dle barvy RAL 9006 | [21 empty] | VV | 0
|  | Držák žaluzií: držák stavitelný dlouhý P010/2, PU 022 | [21 empty] | VV | 0
376 | 786004 | Žaluzie lamelové venkovní, 2875x2110, D+M | ks | 1 |  | 0 |  | 0 |  | 0 | 21 | 0 | 0 | 0 | 0 | 0 |  |  | 0 | 0 |  |  |  | POL1_
|  | počet ks : 1 |  | 1 | [19 empty] | VV | 0
|  | A05 rozměr 2875x2110 mm, popis: : | [21 empty] | VV | 0
|  | Typ žaluzie: exteriérové žaluzie | [21 empty] | VV | 0
|  | Typ ovládání: elektrické – 23x motor, řídicí systém je zahrnutý v ceně | [21 empty] | VV | 0
|  | Typ vedení: vodící lanko | [21 empty] | VV | 0
|  | Horní profil: 56 x 58 mm – galvanicky pozinkovaný ocelový plech tl. 0,6 mm | [21 empty] | VV | 0
|  | Spodní profil: 80 x 13 mm - Al profil dle barvy RAL 9006 | [21 empty] | VV | 0
|  | Typ lamely: lamela 80 mm, dle barvy RAL 9006 | [21 empty] | VV | 0
|  | Krycí plech: typu L T2u vhodné pro zaomítání, jednostranný nástřik dle barvy RAL 9006 | [21 empty] | VV | 0
|  | Držák žaluzií: držák stavitelný dlouhý P010/2, PU 022 | [21 empty] | VV | 0
377 | 786005 | Žaluzie lamelové venkovní, 3400x2110, D+M | ks | 1 |  | 0 |  | 0 |  | 0 | 21 | 0 | 0 | 0 | 0 | 0 |  |  | 0 | 0 |  |  |  | POL1_
|  | počet ks : 1 |  | 1 | [19 empty] | VV | 0
|  | A05 rozměr 3400x2110 mm, popis: : | [21 empty] | VV | 0
|  | Typ žaluzie: exteriérové žaluzie | [21 empty] | VV | 0
|  | Typ ovládání: elektrické – 23x motor, řídicí systém je zahrnutý v ceně | [21 empty] | VV | 0
|  | Typ vedení: vodící lanko | [21 empty] | VV | 0
|  | Horní profil: 56 x 58 mm – galvanicky pozinkovaný ocelový plech tl. 0,6 mm | [21 empty] | VV | 0
|  | Spodní profil: 80 x 13 mm - Al profil dle barvy RAL 9006 | [21 empty] | VV | 0
|  | Typ lamely: lamela 80 mm, dle barvy RAL 9006 | [21 empty] | VV | 0
|  | Krycí plech: typu L T2u vhodné pro zaomítání, jednostranný nástřik dle barvy RAL 9006 | [21 empty] | VV | 0
|  | Držák žaluzií: držák stavitelný dlouhý P010/2, PU 022 | [21 empty] | VV | 0
378 | 786006 | Žaluzie lamelové venkovní, 3400x2110, D+M | ks | 1 |  | 0 |  | 0 |  | 0 | 21 | 0 | 0 | 0 | 0 | 0 |  |  | 0 | 0 |  |  |  | POL1_
379 | 786007 | Žaluzie lamelové venkovní, 3325x2110, D+M | ks | 1 |  | 0 |  | 0 |  | 0 | 21 | 0 | 0 | 0 | 0 | 0 |  |  | 0 | 0 |  |  |  | POL1_
|  | počet ks : 1 |  | 1 | [19 empty] | VV | 0
|  | A05 rozměr 3325x2110 mm, popis: : | [21 empty] | VV | 0
|  | Typ žaluzie: exteriérové žaluzie | [21 empty] | VV | 0
|  | Typ ovládání: elektrické – 23x motor, řídicí systém je zahrnutý v ceně | [21 empty] | VV | 0
|  | Typ vedení: vodící lanko | [21 empty] | VV | 0
|  | Horní profil: 56 x 58 mm – galvanicky pozinkovaný ocelový plech tl. 0,6 mm | [21 empty] | VV | 0
|  | Spodní profil: 80 x 13 mm - Al profil dle barvy RAL 9006 | [21 empty] | VV | 0
|  | Typ lamely: lamela 80 mm, dle barvy RAL 9006 | [21 empty] | VV | 0
|  | Krycí plech: typu L T2u vhodné pro zaomítání, jednostranný nástřik dle barvy RAL 9006 | [21 empty] | VV | 0
|  | Držák žaluzií: držák stavitelný dlouhý P010/2, PU 022 | [21 empty] | VV | 0
380 | 786008 | Žaluzie lamelové venkovní, 3885x2110, D+M | ks | 1 |  | 0 |  | 0 |  | 0 | 21 | 0 | 0 | 0 | 0 | 0 |  |  | 0 | 0 |  |  |  | POL1_
|  | počet ks : 1 |  | 1 | [19 empty] | VV | 0
|  | A06 rozměr 3885x2110 mm, popis: : | [21 empty] | VV | 0
|  | Typ žaluzie: exteriérové žaluzie | [21 empty] | VV | 0
|  | Typ ovládání: elektrické – 23x motor, řídicí systém je zahrnutý v ceně | [21 empty] | VV | 0
|  | Typ vedení: vodící lanko | [21 empty] | VV | 0
|  | Horní profil: 56 x 58 mm – galvanicky pozinkovaný ocelový plech tl. 0,6 mm | [21 empty] | VV | 0
|  | Spodní profil: 80 x 13 mm - Al profil dle barvy RAL 9006 | [21 empty] | VV | 0
|  | Typ lamely: lamela 80 mm, dle barvy RAL 9006 | [21 empty] | VV | 0
|  | Krycí plech: typu L T2u vhodné pro zaomítání, jednostranný nástřik dle barvy RAL 9006 | [21 empty] | VV | 0
|  | Držák žaluzií: držák stavitelný dlouhý P010/2, PU 022 | [21 empty] | VV | 0
381 | 786009 | Žaluzie lamelové venkovní, 3350x2110, D+M | ks | 1 |  | 0 |  | 0 |  | 0 | 21 | 0 | 0 | 0 | 0 | 0 |  |  | 0 | 0 |  |  |  | POL1_
|  | počet ks : 1 |  | 1 | [19 empty] | VV | 0
|  | A06 rozměr 3350x2110 mm, popis: : | [21 empty] | VV | 0
|  | Typ žaluzie: exteriérové žaluzie | [21 empty] | VV | 0
|  | Typ ovládání: elektrické – 23x motor, řídicí systém je zahrnutý v ceně | [21 empty] | VV | 0
|  | Typ vedení: vodící lanko | [21 empty] | VV | 0
|  | Horní profil: 56 x 58 mm – galvanicky pozinkovaný ocelový plech tl. 0,6 mm | [21 empty] | VV | 0
|  | Spodní profil: 80 x 13 mm - Al profil dle barvy RAL 9006 | [21 empty] | VV | 0
|  | Typ lamely: lamela 80 mm, dle barvy RAL 9006 | [21 empty] | VV | 0
|  | Krycí plech: typu L T2u vhodné pro zaomítání, jednostranný nástřik dle barvy RAL 9006 | [21 empty] | VV | 0
|  | Držák žaluzií: držák stavitelný dlouhý P010/2, PU 022 | [21 empty] | VV | 0
382 | 786010 | Žaluzie lamelové venkovní, 4115x2110, D+M | ks | 1 |  | 0 |  | 0 |  | 0 | 21 | 0 | 0 | 0 | 0 | 0 |  |  | 0 | 0 |  |  |  | POL1_
|  | počet ks : 1 |  | 1 | [19 empty] | VV | 0
|  | A06 rozměr 4115x2110 mm, popis: : | [21 empty] | VV | 0
|  | Typ žaluzie: exteriérové žaluzie | [21 empty] | VV | 0
|  | Typ ovládání: elektrické – 23x motor, řídicí systém je zahrnutý v ceně | [21 empty] | VV | 0
|  | Typ vedení: vodící lanko | [21 empty] | VV | 0
|  | Horní profil: 56 x 58 mm – galvanicky pozinkovaný ocelový plech tl. 0,6 mm | [21 empty] | VV | 0
|  | Spodní profil: 80 x 13 mm - Al profil dle barvy RAL 9006 | [21 empty] | VV | 0
|  | Typ lamely: lamela 80 mm, dle barvy RAL 9006 | [21 empty] | VV | 0
|  | Krycí plech: typu L T2u vhodné pro zaomítání, jednostranný nástřik dle barvy RAL 9006 | [21 empty] | VV | 0
|  | Držák žaluzií: držák stavitelný dlouhý P010/2, PU 022 | [21 empty] | VV | 0
383 | 786011 | Žaluzie lamelové venkovní, 4150x2110, D+M | ks | 1 |  | 0 |  | 0 |  | 0 | 21 | 0 | 0 | 0 | 0 | 0 |  |  | 0 | 0 |  |  |  | POL1_
|  | počet ks : 1 |  | 1 | [19 empty] | VV | 0
|  | A09 rozměr 4150x2110 mm, popis: : | [21 empty] | VV | 0
|  | Typ žaluzie: exteriérové žaluzie | [21 empty] | VV | 0
|  | Typ ovládání: elektrické – 23x motor, řídicí systém je zahrnutý v ceně | [21 empty] | VV | 0
|  | Typ vedení: vodící lanko | [21 empty] | VV | 0
|  | Horní profil: 56 x 58 mm – galvanicky pozinkovaný ocelový plech tl. 0,6 mm | [21 empty] | VV | 0
|  | Spodní profil: 80 x 13 mm - Al profil dle barvy RAL 9006 | [21 empty] | VV | 0
|  | Typ lamely: lamela 80 mm, dle barvy RAL 9006 | [21 empty] | VV | 0
|  | Krycí plech: typu L T2u vhodné pro zaomítání, jednostranný nástřik dle barvy RAL 9006 | [21 empty] | VV | 0
|  | Držák žaluzií: držák stavitelný dlouhý P010/2, PU 022 | [21 empty] | VV | 0
384 | 786012 | Žaluzie lamelové venkovní, 1750x2110, D+M | ks | 1 |  | 0 |  | 0 |  | 0 | 21 | 0 | 0 | 0 | 0 | 0 |  |  | 0 | 0 |  |  |  | POL1_
|  | počet ks : 1 |  | 1 | [19 empty] | VV | 0
|  | A09 rozměr 1750x2110 mm, popis: : | [21 empty] | VV | 0
|  | Typ žaluzie: exteriérové žaluzie | [21 empty] | VV | 0
|  | Typ ovládání: elektrické – 23x motor, řídicí systém je zahrnutý v ceně | [21 empty] | VV | 0
|  | Typ vedení: vodící lanko | [21 empty] | VV | 0
|  | Horní profil: 56 x 58 mm – galvanicky pozinkovaný ocelový plech tl. 0,6 mm | [21 empty] | VV | 0
|  | Spodní profil: 80 x 13 mm - Al profil dle barvy RAL 9006 | [21 empty] | VV | 0
|  | Typ lamely: lamela 80 mm, dle barvy RAL 9006 | [21 empty] | VV | 0
|  | Krycí plech: typu L T2u vhodné pro zaomítání, jednostranný nástřik dle barvy RAL 9006 | [21 empty] | VV | 0
|  | Držák žaluzií: držák stavitelný dlouhý P010/2, PU 022 | [21 empty] | VV | 0
385 | 786013 | Žaluzie lamelové venkovní, 3200x2110, D+M | ks | 1 |  | 0 |  | 0 |  | 0 | 21 | 0 | 0 | 0 | 0 | 0 |  |  | 0 | 0 |  |  |  | POL1_
|  | počet ks : 1 |  | 1 | [19 empty] | VV | 0
|  | A10 rozměr 3200x2110 mm, popis: : | [21 empty] | VV | 0
|  | Typ žaluzie: exteriérové žaluzie | [21 empty] | VV | 0
|  | Typ ovládání: elektrické – 23x motor, řídicí systém je zahrnutý v ceně | [21 empty] | VV | 0
|  | Typ vedení: vodící lanko | [21 empty] | VV | 0
|  | Horní profil: 56 x 58 mm – galvanicky pozinkovaný ocelový plech tl. 0,6 mm | [21 empty] | VV | 0
|  | Spodní profil: 80 x 13 mm - Al profil dle barvy RAL 9006 | [21 empty] | VV | 0
|  | Typ lamely: lamela 80 mm, dle barvy RAL 9006 | [21 empty] | VV | 0
|  | Krycí plech: typu L T2u vhodné pro zaomítání, jednostranný nástřik dle barvy RAL 9006 | [21 empty] | VV | 0
|  | Držák žaluzií: držák stavitelný dlouhý P010/2, PU 022 | [21 empty] | VV | 0
386 | 786014 | Žaluzie lamelové venkovní, 1750x2110, D+M | ks | 1 |  | 0 |  | 0 |  | 0 | 21 | 0 | 0 | 0 | 0 | 0 |  |  | 0 | 0 |  |  |  | POL1_
|  | počet ks : 1 |  | 1 | [19 empty] | VV | 0
|  | A12 rozměr 1750x2110 mm, popis: : | [21 empty] | VV | 0
|  | Typ žaluzie: exteriérové žaluzie | [21 empty] | VV | 0
|  | Typ ovládání: elektrické – 23x motor, řídicí systém je zahrnutý v ceně | [21 empty] | VV | 0
|  | Typ vedení: vodící lanko | [21 empty] | VV | 0
|  | Horní profil: 56 x 58 mm – galvanicky pozinkovaný ocelový plech tl. 0,6 mm | [21 empty] | VV | 0
|  | Spodní profil: 80 x 13 mm - Al profil dle barvy RAL 9006 | [21 empty] | VV | 0
|  | Typ lamely: lamela 80 mm, dle barvy RAL 9006 | [21 empty] | VV | 0
|  | Krycí plech: typu L T2u vhodné pro zaomítání, jednostranný nástřik dle barvy RAL 9006 | [21 empty] | VV | 0
|  | Držák žaluzií: držák stavitelný dlouhý P010/2, PU 022 | [21 empty] | VV | 0
387 | 786015 | Žaluzie lamelové venkovní, 3625x2110, D+M | ks | 1 |  | 0 |  | 0 |  | 0 | 21 | 0 | 0 | 0 | 0 | 0 |  |  | 0 | 0 |  |  |  | POL1_
|  | počet ks : 1 |  | 1 | [19 empty] | VV | 0
|  | A12 rozměr 3625x2110 mm, popis: : | [21 empty] | VV | 0
|  | Typ žaluzie: exteriérové žaluzie | [21 empty] | VV | 0
|  | Typ ovládání: elektrické – 23x motor, řídicí systém je zahrnutý v ceně | [21 empty] | VV | 0
|  | Typ vedení: vodící lanko | [21 empty] | VV | 0
|  | Horní profil: 56 x 58 mm – galvanicky pozinkovaný ocelový plech tl. 0,6 mm | [21 empty] | VV | 0
|  | Spodní profil: 80 x 13 mm - Al profil dle barvy RAL 9006 | [21 empty] | VV | 0
|  | Typ lamely: lamela 80 mm, dle barvy RAL 9006 | [21 empty] | VV | 0
|  | Krycí plech: typu L T2u vhodné pro zaomítání, jednostranný nástřik dle barvy RAL 9006 | [21 empty] | VV | 0
|  | Držák žaluzií: držák stavitelný dlouhý P010/2, PU 022 | [21 empty] | VV | 0
388 | 786016 | Žaluzie lamelové venkovní, 3400x2110, D+M | ks | 1 |  | 0 |  | 0 |  | 0 | 21 | 0 | 0 | 0 | 0 | 0 |  |  | 0 | 0 |  |  |  | POL1_
|  | počet ks : 1 |  | 1 | [19 empty] | VV | 0
|  | A12 rozměr 3400x2110 mm, popis: : | [21 empty] | VV | 0
|  | Typ žaluzie: exteriérové žaluzie | [21 empty] | VV | 0
|  | Typ ovládání: elektrické – 23x motor, řídicí systém je zahrnutý v ceně | [21 empty] | VV | 0
|  | Typ vedení: vodící lanko | [21 empty] | VV | 0
|  | Horní profil: 56 x 58 mm – galvanicky pozinkovaný ocelový plech tl. 0,6 mm | [21 empty] | VV | 0
|  | Spodní profil: 80 x 13 mm - Al profil dle barvy RAL 9006 | [21 empty] | VV | 0
|  | Typ lamely: lamela 80 mm, dle barvy RAL 9006 | [21 empty] | VV | 0
|  | Krycí plech: typu L T2u vhodné pro zaomítání, jednostranný nástřik dle barvy RAL 9006 | [21 empty] | VV | 0
|  | Držák žaluzií: držák stavitelný dlouhý P010/2, PU 022 | [21 empty] | VV | 0
389 | 786017 | Žaluzie lamelové venkovní, 3400x2110, D+M | ks | 1 |  | 0 |  | 0 |  | 0 | 21 | 0 | 0 | 0 | 0 | 0 |  |  | 0 | 0 |  |  |  | POL1_
|  | počet ks : 1 |  | 1 | [19 empty] | VV | 0
|  | A12 rozměr 3400x2110 mm, popis: : | [21 empty] | VV | 0
|  | Typ žaluzie: exteriérové žaluzie | [21 empty] | VV | 0
|  | Typ ovládání: elektrické – 23x motor, řídicí systém je zahrnutý v ceně | [21 empty] | VV | 0
|  | Typ vedení: vodící lanko | [21 empty] | VV | 0
|  | Horní profil: 56 x 58 mm – galvanicky pozinkovaný ocelový plech tl. 0,6 mm | [21 empty] | VV | 0
|  | Spodní profil: 80 x 13 mm - Al profil dle barvy RAL 9006 | [21 empty] | VV | 0
|  | Typ lamely: lamela 80 mm, dle barvy RAL 9006 | [21 empty] | VV | 0
|  | Krycí plech: typu L T2u vhodné pro zaomítání, jednostranný nástřik dle barvy RAL 9006 | [21 empty] | VV | 0
|  | Držák žaluzií: držák stavitelný dlouhý P010/2, PU 022 | [21 empty] | VV | 0
390 | 786018 | Žaluzie lamelové venkovní, 3325x2110, D+M | ks | 1 |  | 0 |  | 0 |  | 0 | 21 | 0 | 0 | 0 | 0 | 0 |  |  | 0 | 0 |  |  |  | POL1_
|  | počet ks : 1 |  | 1 | [19 empty] | VV | 0
|  | A12 rozměr 3325x2110 mm, popis: : | [21 empty] | VV | 0
|  | Typ žaluzie: exteriérové žaluzie | [21 empty] | VV | 0
|  | Typ ovládání: elektrické – 23x motor, řídicí systém je zahrnutý v ceně | [21 empty] | VV | 0
|  | Typ vedení: vodící lanko | [21 empty] | VV | 0
|  | Horní profil: 56 x 58 mm – galvanicky pozinkovaný ocelový plech tl. 0,6 mm | [21 empty] | VV | 0
|  | Spodní profil: 80 x 13 mm - Al profil dle barvy RAL 9006 | [21 empty] | VV | 0
|  | Typ lamely: lamela 80 mm, dle barvy RAL 9006 | [21 empty] | VV | 0
|  | Krycí plech: typu L T2u vhodné pro zaomítání, jednostranný nástřik dle barvy RAL 9006 | [21 empty] | VV | 0
|  | Držák žaluzií: držák stavitelný dlouhý P010/2, PU 022 | [21 empty] | VV | 0
391 | 786019 | Žaluzie lamelové venkovní, 3500x2110, D+M | ks | 1 |  | 0 |  | 0 |  | 0 | 21 | 0 | 0 | 0 | 0 | 0 |  |  | 0 | 0 |  |  |  | POL1_
|  | počet ks : 1 |  | 1 | [19 empty] | VV | 0
|  | A13 rozměr 3500x2110 mm, popis: : | [21 empty] | VV | 0
|  | Typ žaluzie: exteriérové žaluzie | [21 empty] | VV | 0
|  | Typ ovládání: elektrické – 23x motor, řídicí systém je zahrnutý v ceně | [21 empty] | VV | 0
|  | Typ vedení: vodící lanko | [21 empty] | VV | 0
|  | Horní profil: 56 x 58 mm – galvanicky pozinkovaný ocelový plech tl. 0,6 mm | [21 empty] | VV | 0
|  | Spodní profil: 80 x 13 mm - Al profil dle barvy RAL 9006 | [21 empty] | VV | 0
|  | Typ lamely: lamela 80 mm, dle barvy RAL 9006 | [21 empty] | VV | 0
|  | Krycí plech: typu L T2u vhodné pro zaomítání, jednostranný nástřik dle barvy RAL 9006 | [21 empty] | VV | 0
|  | Držák žaluzií: držák stavitelný dlouhý P010/2, PU 022 | [21 empty] | VV | 0
392 | 786020 | Žaluzie lamelové venkovní, 1750x2110, D+M | ks | 1 |  | 0 |  | 0 |  | 0 | 21 | 0 | 0 | 0 | 0 | 0 |  |  | 0 | 0 |  |  |  | POL1_
|  | počet ks : 1 |  | 1 | [19 empty] | VV | 0
|  | A13 rozměr 1750x2110 mm, popis: : | [21 empty] | VV | 0
|  | Typ žaluzie: exteriérové žaluzie | [21 empty] | VV | 0
|  | Typ ovládání: elektrické – 23x motor, řídicí systém je zahrnutý v ceně | [21 empty] | VV | 0
|  | Typ vedení: vodící lanko | [21 empty] | VV | 0
|  | Horní profil: 56 x 58 mm – galvanicky pozinkovaný ocelový plech tl. 0,6 mm | [21 empty] | VV | 0
|  | Spodní profil: 80 x 13 mm - Al profil dle barvy RAL 9006 | [21 empty] | VV | 0
|  | Typ lamely: lamela 80 mm, dle barvy RAL 9006 | [21 empty] | VV | 0
|  | Krycí plech: typu L T2u vhodné pro zaomítání, jednostranný nástřik dle barvy RAL 9006 | [21 empty] | VV | 0
|  | Držák žaluzií: držák stavitelný dlouhý P010/2, PU 022 | [21 empty] | VV | 0
393 | 786021 | Žaluzie lamelové venkovní, 3885x2110, D+M | ks | 1 |  | 0 |  | 0 |  | 0 | 21 | 0 | 0 | 0 | 0 | 0 |  |  | 0 | 0 |  |  |  | POL1_
|  | počet ks : 1 |  | 1 | [19 empty] | VV | 0
|  | A14 rozměr 3885x2110 mm, popis: : | [21 empty] | VV | 0
|  | Typ žaluzie: exteriérové žaluzie | [21 empty] | VV | 0
|  | Typ ovládání: elektrické – 23x motor, řídicí systém je zahrnutý v ceně | [21 empty] | VV | 0
|  | Typ vedení: vodící lanko | [21 empty] | VV | 0
|  | Horní profil: 56 x 58 mm – galvanicky pozinkovaný ocelový plech tl. 0,6 mm | [21 empty] | VV | 0
|  | Spodní profil: 80 x 13 mm - Al profil dle barvy RAL 9006 | [21 empty] | VV | 0
|  | Typ lamely: lamela 80 mm, dle barvy RAL 9006 | [21 empty] | VV | 0
|  | Krycí plech: typu L T2u vhodné pro zaomítání, jednostranný nástřik dle barvy RAL 9006 | [21 empty] | VV | 0
|  | Držák žaluzií: držák stavitelný dlouhý P010/2, PU 022 | [21 empty] | VV | 0
394 | 786022 | Žaluzie lamelové venkovní, 3350x2110, D+M | ks | 1 |  | 0 |  | 0 |  | 0 | 21 | 0 | 0 | 0 | 0 | 0 |  |  | 0 | 0 |  |  |  | POL1_
|  | počet ks : 1 |  | 1 | [19 empty] | VV | 0
|  | A14 rozměr 3350x2110 mm, popis: : | [21 empty] | VV | 0
|  | Typ žaluzie: exteriérové žaluzie | [21 empty] | VV | 0
|  | Typ ovládání: elektrické – 23x motor, řídicí systém je zahrnutý v ceně | [21 empty] | VV | 0
|  | Typ vedení: vodící lanko | [21 empty] | VV | 0
|  | Horní profil: 56 x 58 mm – galvanicky pozinkovaný ocelový plech tl. 0,6 mm | [21 empty] | VV | 0
|  | Spodní profil: 80 x 13 mm - Al profil dle barvy RAL 9006 | [21 empty] | VV | 0
|  | Typ lamely: lamela 80 mm, dle barvy RAL 9006 | [21 empty] | VV | 0
|  | Krycí plech: typu L T2u vhodné pro zaomítání, jednostranný nástřik dle barvy RAL 9006 | [21 empty] | VV | 0
|  | Držák žaluzií: držák stavitelný dlouhý P010/2, PU 022 | [21 empty] | VV | 0
395 | 786023 | Žaluzie lamelové venkovní, 4115x2110, D+M | ks | 1 |  | 0 |  | 0 |  | 0 | 21 | 0 | 0 | 0 | 0 | 0 |  |  | 0 | 0 |  |  |  | POL1_
|  | počet ks : 1 |  | 1 | [19 empty] | VV | 0
|  | A14 rozměr 4115x2110 mm, popis: : | [21 empty] | VV | 0
|  | Typ žaluzie: exteriérové žaluzie | [21 empty] | VV | 0
|  | Typ ovládání: elektrické – 23x motor, řídicí systém je zahrnutý v ceně | [21 empty] | VV | 0
|  | Typ vedení: vodící lanko | [21 empty] | VV | 0
|  | Horní profil: 56 x 58 mm – galvanicky pozinkovaný ocelový plech tl. 0,6 mm | [21 empty] | VV | 0
|  | Spodní profil: 80 x 13 mm - Al profil dle barvy RAL 9006 | [21 empty] | VV | 0
|  | Typ lamely: lamela 80 mm, dle barvy RAL 9006 | [21 empty] | VV | 0
|  | Krycí plech: typu L T2u vhodné pro zaomítání, jednostranný nástřik dle barvy RAL 9006 | [21 empty] | VV | 0
|  | Držák žaluzií: držák stavitelný dlouhý P010/2, PU 022 | [21 empty] | VV | 0
396 | 786024 | Řídící systém pro venkovní lamelové žaluzie, D+M | ks | 1 |  | 0 |  | 0 |  | 0 | 21 | 0 | 0 | 0 | 0 | 0 |  |  | 0 | 0 |  |  |  | POL1_
397 | 998786202R00 | Přesun hmot pro zastiň. techniku, výšky do 12 m | % |  |  | 0 |  | 0 |  | 0 | 21 | 0 | 0 | 0 | 0 | 0 |  |  | 0 | 0 |  |  |  | POL7_
Díl: | M33 | Montáže dopravních zařízení a vah-výtahy |  |  |  | 0 |  | 0 |  | 0 |  | 0 |  | 0 |  | 0 |  |  |  | 0 |  |  |  | DIL
398 | 33001 | Výtah, D+M | kus | 1 |  | 0 |  | 0 |  | 0 | 21 | 0 | 0 | 0 | 0 | 0 |  |  | 0 | 0 |  |  |  | POL1_
Díl: | M43 | Montáže ocelových konstrukcí |  |  |  | 0 |  | 0 |  | 0 |  | 0 |  | 5.01 |  | 0 |  |  |  | 107.87 |  |  |  | DIL
399 | 430861003R00 | Křivka cenová první, hmotnost do 750 kg | kg | 703.998 |  | 0 |  | 0 |  | 0 | 21 | 0 | 0 | 0 | 0 | 0 |  |  | 0.0214 | 15.07 |  |  |  | POL1_
|  | osazení ocelových profilů 120/120/10,0, hmotnost 33,7 kg/m : | [21 empty] | VV | 0
|  | OS101 : 2*3,11*33,7 |  | 209.614 | [19 empty] | VV | 0
|  | OS201 : 2*2,83*33,7 |  | 190.742 | [19 empty] | VV | 0
|  | OS202 : 2*2,83*33,7 |  | 190.742 | [19 empty] | VV | 0
|  | P.20 140x370 - 4 ks : 32,6 |  | 32.6 | [19 empty] | VV | 0
|  | P.20 - 260x260 - 2ks : 21,3 |  | 21.3 | [19 empty] | VV | 0
|  | P.20 - 250x250 - 6 ks : 59,0 |  | 59 | [19 empty] | VV | 0
400 | 430862005R00 | Křivka cenová druhá, hmotnost do 5000 kg | kg | 4558 |  | 0 |  | 0 |  | 0 | 21 | 0 | 0 | 0 | 0 | 0 |  |  | 0.02036 | 92.8 |  |  |  | POL1_
|  | ocelová konstrukce OK101, viz výkres č. 303 : 4558 |  | 4558 | [19 empty] | VV | 0
401 | 13331838R | Úhelník rovnoramenný L jakost S235 100x100x10 mm, 11375 | t | 0.0404 |  | 0 |  | 0 |  | 0 | 21 | 0 | 1 | 0.04 | 0 | 0 |  |  | 0 | 0 |  |  |  | POL3_
|  | Ocelová konstrukce OK101, viz výkres č. 303 : 40,4/1000 |  | 0.0404 | [19 empty] | VV | 0
402 | 13359930R | Ocel pásová jakost 11375 100x8,0 mm | t | 0.1179 |  | 0 |  | 0 |  | 0 | 21 | 0 | 1 | 0.12 | 0 | 0 |  |  | 0 | 0 |  |  |  | POL3_
|  | Ocelová konstrukce OK101, viz výkres č. 303 : 117,9/1000 |  | 0.1179 | [19 empty] | VV | 0
403 | 13383425R | Tyč průřezu IPE 140, střední, jakost oceli S235, 11375 | t | 0.1042 |  | 0 |  | 0 |  | 0 | 21 | 0 | 1 | 0.1 | 0 | 0 |  |  | 0 | 0 |  |  |  | POL3_
|  | Ocelová konstrukce OK101, viz výkres č. 303 : 104,2/1000 |  | 0.1042 | [19 empty] | VV | 0
404 | 13388435R | Tyč průřezu HEB140, střední, jakost oceli S235, 11375 | t | 0.2722 |  | 0 |  | 0 |  | 0 | 21 | 0 | 1 | 0.27 | 0 | 0 |  |  | 0 | 0 |  |  |  | POL3_
|  | Ocelová konstrukce OK101, viz výkres č. 303 : 272,2/1000 |  | 0.2722 | [19 empty] | VV | 0
405 | 13388440R | Tyč průřezu HEB160, střední, jakost oceli S235, 11375 | t | 2.9124 |  | 0 |  | 0 |  | 0 | 21 | 0 | 1 | 2.91 | 0 | 0 |  |  | 0 | 0 |  |  |  | POL3_
|  | Ocelová konstrukce OK101, viz výkres č. 303 : (758,7+572,3+138,2+774,5+344,0+324,7)/1000 |  | 2.9124 | [19 empty] | VV | 0
406 | 13487110R | Tyč průřezu HEB 180, hrubé, jakost oceli S235, 11375 | t | 0.3734 |  | 0 |  | 0 |  | 0 | 21 | 0 | 1 | 0.37 | 0 | 0 |  |  | 0 | 0 |  |  |  | POL3_
|  | Ocelová konstrukce OK101, viz výkres č. 303 : 373,4/1000 |  | 0.3734 | [19 empty] | VV | 0
407 | 13611228R | Plech hladký jakost 11375.1 10x1000x2000 mm | t | 0.0212 |  | 0 |  | 0 |  | 0 | 21 | 0 | 1 | 0.02 | 0 | 0 |  |  | 0 | 0 |  |  |  | POL3_
|  | Ocelová konstrukce OK101, viz výkres č. 303 : (9,7+8,3+3,2)/1000 |  | 0.0212 | [19 empty] | VV | 0
408 | 13611232R | Plech hladký jakost 11375.1 12x1000x2000 mm | t | 0.0193 |  | 0 |  | 0 |  | 0 | 21 | 0 | 1 | 0.02 | 0 | 0 |  |  | 0 | 0 |  |  |  | POL3_
|  | Ocelová konstrukce OK101, viz výkres č. 303 : 19,3/1000 |  | 0.0193 | [19 empty] | VV | 0
409 | 13611248R | Plech hladký jakost 11375.1 20x1000x2000 mm | t | 0.1129 |  | 0 |  | 0 |  | 0 | 21 | 0 | 1 | 0.11 | 0 | 0 |  |  | 0 | 0 |  |  |  | POL3_
|  | P.20 140x370 - 4 ks : 32,6/1000 |  | 0.0326 | [19 empty] | VV | 0
|  | P.20 - 260x260 - 2ks : 21,3/1000 |  | 0.0213 | [19 empty] | VV | 0
|  | P.20 - 250x250 - 6 ks : 59,0/1000 |  | 0.059 | [19 empty] | VV | 0
410 | 13615916R | Plech hladký jakost 11375.1 22x2000x6000 | t | 0.0961 |  | 0 |  | 0 |  | 0 | 21 | 0 | 1 | 0.1 | 0 | 0 |  |  | 0 | 0 |  |  |  | POL3_
|  | Ocelová konstrukce OK101, viz výkres č. 303 : (47,3+34,9+13,9)/1000 |  | 0.0961 | [19 empty] | VV | 0
411 | 14120871R | Trubky bezešvé hladké jakost 11353.1 D 60,3x4,0 mm | m | 16.8 |  | 0 |  | 0 |  | 0 | 21 | 0 | 0.00556 | 0.09 | 0 | 0 |  |  | 0 | 0 |  |  |  | POL3_
|  | Ocelová konstrukce OK101, viz výkres č. 303 : 16,8 |  | 16.8 | [19 empty] | VV | 0
412 | 14479125R | Trubka ocelová bezešvá 76,1 x 4,0 P235GH | m | 40.774 |  | 0 |  | 0 |  | 0 | 21 | 0 | 0.00644 | 0.26 | 0 | 0 |  |  | 0 | 0 |  |  |  | POL3_
|  | Ocelová konstrukce OK101, viz výkres č. 303 : 36,0+2*0,642+2*1,745 |  | 40.774 | [19 empty] | VV | 0
413 | 14587299R | Profil čtvercový uzavř.svařovaný S235 120 x 10 mm | t | 0.5911 |  | 0 |  | 0 |  | 0 | 21 | 0 | 1 | 0.59 | 0 | 0 |  |  | 0 | 0 |  |  |  | POL3_
|  | OS101 : 2*3,11*33,7/1000 |  | 0.20961 | [19 empty] | VV | 0
|  | OS201 : 2*2,83*33,7/1000 |  | 0.19074 | [19 empty] | VV | 0
|  | OS202 : 2*2,83*33,7/1000 |  | 0.19074 | [19 empty] | VV | 0
414 | 31110716R | Matice přesná šestihranná 02 1401 M 16 | kus | 12 |  | 0 |  | 0 |  | 0 | 21 | 0 | 0 | 0 | 0 | 0 |  |  | 0 | 0 |  |  |  | POL3_
|  | kotvení ocelových profilů 120/120/10,0 : 12 |  | 12 | [19 empty] | VV | 0
415 | 31111312R | Matice přesná 6hranná 02 1401 tř.8, M20 | 1000 ks | 0.016 |  | 0 |  | 0 |  | 0 | 21 | 0 | 0.0625 | 0 | 0 | 0 |  |  | 0 | 0 |  |  |  | POL3_
|  | Ocelová konstrukce OK101, viz výkres č. 303 : 16/1000 |  | 0.016 | [19 empty] | VV | 0
416 | 311202220000R | Podložka přesná 021702.1 otvor 17 mm | kus | 12 |  | 0 |  | 0 |  | 0 | 21 | 0 | 0 | 0 | 0 | 0 |  |  | 0 | 0 |  |  |  | POL3_
|  | kotvení ocelových profilů 120/120/10,0 : 12 |  | 12 | [19 empty] | VV | 0
417 | 311202240000R | Podložka přesná 021702.1 otvor 21 mm | kus | 16 |  | 0 |  | 0 |  | 0 | 21 | 0 | 0 | 0 | 0 | 0 |  |  | 0 | 0 |  |  |  | POL3_
|  | Ocelová konstrukce OK101, viz výkres č. 303 : 16 |  | 16 | [19 empty] | VV | 0
418 | 3117179810R | Kotevní tyč CTK pr.20 mm, ocel ST 500S | m | 3.2 |  | 0 |  | 0 |  | 0 | 21 | 0 | 0.00247 | 0.01 | 0 | 0 |  |  | 0 | 0 |  |  |  | POL3_
|  | Ocelová konstrukce OK101, viz výkres č. 303 : 16*0,2 |  | 3.2 | [19 empty] | VV | 0
419 | 31179129R | Tyč závitová M16, DIN 975, poz. | m | 2.4 |  | 0 |  | 0 |  | 0 | 21 | 0 | 0.00133 | 0 | 0 | 0 |  |  | 0 | 0 |  |  |  | POL3_
|  | kotvení ocelových profilů 120/120/10,0 : 12*0,2 |  | 2.4 | [19 empty] | VV | 0
Díl: | ON | Ostatní náklady |  |  |  | 0 |  | 0 |  | 0 |  | 0 |  | 0 |  | 0 |  |  |  | 0 |  |  |  | DIL
420 | 004111020R | Vypracování projektové dokumentace | Soubor | 1 |  | 0 |  | 0 |  | 0 | 21 | 0 | 0 | 0 | 0 | 0 |  |  | 0 | 0 |  |  |  | POL99_2
|  | Náklady spojené s vypracováním projektové dokumentace, většinou v obsahu a rozsahu projektové dokumentace pro provádění stavby, ale mohou zde být obsaženy i náklady na jiné stupně projektové dokumentace, pokud jsou součástí požadavků objednatele. | [21 empty] | POP |  | Náklady spojené s vypracováním projektové dokumentace, většinou v obsahu a rozsahu projektové dokumentace pro provádění stavby, ale mohou zde být obsaženy i náklady na jiné stupně projektové dokumentace, pokud jsou součástí požadavků objednatele.
|  | Dílenská dokumentace : 1 |  | 1 | [19 empty] | VV | 0
421 | 00523 R | Zkoušky a revize | Soubor | 1 |  | 0 |  | 0 |  | 0 | 21 | 0 | 0 | 0 | 0 | 0 |  |  | 0 | 0 |  |  |  | POL99_2
|  | Náklady zhotovitele, související s prováděním zkoušek a revizí předepsaných technickými normami nebo objednatelem a které jsou pro provedení díla nezbytné. | [21 empty] | POP |  | Náklady zhotovitele, související s prováděním zkoušek a revizí předepsaných technickými normami nebo objednatelem a které jsou pro provedení díla nezbytné.
|  | Zkoušky ČB, viz statika, Blower Door test : 1 |  | 1 | [19 empty] | VV | 0
422 | 0N001 | Bezpečnostní značky | kpl | 1 |  | 0 |  | 0 |  | 0 | 21 | 0 | 0 | 0 | 0 | 0 |  |  | 0 | 0 |  |  |  | POL99_8
[22 empty] | 15 | 21
| Celkem |  |  |  |  | 0 | [15 empty] | 0 | 0 | SUM
Poznámky uchazeče k zadání
POPUZIV
END