## Část 3 - IT pro jazyk. uč.
Pořízení IT a nábytku pro Euroškolu Strakonice střední odbornou školu s.r.o.
„Jazyková a počítačová učebna“
Část 3 - IT pro jazykovou učebnu
Číslo položky | Název | Minimální technické parametry | Splněno | Množstevní jednotka | Počet | Kč/jednotka bez DPH | Cena celkem / Kč bez DPH | DPH (21%) | Cena celkem/Kč s DPH
1 | Software učitele pro organizaci aktivit v učebně | • Ovládací SW pro organizaci aktivit v laboratoři • Monitoring jednotlivých stanic, propojování připojených audio signálů (interkom) a přepínání signálů pro video, klávesnice i myš (KVM) • Organizace třídy, databáze pro zasedací pořádek • Instalace z CD/DVD • Podpora režimů: prezentace, monitoring, párování, podpora studentů při cvičení, práce ve skupinách, cvičení a testování • Součástí je softwarový KVM přepínač PC stanic umožňující: sdílení, monitoring, vypnutí signálu monitorů, chat, záznam audia (zvolený student, pár, skupina) • Dodávka software: instalace vč. dopravy • Včetně školení akreditovaného MŠMT pro 6 učitelů | ANO/NE | ks | 18 |  | 0 | 0 | 0
2 | Software studenta k mediálním aktivitám | • Ovládací SW jazykové laboratoře pro mediální aktivity s obrázky, audio, video a textovými soubory • Umožňuje samostatnou práci a individuální záznam studentů • Součástí dodávky je databáze učebních materiálů organizovaná dle učitele a tříd • Možnost třídění materiálů do učebních lekcí • Dodávka software vč. instalace a dopravy • Včetně školení akreditovaného MŠMT pro 6 učitelů | ANO/NE | ks | 18 |  | 0 | 0 | 0
3 | Audiomatice | • Audio matice určená pro interkom • Podpora pro: náhodné/nastavené párování a konference, monitoring zvukových spojení student – učitel • Umožňuje min. 20 audio připojení • Podpora pro min. 8 propojovacích audio kanálů • Frekvenční rozsah od 15 Hz • Propojení pomocí UTP CAT-6e • Podpora konektorů:10x RJ45 = připojení pro 20 audio mixer, maximální délka kabeláže 45m, 4x RJ45 sběrnice pro rozšíření, 2x RJ45 sběrnice pro kontrolu při rozšíření, RS-232 konektor pro řízení, RS-422 konektor pro řízení, 1x RJ45 pro KVM hub, DB-9M konektor pro HW kontrolér • Napájení 12V • Součástí dodávky je příprava pro zabudování a síťový zdroj • Dodávka vč. Instalace a dopravy | ANO/NE | ks | 1 |  | 0 | 0 | 0
4 | Audio mixér pro učitele | • Audio mixer a sluchátkový zesilovač pro učitele umožňující nastavení hlasitosti a vypnutí mikrofonu • Frekvenční rozsah od 15 Hz • Podpora dynamického a kondenzátorového typu mikrofonu • Podpora vstupu od 12 db, impedance sluchátek v rozsahu od 32Ω, linkového vstupu/výstupu v rozsahu 2,5 V • Podpora AGC (automatické donastavení hlasitosti AUX in a PC in, vč. nastavení úrovně pro AUX in) • Podpora konektorů: 1x 3,5mm jack - mikrofon, 1x 3,5mm stereo jack - sluchátka, 1x 3,5mm stereo jack - Aux in, 1x 3,5mm stereo jack - Aux out, 1x 3,5mm stereo jack - PC in, 1x 3,5mm stereo jack - PC out, 1x RJ45 - audio matice, 1x RJ45 - audio mixer • Napájení audio mixerem/kabelem CAT6 • Dodávka vč. instalace, instalačních otvorů a dopravy | ANO/NE | ks | 1 |  | 0 | 0 | 0
5 | Audio mixér pro studenta | • Audio mixer a sluchátkový zesilovač pro studenta umožňující nastavení hlasitosti, vypnutí mikrofonu a kontaktování vyučujícího • Frekvenční rozsah od 20 Hz • Podpora dynamického a kondenzátorového typu mikrofonu • Podpora vstupu od 12 db, impedance sluchátek v rozsahu od 32 Ω, linkového vstupu/výstupu v rozsahu 2,5 V • Podpora konektorů: 1x 3,5mm jack - mikrofon, 1x 3,5mm stereo jack - sluchátka, 1x 3,5mm stereo jack - Aux in, 1x 3,5mm stereo jack - Aux out, 1x 3,5mm stereo jack - PC in, 1x 3,5mm stereo jack - PC out, 1x RJ45 - audio matice, 1x RJ45 - audio mixer • Napájení audio mixerem/kabelem CAT6 • Dodávka vč. instalace, instalačních otvorů a dopravy | ANO/NE | ks | 18 |  | 0 | 0 | 0
6 | Ochranná krytka konektorů | • Ochranná krytka konektorů audio mixerů • Dodávka vč. instalace a dopravy | ANO/NE | ks | 19 |  | 0 | 0 | 0
7 | Náhlavní set | • Systémový náhlavní set (sluchátka, mikrofon): uzavřená stereofonní sluchátka, kondenzátorový mikrofon, polstrovaný a nastavitelný náhlavní most, který snesé hrubší zacházení, aktivní systém potlačení ruchů • Provedení z pružného polyetylénu • Parametry sluchátek: frekvenční rozsah od 15 Hz, impedance 2x 32 Ω, citlivost 97 dB • Parametry mikrofonu: frekvenční rozsah od 50 Hz, impedance < 2,2 kΩ, citlivost -47 • Obsažené konektory: 1x 3,5mm stereo jack pro mikrofon, 1x 3,5mm stereo jack pro sluchátka • Délka kabelu min. 1,8 m • Dodávka vč. instalace a dopravy | ANO/NE | ks | 19 |  | 0 | 0 | 0
8 | CAT-5E kabel | • Patch UTP kabel CAT-5E 10m • Parametry: 23 AWG • Dodávka vč. instalace a dopravy | ANO/NE | ks | 18 |  | 0 | 0 | 0
9 | Počítač pro učitele | • Case s min. 180W zdrojem s účinnosti 92%, výkon CPU min. 7800 bodu dle nezávislého testu cpubenchmark.net, operační paměť 8GB DDR4, pevný SSD disk s kapacitou 256GB, DVD-RW optická mechanika, Gbit síťová karta, Wifi standardu 802.11ac (2x2), Bluetooth 4.2, min. 2x DisplayPort a 1x DVI, 1x USB Type-C charging port, 6x USB 3.1, 4x USB 2.0, sériový port RS-232, operační systém s podporu AD (domény), klávesnice a myš stejného výrobce (optická drátová myš se 3 tlačítky a rolovacím kolečkem, USB, optický snímač s min. 1200dpi) • Vč. instalace a dopravy | ANO/NE | ks | 1 |  | 0 | 0 | 0
10 | Monitor pro učitele | • Monitor Full HD, LED, IPS, min. 23,8“, Display Port, HDMI, DVI, odezva max. 4ms, integrovaný USB 3.0 rozbočovač a reproduktory, jas 250 cd/m2, funkce Auto-EcoView • Dodávka vč. instalace a dopravy | ANO/NE | ks | 1 |  | 0 | 0 | 0
11 | Počítač pro studenta | • Case s min. 180W zdrojem , výkon CPU min. 5500 bodu dle nezávislého testu benchmark.net, operační paměť 4GB DDR4, SSD disk s kapacitou 256GB, DVD-RW optická mechanika, Gbit síťová karta, min. 1x video výstup VGA a 1x DisplayPort, 4x USB 3.1, 4x USB 2.0, M.2 PCIe x1-2230, operační systém s podporu AD (domény), klávesnice a myš stejného výrobce (optická drátová myš se 3 tlačítky a rolovacím kolečkem, USB, optický snímač s min. 1200dpi) • Vč. instalace a dopravy | ANO/NE | ks | 18 |  | 0 | 0 | 0
12 | Monitor pro studenta | • Monitor: Full HD, LED, IPS, min. 23,8“, HDMI, DVI, odezva max. 4ms • Dodávka vč. instalace a dopravy | ANO/NE | ks | 18 |  | 0 | 0 | 0
13 | Switch | • Řiditelný Switch 24-port • Parametry: 10/100/1000Mbps, rack set, 802.3az, 802.1x, 802.1Q • Dodávka vč. instalace a dopravy | ANO/NE | ks | 1 |  | 0 | 0 | 0
14 | Software | • SW modul pro internetový přístup do databáze studijních materiálů • Možnost vyplňování učitelem přiřazených samostatných nebo domácích úloh mimo jazykovou laboratoř, vzdálená příprava úloh učitelem, správa a hodnocení úloh • Umožňuje samostatnou práci a individuální záznam studentů, třídění materiálů do učebních lekcí, vyplňování úloh studenty mimo jazykovou laboratoř • Licence platná pro databázi min. 200 studentů • Dodávka software vč. instalace, dopravy a akreditovaného systémového školení MŠMT pro 6 učitelů | ANO/NE | ks | 1 |  | 0 | 0 | 0
15 | Počítač | • Case min. 400W zdrojem s účinností 92%, sestava pro provoz 24/7, výkon CPU min. 7000 bodu dle nezávislého testu benchmark.net, operační paměť min. 8GB DDR4, pevný disk s kapacitou min. 500GB, DVD-RW optická mechanika, Gbit síťová karta, min. 1x video výstup VGA a 2x DP, 6x USB 3.0, 4x USB 2.0, 2x 5,25“ slot volný, napájení na externí grafiku 6/8pin napájeného konektoru, SW pro optimalizaci nastavení pro certifikované ISW aplikace, operační systém s podporu AD (domény), klávesnice a myš stejného výrobce (optická drátová myš se 3 tlačítky a rolovacím kolečkem, USB, optický snímač s min. 1200dpi) • Vč. instalace a dopravy | ANO/NE | ks | 1 |  | 0 | 0 | 0
16 | NAS server | • NAS server • Min. parametry: dvoujádrový procesor, 2 GB operační paměti DDR4, 4x pozice pro SATA/SSD 2,5" nebo 3,5" disky, 2x Gb, 2x USB 3.0, HW šifrování, možnost výměny disků za provozu, doménové logování uživatelů • Včetně software pro zálohování dat • Dodávka vč. instalace a dopravy | ANO/NE | ks | 1 |  | 0 | 0 | 0
17 | Disk | • HDD disk • Min. parametry: určení pro provoz 24/7, RAID kompatibilita, kapacita 4 TB, 7.200 ot./s, rozhraní SATA 6Gb/s, formát 3,5“ • Dodávka vč. instalace a dopravy | ANO/NE | ks | 1 |  | 0 | 0 | 0
18 | UPS | • Záložní zdroj UPS • Min. parametry: výstupní výkon 720W / 1200VA, účinnost 89%/85% při plném/polovičním zatížení, 1x IEC vstup, 4x CEE zásuvka s ochranným kolíkem pro napájení v případě výpadku proudu, 4x CEE zásuvka s ochranným kolíkem s přepěťovou ochranou, přepěťová ochrana RJ11 a RJ45 • Dodávka vč. instalace a dopravy | ANO/NE | ks | 1 |  | 0 | 0 | 0
19 | Switch | • Datový switch • Min. parametry: 5 port, 10/100/1000Mbit, pasivní chlazení, detekce datových smyček, vč. napájecího zdroje • Dodávka vč. instalace a dopravy | ANO/NE | ks | 1 |  | 0 | 0 | 0
20 | Redukce | • Redukce DisplayPort – DVI-D • Dodávka vč. instalace a dopravy | ANO/NE | ks | 1 |  | 0 | 0 | 0
21 | Interaktivní tabule | • Ovládání musí být možné dotykem prstu, popisovačem nebo jiným předmětem a zcela nezávislé na dodávaných popisovačích • Snímací technologie musí pracovat na principu min. čtyř kamer a musí umožnit rozpoznání dvou současných dotyků a ovládání gesty • Povrch musí být určený pro promítání obrazu = matný, eliminovat odlesky, magnetický a umožnit psaní popisovači na vodní bázi bez poškození povrchu, nesmí obsahovat žádnou technologii, popisovače musí být bezdrátové, bezbateriové a mechanicky odolné • Součástí tabule musí být aktivní lišta pro dva popisovače, lišta musí obsahovat tlačítko pro výběr levého a pravého tlačítka myši, tlačítko pro mazání, tlačítko pro aktivaci klávesnice, spuštění kalibrace • Výběr požadované barvy popisovače musí být pouhým stiskem tlačítka příslušné barvy • Tabule musí mít rozměry 1970 x 1310 x 150 mm, s tolerancí ± 50 mm. Aktivní plocha musí vyplňovat celou plochu uvnitř rámu a musí mít úhlopříčku min. 87“ a rozměry 1880 x 1180 mm, s tolerancí ± 50 mm. • SW balíček, který obsahuje autorský nástroje učitele – SW pro přípravu interaktivních cvičení musí být plně kompatibilní (umožňuje otevřít soubor, spustit všechny aktivity, animace, uložit v původním formátu) se soubory s příponou notebook. • Autorský nástroj musí být kompatibilní s operačními systémy Windows, Mac OS, Linux, prostředí musí být v českém jazyce. • Balíček dále musí obsahovat nástroj pro rychlou přípravu digitálních učebních aktivit a cloud prostředí pro spolupráci žáků, řešení problémů prostřednictvím žákovských zařízení. • Vč. dopravy a instalace | ANO/NE | ks | 1 |  | 0 | 0 | 0
22 | Audio pro interaktivní tabuli | • Ozvučení interaktivní tabule, aktivní reproduktory s možností připevnit k IAT a nebo na stěnu • Stejný výrobce jako výrobce IAT • Vč. dopravy a instalace | ANO/NE | ks | 1 |  | 0 | 0 | 0
23 | Projektor | • LCD technologie, nativní rozlišení WXGA 1280 x 800 bodu, světelný výkon minimálně 3500 ANSI, projektor s ultrakrátkou projekční vzdáleností (projekční vzdálenost max. 30 cm), min. kontrast 4000:1 • Vstupy: počítač - 1 x PC, 2 x HDMI, video - RCAx1, S-Videox1, zvuk - stereo minijack x1, výkon reproduktorů minimálně 20W • Vč. nástěnného držáku • Vč. dopravy a instalace | ANO/NE | ks | 1 |  | 0 | 0 | 0
24 | Pylonový pojezd, křídla | • Pylonový pojezd (ne pružinový), výška pojezdu 250 cm s tolerancí ± 10 cm, po stranách pojezdu 2 ks křídel na fix a křídu, rozmezí posunu interaktivní tabule min. 2 m • Pojezd musí být kompatibilní s dodávaným projektorem a interaktivní tabulí, na pojezd se musí přichytit projektor, interaktivní tabule, ozvučení a křídla 2 ks. Vč. dopravy a instalace | ANO/NE | ks | 1 |  | 0 | 0 | 0
25 | Montáž | • Elektrorozvody potřebné k provozu jazykové laboratoře včetně nutných stavebních úprav, úpravy nábytku pro elektrorozvody | ANO/NE | ks | 1 |  | 0 | 0 | 0
[7 empty] | 0 | 0 | 0
Ceny musí být platné alespoň do května 2018.
Doba dodání: