## Část 1 - IT pro počít. uč.
Pořízení IT a nábytku pro Euroškolu Strakonice střední odbornou školu s.r.o.
„Jazyková a počítačová učebna“
Část 1 - IT pro počítačovou učebnu
Číslo položky | Název | Minimální technické parametry | Splněno | Množstevní jednotka | Počet
1 | Počítač učitele | • Procesor: 14 nm výrobní proces, 4 fyzická jádra, L3 cache 8 MB, platforma CPU s integrovanou grafikou, minimální Passmark cpu: 8700 dle www.cpubenchmark.net/cpu_list.php • Grafická karta: Grafický čip 14 nm výrobní proces, 3 GB GDDR5, minimální Passmark G3D: 7000 dle www.videocardbenchmark.net/gpu_list.php, HDMI, DVI • Monitor: Full HD, LED, IPS, 23“, Display Port, HDMI, DVI, odezva max. 5ms, integrovaný USB 3.0 rozbočovač a reproduktory, jas 250 cd/m2 • Základní deska: SATA 6 Gb/s, DDR4 DIMM sloty, zvuk, 2x USB 2.0, 3x USB 3.1, USB Type-C, HDMI, DVI • Operační paměť: 16GB DDR4 • SSD: 256 GB SSD • HDD: 500 GB, SATA 6 Gb/s • Zdroj: min. 300W • Mechanika: SATA DVD-RW • Myš: Myš laserová, USB, černá • Klávesnice: Klávesnice USB, CZ, černá • OS s podporou AD, 64-bit • Dodávka včetně instalace a dopravy | ANO/NE | ks | 1
2 | Počítač pro žáka | • CPU: 14 nm výrobní proces, 4 fyzická jádra, L3 cache 6 MB, platforma CPU s integrovanou grafikou, minimální Passmark cpu: 7400 dle www.cpubenchmark.net/cpu_list.php • Základní deska: SATA 6 Gb/s, DDR4 DIMM sloty, zvuk, 2x USB 2.0, 3x USB 3.1, USB Type-C, HDMI, DVI • Zdroj: min. 300W • RAM: 16GB DDR4 • SSD: 256 GB SSD • HDD: 500 GB, SATA 6 Gb/s • Monitor: Full HD, LED, IPS, 23“, HDMI, DVI, odezva max. 4ms • Grafická karta: Grafický čip 14 nm výrobní proces, 3 GB GDDR5, HDMI, DVI • Mechanika: SATA DVD-RW • Myš: Myš laserová, USB, černá • Klávesnice: Klávesnice USB, CZ • OS s podporou AD, 64-bit • Dodávka včetně instalace a dopravy | ANO/NE | ks | 28
3 | Tiskárna | • Multifunkční tiskárna • Parametry: barevná, A3 laserová tiskárna/skener/kopírka, 25 str./min., 2400x 600dpi, dvoujádrový procesor, vnitřní paměť 2 GB, duplex, USB + LAN • Dodávka včetně instalace a dopravy | ANO/NE | ks | 1
4 | Grafický editor | Grafický SW: aplikace pro úpravu rastrové grafiky (nativní výstupní formát PSD, PSB), aktuální verze Typ: licence pro školy Lokalizace: obsahuje českou jazykovou verzi Licence: minimálně na 24 měsíců Platforma: kompatibilní s dodávaným operačním systémem a MS Windows Počet licencovaných zařízení: 30 • Dodávka včetně instalace a dopravy | ANO/NE | ks | 1
5 | Interaktivní tabule | • Širokoúhlá třídílná keramická tabule s projekčním povrchem o rozměrech 200 x 120 cm (tolerance ± 5 cm) v zavřeném stavu, umístěná na pylonovém pojezdu s ozvučením. • Povrch tabule musí být určený pro promítání obrazu, eliminovat odlesky, magnetický a umožnit psaní popisovači na vodní bázi bez poškození povrchu • SW, který umožňuje sdílet obrazovku učitele s pracovnimi stanicemi studentů, vzdálené ovládání a monitorování 28 studentských počítačů v učebně • Ultrakrátký interaktivní projektor s technologii 3LCD, 3300ANSI, nativní rozlišení WXGA 1280 x 800 bodu, Vč. nástěnného držáku • Pylonový pojezd (ne pružinový), výška pojezdu 250 cm s tolerancí ± 10 cm, po stranách pojezdu 2 ks křídel na fix a křídu, rozmezí posunu interaktivní tabule min. 2 m • Pojezd musí být kompatibilní s dodávaným projektorem a tabulí, na pojezd se musí přichytit projektor, tabule, ozvučení a křídla 2 ks • Dodávka včetně instalace a dopravy | ANO/NE | ks | 1
6 | L3 switch | • Řiditelný L3 Switch • Velikost 1U do 19‘‘ racku • Parametry: 24 portů RJ-45 10/100/1000 Mbps a s POE (802.3 af) na všech access portech • Podpora směrování pro protokoly IPv4, IPv6, statický routing, RIP, SNMP, QoS, IEEE 802.1x, 802.1Q • Dodávka včetně instalace a dopravy | ANO/NE | ks | 1
7 | Rozvaděč | • Rozvaděč • Parametry: skříň 19“, 9U/400mm | ANO/NE | ks | 6
8 | Instalační kabel | • Kabel CAT6E UTP PVC LICNA 305m/box | ANO/NE | ks | 8
9 | Switch | • Řiditelný Switch 24-port • Velikost 1U do 19‘‘ racku • Parametry: 10/100/1000Mbps, 802.1x, 802.1Q | ANO/NE | ks | 7
10 | Instalační lišta | • Instalační lišta vkládací • Parametry: 70x40mm, délka 2m, bílá | ANO/NE | ks | 260
11 | Zásuvka 1 | • Dvojzásuvka neosazená pro keystone • Parametry: CAT6E UTP, 2x RJ45, bílá, na omítku | ANO/NE | ks | 14
12 | Zásuvka 2 | • Zásuvka neosazená pro keystone • Parametry: CAT6E UTP, 1x RJ45, bílá, na omítku | ANO/NE | ks | 75
13 | Spojka | • Panelová spojka • Parametry: CAT6E UTP, rychlozařezávací keystone CAT6 UTP RJ45 | ANO/NE | ks | 120
14 | Patch panel | • Patch panel • Parametry: Modulární neosazený 24 portový keystone patch panel o velikosti 1U v nestíněném provedení | ANO/NE | ks | 7
15 | Zařezávací nástroj | • Zařezávací nástroj • ZAŘEZÁVACÍ KLEŠTĚ PRO KEYSTONY | ANO/NE | ks | 1
16 | Patch kabel | • Patch kabel • Parametry: CAT6E UTP, PVC, délka 0,5m | ANO/NE | ks | 160
Součástí dodávky je montáž, instalace a konfigurace veškerého souvisejícího zařízení s ohledem na splnění podmínek daných Standardem konektivity 33. výzvy IROP.