## List1
POLOŽKOVÝ SOUPIS PRACÍ, DODÁVEK A SLUŽEB
„Jsou-li v projektu uvedeny obchodní názvy výrobků a materiálů, jedná se pouze o příklad určující technické parametry, minimální kvalitativní požadavky a vzhled u viditelných prvků. Je možné je nahradit výrobkem, nebo materiálem stejné a vyšší kvalitativní úrovně.“
pol.č. | prováděné práce | množství | MJ | Kč/MJ | Kč celkem bez DPH
1. Zemní práce
Skrývka ornice - uloženo v místě na skládku a následné ohumusování
121 10 1103 | sejmutí ornice s vodor.přemístěním do 250m (1370m2x0,13m) | 178.1 | m3 |  | 0
1.1. | uložení sypaniny na skládku (pol.č.1) | 178.1 | m3 |  | 0
Úprava terénů, vytvoření rovin, zřízení násypů
122 20 1401 | vykopávky v zemnících na suchu v hor.3 do 1000m3 | 250 | m3 |  | 0
167 10 1102 | nakládání a skládání neulehlého výkopku nebo sypaniny | 250 | m3 |  | 0
162 30 1101 | vodorovné přemístění výkopku z hor.1-4 na vzdál.do 500m-násypy v místě | 250 | m3 |  | 0
171 10 1101 | uložení sypaniny do násypů zhutněných | 250 | m3 |  | 0
Ohumusování ploch
167 10 1102 | nakládání a skládání neul. výkopku nebo sypaniny přes 100m3 v hor.1-4 (1024x0,15) | 153.6 | m3 |  | 0
182 30 1132 | rozprostření a urovnání ornice v rovině přes 500m2 vrstvy 150 mm (1370-274-72) | 1024 | m2 |  | 0
| Zemní práce celkem |  |  |  | 0
2. Přípravné práce - prořezávky, ochrana stávajcích dřevin – 9 ovocných stromů
184 80 6114 | Řez stromů průklestem stromů netrnitých o průměru koruny přes 6 do 8m | 9 | kus |  | 0
112 10 1114 | Pokácení stromu listnatého na svahu do 1:5 o průměru plochy kmene 400-500mm | 2 | kus
184 80 7111 | Ochrana stromu bedněním před poškozením stavebním provozem - zřízení | 9 | kus |  | 0
184 80 7112 | Ochrana stromu bedněním před poškozením stavebním provozem - odstranění | 9 | kus |  | 0
| Přípravné práce celkem |  |  |  | 0
3. Zpevněné plochy
Zřízení zpevněných ploch - mlat pod vyvýšenými záhony (22m2)
122 10 1401 | vykopávky v zemnících na suchu v hor.1-2 do 100m3 (22m2 x 0,2) | 4.4 | m3 |  | 0
181 95 1101 | úprava pláně bez zhutnění (22m2) | 22 | m2 |  | 0
215 90 1101 | zhutnění podloží z hornin soudržných do 92% PS (22m2) | 22 | m2 |  | 0
564 83 1111 | podklad ze štěrkodrti ŠD po zhutnění tl. 100 mm (fr.. 0-63) (22m2) | 22 | m2 |  | 0
564 93 2111 | podklad z mechanicky zpevněného kameniva po zhutnění tl. 100 mm (22m2) | 22 | m2 |  | 0
916 11 1113 | osazení siniční obruby z dlažebních kostek v jedné řadě z velkých kostek s boční opěrou z betonu prostého do lože z betonu prostého (27bm x 2 řady) | 54 | bm |  | 0
3.1. | žulová kostka (80/100mm) 2 řady (27bmx0,2) | 5.4 | m2 |  | 0
| Zpevněné plochy celkem |  |  |  | 0
4. Dopadová plocha pro hřiště (39+33m2)
122 10 1401 | vykopávky v zemnících na suchu v hor.1-2 do 100m3 (72m2 x 0,43) | 30.96 | m3 |  | 0
181 95 1101 | úprava pláně bez zhutnění (72m2) | 72 | m2 |  | 0
215 90 1101 | zhutnění podloží z hornin soudržných do 92% PS (72m2) | 72 | m2 |  | 0
4.1. | Oblázek praný fr.4/8 v tl. 43cm, vč. dopravy a rozprostření (72m2x0,43x1,8) | 55.728 | t |  | 0
| Zpevněné plochy celkem |  |  |  | 0
5. Sadové úpravy
Příprava půdy
182 00 1112 | plošná úprava terénu na svahu do 1:2, ner.do 100mm | 1024 | m2 |  | 0
184 80 2211 | chemické odplevelení půdy před zal.kultury na svahu do 1:2 postřikem | 1024 | m2 |  | 0
Výsadba rostlin
prováděné práce
183 20 5112 | založení záhonu pro výs.rostlin v zemině tř.3 (20+16) | 36 | m2 |  | 0
183 10 1321 | hloubení jamek pro výsadbu rostlin 0,4-1m3 se 100% vým.p. | 3 | kus |  | 0
183 10 1315 | hloubení jamek pro výsadbu rostlin 0,125-0,4m3 se 100% vým.p. | 7 | kus |  | 0
183 10 1112 | hloubení jamek pro výsadbu rostlin 0,01-0,02m3 bez vým.p. | 32 | kus |  | 0
184 10 2116 | výsadba dřeviny s balem se zalitím 600-800mm | 3 | kus |  | 0
184 10 2115 | výsadba dřeviny s balem se zalitím 500-600mm | 7 | kus |  | 0
184 10 2112 | výsadba dřeviny s balem se zalitím 200-300mm | 32 | kus |  | 0
183 20 4113 | výsadba cibulí a hlíz | 150 | kus |  | 0
184 50 1111 | zhotovení obalu kmene z juty | 5 | m2 |  | 0
185 80 4312 | zalití rostlin vodou přes 20m2 (20x0,2m3+16x0,1) | 5.6 | m3 |  | 0
184 92 1093 | mulčování vysazených rostlin tl. 10cm (36x0,1) | 36 | m2 |  | 0
5.1. | přihnojení tabl.hnojivem-stromy 7 ks/strom | 10 | kus |  | 0
5.2. | přihnojení tabl.hnojivem-keře 3 tabl/keř | 32 | kus |  | 0
5.3. | přihnojení tabl.hnojivem-cibuloviny ve skupinách | 150 | kus |  | 0
184 20 2123 | ukotvení dřeviny 3 kůly | 5 | kus |  | 0
184 50 1111 | zhotovení obalu kmene z juty 1 vrstva | 5 | m2 |  | 0
materiál
5.4. | juta | 5 | m2 |  | 0
5.5. | mulčovací kůra vč.dopravy | 3.6 | m3 |  | 0
5.6. | kůly frézované 3,0 m | 15 | kus |  | 0
5.7. | úvazek pružný | 15 | bm |  | 0
5.8. | příčka 60cm | 15 | kus |  | 0
5.9. | humozní substrát na 100% výměnu půdy u stromů (3*0,3+7*0,15) | 1.95 | m3 |  | 0
5.10. | tablety pomalurozpustného hnojiva10g | 316 | kus |  | 0
| listnaté stromy, okrasné a ovocné keře, popínavky | velikost | kus |  | Kč celkem bez DPH
5.11. | Listnaté stromy vzrostlé, ovocné
| Prunus armeniaca Pinkot (nebo jiná velmi ranná) – 160cm kmínek | ok 12/14cm | 1 |  | 0
| Prunus avium Karešova – 160cm kmínek | ok 12/14cm | 1 |  | 0
| Prunus domestica Jojo – 160cm kmínek | ok 12/14cm | 1 |  | 0
| Morus trnavensis – 160cm kmínek | ok 8/10cm | 1 |  | 0
| Prunus persica Benedicte – 160cm kmínek | ok 8/10cm | 1 |  | 0
5.13. | Keře ovocné, okrasné vzrostlé
| Amelanchier grandiflora Autumn Brilliance | 225/250cm | 1 |  | 0
| Amelanchier lamarckii | 200/225cm | 3 |  | 0
| Magnolia soulangeana | 225/250cm | 1 |  | 0
5.15. | Ovocné keře
| Corylus avellana (Halská obrovská, Webbova, Lombardská) | 200/225cm | 3 |  | 0
| Lonicera kamtschatica cv. | 40/60cm | 10 |  | 0
| Rubus fruticosus Thornfree | 40/60cm | 1 |  | 0
| Rubus idaeus Polka | 20/40cm | 15 |  | 0
| Vaccinium corymbosum – různé odrůdy | 100/125 | 3 |  | 0
5.16. | Jarní cibuloviny (Narcissus poeticus Recurvus 30ks, Tulipa kaufmaniana 30ks, Galanthus nivalis 30ks, Crocus hybridus - žlutá 30ks, bílá 30ks) | 150 | kus |  | 0
Založení trávníků
183 40 2112 | rozrušení půdy na hl. do 15cm na svahu do 1:2 (1024-36) | 988 | m2 |  | 0
185 80 2123 | hnojení trávníku 20g/m2 před založ. na svahu do 1:2 umělým hnojivem na široko (792*0,00002) | 0.01584 | t |  | 0
180 40-2112 | založení parkového trávníku ručním výsevem na svahu do 1:2 - parková travní směs | 792 | m2 |  | 0
180 40-2112 | založení parkového trávníku ručním výsevem na svahu do 1:2 - trávobylinné společenstvo (196m2) | 196 | m2 |  | 0
materiál
5.17. | osivo travní - parková travní směs (792x35g/m2) | 27.72 | kg |  | 0
5.18. | trávobylinná směs - např. Česká květnice od f. Planta Naturalis (196x2g/m2) | 0.392 | kg |  | 0
5.19. | hnojivo NPK (792x0,02) | 15.84 | kg |  | 0
| Sadové úpravy celkem |  |  |  | 0
6. Mobiliář
Lavičky délky 180 cm, s opěradlem a područkami
6.1. | Patky k ukotvení laviček | 5 | kus |  | 0
6.2. | Montáž laviček | 5 | kus |  | 0
6.3. | Lavičky délky 180 cm, s opěradlem a područkami, s pevnou ocelovou konstrukcí, se sedákem a opěradlem ze dřevěných desek z tropického dřeva (např. MMCité lavička Vera LV 156t) | 5 | kus |  | 0
6.4. | Doprava materiálu, pracovníků | 1 | kus |  | 0
Kompostér
6.5. | cena dle zvoleného typu - orientačně, vč. intstalace | 1 | kus |  | 0
Vyvýšené záhony 3000x800x600mm (dubové desky tl. 5cm)
6.6. | Dřevěná konstrukce | 3 | kus |  | 0
6.7. | Nopová folie, lišty pro uchycení | 3 | kus |  | 0
6.8. | Navezení ornice (1,44m3x3ks) | 4.32 | m3 |  | 0
| Cena mobiliáře celkem |  |  |  | 0
7. Herní prvky
7.1. | DVOJITÁ HRAZDA NÍZKÁ | 1 | kus |  | 0
2x madlo rovné umístěné v různé výšce na třech akátových stojinách. Nosné stojiny jsou z akátové kulatiny opracované do tvaru prismy 100 x 100-150 mm se zachovaným charakterem přirozeně rostlé akátové kulatiny z jedné strany, zbylé tři strany jsou rovné. Další konstrukce (madla) jsou z přímých žárově zinkovaných ocelových trubek. Kotvení je provedeno zabetonováním akátových prisem. Rozměry (m) 2,3 x 0,1 x 2,1,Max. výška pádu (m) 0,95, kotvení,doplňky,detaily,D+M
7.2. | PRUŽINOVÉ HOUPADLO – MOTIV BAGR | 1 | kus |  | 0
Jednomístné houpadlo voděvzdorného polyethylenu HDPE, pružina ze speciální pružinové ocele, madla a stupadla jsou z lisované pryže vyztužené ocelovou trubkou, žárově zinkované kotvící elementy, komaxitované ocelové prvky, kotveno do země pomocí ocelových žárově zinkovaných kotev zabetonováním nebo přišroubováním k desce 500x500 mm z vodovzdorné překližky a zasypány zhutněnou zeminou. Rozměry (m) 0,9 x 0,3 x 0,7 Max. výška pádu (m) do 0,6, kotvení,doplňky,detaily,D+M
7.3. | PÍSKOVIŠTĚ | 1 | kus |  | 0
Masivní pískoviště z dubových hranolů průřezu 0,3 x 0,3 m Rozměry (m) 3,0 x 3,0 x 0,3 Max. výška pádu (m) do 0,6 , kotvení,doplňky,detaily,D+M
7.4. | DVĚ VĚŽE SE SKLUZAVKOU, VÝLEZY A MOSTEM | 1 | kus |  | 0
Bariéra šikmá, madlo šikmé, most s nášlapy spojující 2x podlážku ve výšce 0,95m, žebřiny šikmé, síťový výlez šikmý s plástvovým výpletem, nerezová skluzavka z výšky 0,95m, výlez děrový kolmý, prvek s osmi akátovými stojinami. Nosné stojiny jsou z akátové kulatiny opracované do tvaru prismy 100 x 100-150 mm se zachovaným charakterem přirozeně rostlé akátové kulatiny z jedné strany, zbylé tři strany jsou rovné. Další konstrukce (šikmé žebřiny, bariéry, atd.) jsou z přímých ocelových trubek Ø42,4 mm, povrchová úprava žárový zinek. Lezecké stěny, výplně, balanční plošiny z akátových fošen lichoběžníkového tvaru min. tl. 20 mm, podlážky min. tl. 30 mm. Lanové prvky budou z lan Ø 16 mm. Lano bude ocelové zinkované. Celonerezové skluzavky. Lanové prvky z lan Ø 16 mm. Lano ocelové zinkované 6-ti pramenné. Každý pramen opláštěn cca 6mm polyesterovou přízí. Hliníkové lanové spojky. Lana jsou k trubkám upevněny přes spojky z hliníkové slitinyKotvení je provedeno zabetonováním akátových prisem. Rozměry (m) 5,5 x 2,8 x 3,0 Max. výška pádu (m) 0,95, kotvení,doplňky,detaily,D+M
7.5. | MALÁ SKUPINOVÁ HOUPAČKA "HNÍZDO" | 1 | kus |  | 0
Skupinová houpačka na krátkém závěsu na dvou akátových stojinách a obloukovým ocelovým madlem. Nosné stojiny jsou z akátové kulatiny opracované do tvaru prismy 100 x 100-150 mm se zachovaným charakterem přirozeně rostlé akátové kulatiny z jedné strany, zbylé tři strany jsou rovné.Obloukové ocelové madlo z ohýbané ocelové trubky Ø42,4 mm. Lanové prvky z lan Ø 16 mm. Veškeré materiály použité na povrchovou úpravu odpovídají jak hygienickým, tak i ekologickým požadavkům. Kotvení je provedeno zabetonováním akátových prisem a ocelových trubek. Rozměry (m) 4,2 x 1,4 x 1,7 Max. výška pádu (m) 0,95, kotvení,doplňky,detaily,D+M
7.6. | VAHADLOVÁ HOUPAČKA | 1 | kus |  | 0
Vahadlová houpačka s dvěma sedátky, dorazové tlumiče. Hlavní nosná konstrukce je z ohýbané trubky z konstrukční oceli Ø 108 mm. Madla herní atrakce jsou z ohýbaných ocelových trubek Ø42,4 mm. Kovové části jsou žárově zinkovány. Sedátka z barevných plastových desek HDPE tl. 19 mm. Kotvení je provedeno zabetonováním ocelových trubek nosné konstrukce. Rozměry (m) 0,3 x 4,5 x 1,0 Max. výška pádu (m) 0,95 , kotvení,doplňky,detaily,D+M
7.7. | SÍŤOVÁ PROLÉZAČKA | 1 | kus |  | 0
Sestava je tvořena šikmou horizontální trojúhelníkovou sítí (délka strany 3m) s plástovým výpletem, vertikální lanovou prolézačkou a 2 trojúhelníkovými lanovými výlezy upevněnými na třech stojinách. Nosná konstrukce z přímých trubek z konstrukční oceli Ø 108 mm, povrchová úprava žárový zinek. Upevnění lan na stojiny přes trojboký styčník z oceli žárově zinkovaný. Lanové prvky z lan Ø 16 mm. Lano ocelové zinkované 6-ti pramenné. Každý pramen opláštěn cca 6mm polyesterovou přízí. Hliníkové lanové spojky. Kotvení je provedeno zabetonováním ocelových trubek nosné konstrukce. Rozměry (m) 5,3 x 4,5 x 1,6 Max. výška pádu (m) 0,95, kotvení,doplňky,detaily,D+M
| Cena herních prvků celkem |  |  |  | 0
| Součet |  |  |  | 0
| Doprava materiálu, pracovníků, provozní režie (5% z ceny díla) |  |  |  | 0
| Cena navržených prací celkem bez DPH |  |  |  | 0