## Stavba
-1
Soupis stavebních prací, dodávek a služeb
| Stavba : |  | 0171
MŠ Nosislav
| Zadavatel : |  |  |  | IČO :
DIČ :
| Projektant : |  | CM projekt, s.r.o. |  | IČO : | 26919451
|  |  | Bratislavská 5 |  | DIČ :
|  | 69301 | Hustopeče
Rekapitulace stavebních objektů a provozních souborů
| Číslo a název objektu / provozního souboru |  |  |  | JKSO | Počet | Cena
| Stavební objekt |  |  |  |  | 1
| 01 | Ústřední vytápění |  |  |  | 1 | 0 | = | =
| Celkem za stavbu | [5 empty] | 0
Rekapitulace dílů
| Číslo | Název |  |  |  |  | Celkem
| 61 | Upravy povrchů vnitřní |  |  |  |  | 0
| 97 | Prorážení otvorů |  |  |  |  | 0
| 713 | Izolace tepelné |  |  |  |  | 0
| 731 | Kotelny |  |  |  |  | 0
| 732 | Strojovny |  |  |  |  | 0
| 733 | Rozvod potrubí |  |  |  |  | 0
| 734 | Armatury |  |  |  |  | 0
| 735 | Otopná tělesa |  |  |  |  | 0
| 767 | Konstrukce zámečnické |  |  |  |  | 0
| 799 | Ostatní |  |  |  |  | 0
| Cena celkem | [5 empty] | 0

## VzorObjekt (hidden)
Stavba : | 0171 | MŠ Nosislav
Objekt : |  |  | JKSO : | 800.122
Rekapitulace stavebního objektu
Zákl. údaje | 0
0
Třídník stavebních objektů:

## VzorPolozky (hidden)
Položkový rozpočet
S:
O:
R:
P.č. | Číslo položky | Název položky | MJ | množství | cena / MJ | celkem

## Rekapitulace Objekt 01
Stavba : | 0171 | MŠ Nosislav
Objekt : | 01 | Ústřední vytápění |  |  | JKSO : | 800.122
Rekapitulace stavebního objektu
Zákl. údaje | 01
Ústřední vytápění
Třídník stavebních objektů:
Rozsah:
Rekapitulace soupisů náležejících k objektu
Soupis | [5 empty] | Cena (Kč)
01 | Ústřední vytápění |  |  |  |  | 0 | 0 | 0
| Celkem objekt |  | 01 |  |  | 0
Rekapitulace soupisu |  |  | 01 | Ústřední vytápění |  |  |  |  | Ústřední vytápění
Stavební díl | [5 empty] | Cena (Kč)
61 | Upravy povrchů vnitřní |  |  |  |  | 0
97 | Prorážení otvorů |  |  |  |  | 0
713 | Izolace tepelné |  |  |  |  | 0
731 | Kotelny |  |  |  |  | 0
732 | Strojovny |  |  |  |  | 0
733 | Rozvod potrubí |  |  |  |  | 0
734 | Armatury |  |  |  |  | 0
735 | Otopná tělesa |  |  |  |  | 0
767 | Konstrukce zámečnické |  |  |  |  | 0
799 | Ostatní |  |  |  |  | 0
| Celkem soupis |  | 01 |  |  | 0

## 01 01 Pol
Položkový soupis prací a dodávek | [8 empty] | #LevelZatrideniCeniku#
S: | 0171 | MŠ Nosislav
O: | 01 | Ústřední vytápění
R: | 01 | Ústřední vytápění
P.č. | Číslo položky | Název položky | MJ | množství | cena / MJ | celkem | Ceník | Cen. soustava
| Ceník, kapitola | Poznámka uchazeče
Díl: | 61 | Upravy povrchů vnitřní |  |  | 0
| 612 40-3 Hrubá výplň rýh ve stěnách, jakoukoliv maltou | [7 empty] | 0
jakékoliv šířky rýhy,
| 612 40-32 maltou ze suchých směsí | [7 empty] | 1
1 | 612403388R00 | ...150 x 150 mm | m | 64 |  | 0 | 801-4 | RTS |  |  |  | 21
Díl: | 97 | Prorážení otvorů |  |  | 0
| 970 0 Jádrové vrtání, kruhové prostupy | [7 empty] | 0
| 970 03 v cihelném zdivu | [7 empty] | 1
2 | 970031100R00 | ...jádrové vrtání, do D 100 mm, zdivo cihelné | ks | 14 |  | 0 | 801-3 | RTS |  |  |  | 21
| 974 03-1 Vysekání rýh v jakémkoliv zdivu cihelném | [7 empty] | 0
| 974 03-11 v ploše | [7 empty] | 1
3 | 974031154R00 | ...do hloubky 100 mm, šířky do 150 mm | m | 64 |  | 0 | 801-3 | RTS |  |  |  | 21
|  | Včetně pomocného lešení o výšce podlahy do 1900 mm a pro zatížení do 1,5 kPa (150 kg/m2). | [12 empty] | Včetně pomocného lešení o výšce podlahy do 1900 mm a pro zatížení do 1,5 kPa (150 kg/m2).
| 9 Hodinové zúčtovací sazby | [7 empty] | 0
4 | 955T00 | Sekání | hod | 30 |  | 0 | Přir.M | Vlastní |  |  |  | 21
Díl: | 713 | Izolace tepelné |  |  | 0
| Ústřední vytápění | [7 empty] | 0
5 | 713591171T00 | Montáž izolace potrubí | m | 367 |  | 0 | 800-731 | Vlastní |  |  |  | 21
| 713 49 Izolace tepelné potrubí a ohybů - doplňky | [7 empty] | 0
| 713 49-01 montáž oplechování (plech ve specifikaci) | [7 empty] | 1
6 | 713491111R00 | ...pevného, potrubí, dodávka a montáž | m | 30 |  | 0 | 800-713 | RTS |  |  |  | 21
|  | Včetně pomocného lešení o výšce podlahy do 1900 mm a pro zatížení do 1,5 kPa. | [12 empty] | Včetně pomocného lešení o výšce podlahy do 1900 mm a pro zatížení do 1,5 kPa.
| 722 18-1 Izolace vodovodního potrubí | [7 empty] | 0
| 722 18-12 návleková | [7 empty] | 1
7 | 722181212RT6 | ...trubice z pěnového polyetylenu, tloušťka stěny 9 mm, d 18 mm, dodávka a montáž | m | 160 |  | 0 | 800-721 | RTS |  |  |  | 21
|  | V položce je kalkulována dodávka izolační trubice, spon a lepicí pásky. | [12 empty] | V položce je kalkulována dodávka izolační trubice, spon a lepicí pásky.
| 722 18-1 Izolace vodovodního potrubí | [7 empty] | 0
| 722 18-12 návleková | [7 empty] | 1
8 | 722181212RT7 | ...trubice z pěnového polyetylenu, tloušťka stěny 9 mm, d 22 mm, dodávka a montáž | m | 498 |  | 0 | 800-721 | RTS |  |  |  | 21
|  | V položce je kalkulována dodávka izolační trubice, spon a lepicí pásky. | [12 empty] | V položce je kalkulována dodávka izolační trubice, spon a lepicí pásky.
| 722 18-1 Izolace vodovodního potrubí | [7 empty] | 0
| 722 18-12 návleková | [7 empty] | 1
9 | 722181213RT8 | ...trubice z pěnového polyetylenu, tloušťka stěny 13 mm, d 25 mm, dodávka a montáž | m | 50 |  | 0 | 800-721 | RTS |  |  |  | 21
|  | V položce je kalkulována dodávka izolační trubice, spon a lepicí pásky. | [12 empty] | V položce je kalkulována dodávka izolační trubice, spon a lepicí pásky.
| 722 18-1 Izolace vodovodního potrubí | [7 empty] | 0
| 722 18-12 návleková | [7 empty] | 1
10 | 722181213RT9 | ...trubice z pěnového polyetylenu, tloušťka stěny 13 mm, d 28 mm, dodávka a montáž | m | 16 |  | 0 | 800-721 | RTS |  |  |  | 21
|  | V položce je kalkulována dodávka izolační trubice, spon a lepicí pásky. | [12 empty] | V položce je kalkulována dodávka izolační trubice, spon a lepicí pásky.
| 722 18-1 Izolace vodovodního potrubí | [7 empty] | 0
| 722 18-12 návleková | [7 empty] | 1
11 | 722181213RU1 | ...trubice z pěnového polyetylenu, tloušťka stěny 13 mm, d 32 mm, dodávka a montáž | m | 20 |  | 0 | 800-721 | RTS |  |  |  | 21
|  | V položce je kalkulována dodávka izolační trubice, spon a lepicí pásky. | [12 empty] | V položce je kalkulována dodávka izolační trubice, spon a lepicí pásky.
| 722 18-1 Izolace vodovodního potrubí | [7 empty] | 0
| 722 18-12 návleková | [7 empty] | 1
12 | 722181214RU2 | ...trubice z pěnového polyetylenu, tloušťka stěny 20 mm, d 35 mm, dodávka a montáž | m | 8 |  | 0 | 800-721 | RTS |  |  |  | 21
|  | V položce je kalkulována dodávka izolační trubice, spon a lepicí pásky. | [12 empty] | V položce je kalkulována dodávka izolační trubice, spon a lepicí pásky.
| 722 18-1 Izolace vodovodního potrubí | [7 empty] | 0
| 722 18-12 návleková | [7 empty] | 1
13 | 722181215RW8 | ...trubice z pěnového polyetylenu, tloušťka stěny 25 mm, d 54 mm, dodávka a montáž | m | 110 |  | 0 | 800-721 | RTS |  |  |  | 21
|  | V položce je kalkulována dodávka izolační trubice, spon a lepicí pásky. | [12 empty] | V položce je kalkulována dodávka izolační trubice, spon a lepicí pásky.
14 | 63143048T | pouzdro potrubní minerální vlákno; povrchová úprava Al fólie; vnitřní průměr 18,0 mm; tl. izolace 20,0 mm; provozní teplota 100 až 600 °C; tepelná vodivost (10°C) 0,0400 W/mK; tepelná vodivost (50°C) 0,041 W/mK | m | 44 |  | 0 |  | Vlastní |  |  |  | 21
15 | 63143053R | pouzdro potrubní minerální vlákno; povrchová úprava Al fólie; vnitřní průměr 43,0 mm; tl. izolace 25,0 mm; provozní teplota 100 až 600 °C; tepelná vodivost (10°C) 0,0400 W/mK; tepelná vodivost (50°C) 0,041 W/mK | m | 55 |  | 0 | SPCM | RTS |  |  |  | 21
16 | 63143081R | pouzdro potrubní minerální vlákno; povrchová úprava Al fólie; vnitřní průměr 27,0 mm; tl. izolace 30,0 mm; provozní teplota 100 až 600 °C; tepelná vodivost (10°C) 0,0400 W/mK; tepelná vodivost (50°C) 0,041 W/mK | m | 138 |  | 0 | SPCM | RTS |  |  |  | 21
17 | 63143085R | pouzdro potrubní minerální vlákno; povrchová úprava Al fólie; vnitřní průměr 61,0 mm; tl. izolace 30,0 mm; provozní teplota 100 až 600 °C; tepelná vodivost (10°C) 0,0400 W/mK; tepelná vodivost (50°C) 0,041 W/mK | m | 98 |  | 0 | SPCM | RTS |  |  |  | 21
18 | 63143112R | pouzdro potrubní minerální vlákno; povrchová úprava Al fólie; vnitřní průměr 34,0 mm; tl. izolace 40,0 mm; provozní teplota 100 až 600 °C; tepelná vodivost (10°C) 0,0400 W/mK; tepelná vodivost (50°C) 0,041 W/mK | m | 32 |  | 0 | SPCM | RTS |  |  |  | 21
19 | 63153568R | rohož, pas izolační pro tech. zařízení; minerální vlákno; tl. 80,0 mm; kašírování ocelové pletivo; obj. hmotnost 65,00 kg/m3; hydrofobizováno, dodávka a montáž | m2 | 4 |  | 0 | SPCM | RTS |  |  |  | 21
| 998 71-3 Přesun hmot pro izolace tepelné | [7 empty] | 0
50 m vodorovně
20 | 998713201R00 | ...v objektech výšky do 6 m | % | 1.3 |  | 0 | 800-713 | RTS |  |  |  | 21
Díl: | 731 | Kotelny |  |  | 0
| 727 21-1 Potrubí, instalační sady | [7 empty] | 0
21 | 727211950T00 | Topný kabel elektrický pro zbezpečení potrubí proti zamrznutí 15m | ks | 2 |  | 0 | 800-721 | Vlastní |  |  |  | 21
| 731 10 Demontáž kotlů litinových | [7 empty] | 0
22 | 7310011001T00 | Elektrokotel závěsný, topný výkon 45kW | kus | 1 |  | 0 | 800-731 | Vlastní |  |  |  | 21
23 | 731001900T00 | Montáž tepelného čerpadla vzduch/voda, doprava | ks | 2 |  | 0 | 800-731 | Vlastní |  |  |  | 21
24 | 731001910T00 | Uvedení do provozu TČ vč.revizní zprávy | ks | 2 |  | 0 | 800-731 | Vlastní |  |  |  | 21
25 | 731002011T00 | Tepelné čerpadlo vzduch-voda jmenovitý výkon = 29,81 kW PŘI A2/W35, COP = 3,3), venkovní provedení | ks | 2 |  | 0 | 800-731 | Vlastní |  |  |  | 21
26 | 731002100T00 | ekvitermní regulace nástěnná pro tepelné čerpadlo dle typu TČ, dodávka a montáž | ks | 2 |  | 0 | 800-731 | Vlastní |  |  |  | 21
27 | 731002101T00 | rozšiřující regulace pro bazén.a směš.okruh dle typu TČ, dodávka a montáž | ks | 1 |  | 0 | 800-731 | Vlastní |  |  |  | 21
28 | 731002151T00 | Akumulační zásobník topné vody objem 1000l, včetně tepelné izolace s grafitovou vložkou , dodávka a montáž | ks | 1 |  | 0 | 800-731 | Vlastní |  |  |  | 21
29 | 731002152T00 | Tepelná izolace pro ohřívač 1000l, dodávka a montáž | ks | 1 |  | 0 | 800-731 | Vlastní |  |  |  | 21
30 | 731002160T00 | Ohřívač teplé vody stacionární, jmenovitý objem 613l, teplosměnná plocha 7m2, včetně tepelné izolace s grafitovou vložkou, dodávka a montáž | ks | 1 |  | 0 | 800-731 | Vlastní |  |  |  | 21
31 | 731002161T00 | Izolace ohřívče TV o objemu 600, dodávka a montáž | ks | 1 |  | 0 | 800-731 | Vlastní |  |  |  | 21
32 | 731002200T00 | Oběhové čerpadlo elektronicé DN 40/1-8 sekundárního okruhu, dodávka TČ, dodávka a montáž | ks | 3 |  | 0 | 800-731 | Vlastní |  |  |  | 21
| 731 24 Montáž ocelových kotlů do 50 kW | [7 empty] | 0
Montáž kotlů ocelových teplovodních o výkonu do 50 kW
33 | 731249501T00 | Montáž elektrokotle | ks | 1 |  | 0 | 800-731 | Vlastní |  |  |  | 21
| 9 Hodinové zúčtovací sazby | [7 empty] | 0
34 | 811T00 | Uvedení kotle do provozu | ks | 1 |  | 0 | Přir.M | Vlastní |  |  |  | 21
| 998 73-1 Přesun hmot pro kotelny | [7 empty] | 0
vodorovně do 50 m
35 | 998731201R00 | ...umístěné ve výšce (hloubce) do 6 m | % | 2.9 |  | 0 | 800-731 | RTS |  |  |  | 21
Díl: | 732 | Strojovny |  |  | 0
| Ústřední vytápění | [7 empty] | 0
36 | 732423501T00 | Čerpadlo oběhové elektronicé DN 25 Qmin=1,12m3/h, Hmin=2,32m, 230 V 230V, dodávka a montáž | ks | 1 |  | 0 | 800-731 | Vlastní |  |  |  | 21
37 | 732423608T00 | Čerpadlo oběhové elektronické DN 32 Qmin=1,2m3/h, Hmin=4,85m, 230 V, dodávka a montáž | ks | 1 |  | 0 | 800-731 | Vlastní |  |  |  | 21
| 732 11 Rozdělovače a sběrače | [7 empty] | 0
| 732 11-1 včetně dodávky (výroby) těles | [7 empty] | 1
38 | 732111312R00 | ...trubková hrdla rozdělovačů a sběračů bez přírub, DN 20, dodávka a montáž | kus | 2 |  | 0 | 800-731 | RTS |  |  |  | 21
| 732 11 Rozdělovače a sběrače | [7 empty] | 0
| 732 11-1 včetně dodávky (výroby) těles | [7 empty] | 1
39 | 732111314R00 | ...trubková hrdla rozdělovačů a sběračů bez přírub, DN 25, dodávka a montáž | kus | 2 |  | 0 | 800-731 | RTS |  |  |  | 21
| 732 11 Rozdělovače a sběrače | [7 empty] | 0
| 732 11-1 včetně dodávky (výroby) těles | [7 empty] | 1
40 | 732111315R00 | ...trubková hrdla rozdělovačů a sběračů bez přírub, DN 32, dodávka a montáž | kus | 2 |  | 0 | 800-731 | RTS |  |  |  | 21
| 732 11 Rozdělovače a sběrače | [7 empty] | 0
| 732 11-1 včetně dodávky (výroby) těles | [7 empty] | 1
41 | 732111318R00 | ...trubková hrdla rozdělovačů a sběračů bez přírub, DN 50, dodávka a montáž | kus | 4 |  | 0 | 800-731 | RTS |  |  |  | 21
| 732 11 Rozdělovače a sběrače | [7 empty] | 0
42 | 732111100T00 | Montáž VZT uzlu | ks | 2 |  | 0 | 800-731 | Vlastní |  |  |  | 21
43 | 732111147T00 | Rozdělovač RS KOMBI MODUL 120 , dodávka a montáž | m | 2.5 |  | 0 | 800-731 | Vlastní |  |  |  | 21
44 | 732111148T00 | Podpěra k rozdělovači RS KOMBI 80-150, dodávka a montáž | ks | 2 |  | 0 | 800-731 | Vlastní |  |  |  | 21
| 732 19 Montáž orientačních štítků | [7 empty] | 0
45 | 732199100RM1 | ...s dodávkou orientačního štítku | ks | 1 |  | 0 | 800-731 | RTS |  |  |  | 21
| 732 21 Montáž ohříváků vody zásobníkových | [7 empty] | 0
46 | 732219315R00 | ...stojatých, PN 0,6/0,6, do 1000 l | ks | 2 |  | 0 | 800-731 | RTS |  |  |  | 21
| 732 42-13 Čerpadla oběhová | [7 empty] | 0
47 | 732423500T00 | Čerpadlo oběhové elektronické DN 25 Qmin=0,84m3/h, Hmin=0,88m, 230 V, dodávka a montáž | ks | 3 |  | 0 | 800-731 | Vlastní |  |  |  | 21
48 | 732423524T00 | Čerpadlo oběhové elektronicé DN 32 Qmin=2,86m3/h, Hmin=3,3m, 230 V 180, dodávka a montáž | ks | 1 |  | 0 | 800-731 | Vlastní |  |  |  | 21
49 | 48466206R | nádrž tlaková expanzní membránová; pro topné a chladící soustavy; objem 80 l; d nádrže 480 mm; uložení stojatý; max. přetlak do 6 bar; přetlak plynu 1,5 bar; prac. látka plyn; membrána vyměnitelná; prac. teplota do 70 °C; připojení R 1"; barva bílá, červená, šedá | kus | 1 |  | 0 | SPCM | RTS |  |  |  | 21
50 | 484673511T | Uzávěr se zajištěním MK DN20, dodávka a montáž | ks | 1 |  | 0 |  | Vlastní |  |  |  | 21
51 | 484674002T | AUTOMATICKÉ DOPLŇOVACÍ ZAŘÍZENÍ VČETNĚ ODDĚLOVACÍHO ČLENE PITNÉ VODY PRO DOPLŇOVÁNÍ, charakter průtok 0,4m3/h, max. přetlak 10 bar, dodávka a montáž | ks | 1 |  | 0 |  | Vlastní |  |  |  | 21
52 | 484674020T | ZMĚKČOVACÍ ARMATURA , VČETNĚ PATRONY PRO NAPOUŠTĚNÍ A DOPLŇOVÁNÍ, DOPLŇOVACÍ KAPACITA 12.000 °dH, dodávka a montáž | ks | 1 |  | 0 |  | Vlastní |  |  |  | 21
53 | 484674220T | EXTERNÍ TLAKOVÉ ČIDLO - PŘÍSLUŠENSTVÍ DOPLŇOVACÍHO ZAŘÍZENÍ, dodávka a montáž | ks | 1 |  | 0 |  | Vlastní |  |  |  | 21
54 | 484674990T | Uvedení do provozu doplňovacího zařízení | ks | 1 |  | 0 |  | Vlastní |  |  |  | 21
| 998 73-2 Přesun hmot pro strojovny | [7 empty] | 0
55 | 998732201R00 | ...v objektech výšky do 6 m | % | 1.2 |  | 0 | 800-731 | RTS |  |  |  | 21
Díl: | 733 | Rozvod potrubí |  |  | 0
| Ústřední vytápění | [7 empty] | 0
56 | 736346925T00 | Montáž rozdělovače podlahového vytápění vč.skříně | ks | 3 |  | 0 | 800-731 | Vlastní |  |  |  | 21
| 733 11 Potrubí z trubek závitových | [7 empty] | 0
57 | 733113113R00 | ...příplatek k ceně za zhotovení přípojky z ocelových trubek závitových, DN 15 | kus | 100 |  | 0 | 800-731 | RTS |  |  |  | 21
| 733 16 Potrubí z trubek měděných | [7 empty] | 0
| 733 16-1 včetně dodávky materiálu | [7 empty] | 1
58 | 733161106R00 | ...polotvrdé, D 18 mm, s 1,0 mm | m | 204 |  | 0 | 800-731 | RTS |  |  |  | 21
|  | Potrubí včetně objímek, vč. dodávky tvarovek. Včetně zednických výpomocí. | [12 empty] | Potrubí včetně objímek, vč. dodávky tvarovek. Včetně zednických výpomocí.
| 733 16 Potrubí z trubek měděných | [7 empty] | 0
| 733 16-1 včetně dodávky materiálu | [7 empty] | 1
59 | 733161107R00 | ...polotvrdé, D 22 mm, s 1,0 mm | m | 39 |  | 0 | 800-731 | RTS |  |  |  | 21
|  | Potrubí včetně objímek, vč. dodávky tvarovek. Včetně zednických výpomocí. | [12 empty] | Potrubí včetně objímek, vč. dodávky tvarovek. Včetně zednických výpomocí.
| 733 16 Potrubí z trubek měděných | [7 empty] | 0
| 733 16-1 včetně dodávky materiálu | [7 empty] | 1
60 | 733161108R00 | ...tvrdé, D 28 mm, s 1,5 mm | m | 154 |  | 0 | 800-731 | RTS |  |  |  | 21
|  | Potrubí včetně objímek, vč.dodávky tvarovek. Včetně zednických výpomocí. | [12 empty] | Potrubí včetně objímek, vč.dodávky tvarovek. Včetně zednických výpomocí.
| 733 16 Potrubí z trubek měděných | [7 empty] | 0
| 733 16-1 včetně dodávky materiálu | [7 empty] | 1
61 | 733161109R00 | ...tvrdé, D 35 mm, s 1,5 mm | m | 40 |  | 0 | 800-731 | RTS |  |  |  | 21
|  | Potrubí včetně objímek, vč. dodávky tvarovek. Včetně zednických výpomocí. | [12 empty] | Potrubí včetně objímek, vč. dodávky tvarovek. Včetně zednických výpomocí.
| 733 16 Potrubí z trubek měděných | [7 empty] | 0
| 733 16-1 včetně dodávky materiálu | [7 empty] | 1
62 | 733161110R00 | ...tvrdé, D 42 mm, s 1,5 mm | m | 55 |  | 0 | 800-731 | RTS |  |  |  | 21
|  | Potrubí včetně objímek, vč. dodávky tvarovek. Včetně zednických výpomocí. | [12 empty] | Potrubí včetně objímek, vč. dodávky tvarovek. Včetně zednických výpomocí.
| 733 16 Potrubí z trubek měděných | [7 empty] | 0
| 733 16-1 včetně dodávky materiálu | [7 empty] | 1
63 | 733161111R00 | ...tvrdé, D 54 mm, s 2,0 mm | m | 208 |  | 0 | 800-731 | RTS |  |  |  | 21
|  | Potrubí včetně objímek, vč. dodávky tvarovek. Včetně zednických výpomocí. | [12 empty] | Potrubí včetně objímek, vč. dodávky tvarovek. Včetně zednických výpomocí.
| 733 16-4 Montáž potrubí měděného | [7 empty] | 0
obsahuje 1 spoj na 3 m délky délky rozvodu,bez dodávky potrubí a tvarovek, bez zednických výpomocí
64 | 733164103RT5 | ...D 18 mm, spojovaného lisováním, včetně dodávky a montáže závěsů | m | 204 |  | 0 | 800-731 | RTS |  |  |  | 21
65 | 733164104RT5 | ...D 22 mm, spojovaného lisováním, včetně dodávky a montáže závěsů | m | 39 |  | 0 | 800-731 | RTS |  |  |  | 21
66 | 733164105RT5 | ...D 28 mm, spojovaného lisováním, včetně dodávky a montáže závěsů | m | 154 |  | 0 | 800-731 | RTS |  |  |  | 21
67 | 733164106RT5 | ...D 35 mm, spojovaného lisováním, včetně dodávky a montáže závěsů | m | 40 |  | 0 | 800-731 | RTS |  |  |  | 21
68 | 733164107RT5 | ...D 42 mm, spojovaného lisováním, včetně dodávky a montáže závěsů | m | 55 |  | 0 | 800-731 | RTS |  |  |  | 21
69 | 733164108RT5 | ...D 54 mm, spojovaného lisováním, včetně dodávky a montáže závěsů | m | 208 |  | 0 | 800-731 | RTS |  |  |  | 21
70 | 28600601.AR | trubka plastová otopné systémy PE-Xa; D = 17,0 mm; DN 13,0 mm; s = 2,00 mm; teplota média max 70 °C; tlak média max 0,3 Mpa, dodávka a montáž | m | 2930 |  | 0 | SPCM | RTS |  |  |  | 21
71 | 28600602.AR | trubka plastová otopné systémy PE-Xa; D = 20,0 mm; DN 16,0 mm; s = 2,00 mm; teplota média max 70 °C; tlak média max 0,3 MPa, dodávka a montáž | m | 498 |  | 0 | SPCM | RTS |  |  |  | 21
72 | 28600605R | trubka plastová otopné systémy PE-Xa; D = 25,0 mm; DN 20,4 mm; s = 2,30 mm; teplota média max 70 °C; tlak média max 0,3 MPa, dodávka a montáž | m | 50 |  | 0 | SPCM | RTS |  |  |  | 21
73 | 28600606T | trubka plastová otopné systémy PE-Xa; D = 32,0 mm; DN 27,4 mm; s = 2,3 mm; teplota média max 70 °C; tlak média max 0,3 MPa, dodávka a montáž | m | 20 |  | 0 |  | Vlastní |  |  |  | 21
74 | 28600611.AR | trubka ochranná PE; vrapová; pro trubku 17x2,0 mm, dodávka a montáž | m | 80 |  | 0 | SPCM | RTS |  |  |  | 21
75 | 28600624R | držák trubek dvojitý; polyamid; pro vedení trubek d=10,1 mm, dodávka a montáž | kus | 112 |  | 0 | SPCM | RTS |  |  |  | 21
76 | 28600632.AR | fólie ochranná separační; PE; čirá; tl = 0,2; š = 1 200 mm, dodávka a montáž | m2 | 470 |  | 0 | SPCM | RTS |  |  |  | 21
77 | 28600638T | vodící lišta 10 pro podlahové vytápění, dodávka a montáž | ks | 470 |  | 0 |  | Vlastní |  |  |  | 21
78 | 28600650.AR | páska těsnicí PE; samolepicí; jednostranně; tl. 10,00 mm; š = 180,0 mm; l = 100,00 m; funkce vodotěsnost; dilatační, s fólií, dodávka a montáž | m | 600 |  | 0 | SPCM | RTS |  |  |  | 21
79 | 28600655.AR | přísada do betonu plastifikátor; zlepšení zpracovatelnosti a pevnosti; 10,00 kg; 1 100 kg/m3, dodávka a montáž | l | 110 |  | 0 | SPCM | RTS |  |  |  | 21
80 | 28600700T | Šroubení připojovací 20x2,0 , dodávka a montáž | kus | 100 |  | 0 |  | Vlastní |  |  |  | 21
81 | 28600720T | připojovací L-garnitura 20/250 pro otopná tělesa systémová, dodávka a montáž | kus | 120 |  | 0 |  | Vlastní |  |  |  | 21
82 | 28600740T | koleno 20 lisovací systémové, dodávka a montáž | kus | 72 |  | 0 |  | Vlastní |  |  |  | 21
83 | 28600741T | T-kus 20-20-20 lisovací systémové, dodávka a montáž | kus | 6 |  | 0 |  | Vlastní |  |  |  | 21
84 | 28600746T | T-kus 32-25-32 lisovací systémové, dodávka a montáž | kus | 14 |  | 0 |  | Vlastní |  |  |  | 21
85 | 28600780T | T-kus 25-25-25 lisovací systémové, dodávka a montáž | kus | 8 |  | 0 |  | Vlastní |  |  |  | 21
86 | 28600800T | redukce 25/20 lisovací systémové, dodávka a montáž | kus | 596 |  | 0 |  | Vlastní |  |  |  | 21
87 | 28600801T | přesuvná objímka 20 lisovací systémová, dodávka a montáž | kus | 62 |  | 0 |  | Vlastní |  |  |  | 21
88 | 28600802T | násuvná objímka 25 lisovací systémová, dodávka a montáž | kus | 14 |  | 0 |  | Vlastní |  |  |  | 21
89 | 28600810T | násuvná objímka 20 lisovací systémová, dodávka a montáž | kus | 78 |  | 0 |  | Vlastní |  |  |  | 21
90 | 28600812T | spojka 20/20 lisovací systémová, dodávka a montáž | ks | 6 |  | 0 |  | Vlastní |  |  |  | 21
91 | 28600812T | spojka 20/20 lisovací systémová, dodávka a montáž | ks | 8 |  | 0 |  | Vlastní |  |  |  | 21
92 | 28600813T | připojovací šroubení 17x2 lisovací systémové, dodávka a montáž | ks | 58 |  | 0 |  | Vlastní |  |  |  | 21
93 | 28600814T | fixační oblouk 90°, 16/17 systémové, dodávka a montáž | ks | 58 |  | 0 |  | Vlastní |  |  |  | 21
94 | 28600815T | Přechod 20/ 3/4" systémový lisovací, dodávka a montáž | ks | 6 |  | 0 |  | Vlastní |  |  |  | 21
95 | 28600830T | Přechod 20/ 3/4" systémový lisovací, dodávka a montáž | ks | 4 |  | 0 |  | Vlastní |  |  |  | 21
96 | 28600831T | Přechod 32/1" systémový lisovací, dodávka a montáž | ks | 4 |  | 0 |  | Vlastní |  |  |  | 21
97 | 28600951T | servopohon 230V pro okruh podlahového vytápění, dodávka a montáž | ks | 58 |  | 0 |  | Vlastní |  |  |  | 21
98 | 28600953T | Rozvaděč pro servopohony podlahového vytápění 230V, dodávka a montáž | ks | 3 |  | 0 |  | Vlastní |  |  |  | 21
99 | 551282532R | skříň rozdělovače nástěnná; pozink; š = 805 mm; prášková bílá, dodávka a montáž | kus | 1 |  | 0 | SPCM | RTS |  |  |  | 21
100 | 551282533R | skříň rozdělovače nástěnná; pozink; š = 1 005 mm; prášková bílá, dodávka a montáž | kus | 2 |  | 0 | SPCM | RTS |  |  |  | 21
101 | 55130007406R | rozdělovač otopných systémů; 8 okruhů; mosaz MS 63; kulový kohout s teploměrem, záslepka, rychloodvzdušňovač, průtokoměr, regulační ventil, dodávka a montáž | kus | 1 |  | 0 | SPCM | RTS |  |  |  | 21
102 | 55130007408R | rozdělovač otopných systémů; 10 okruhů; mosaz MS 63; kulový kohout s teploměrem, záslepka, rychloodvzdušňovač, průtokoměr, regulační ventil, dodávka a montáž | kus | 1 |  | 0 | SPCM | RTS |  |  |  | 21
103 | 55130007409R | rozdělovač otopných systémů; 11 okruhů; mosaz MS 63; kulový kohout s teploměrem, záslepka, rychloodvzdušňovač, průtokoměr, regulační ventil, dodávka a montáž | kus | 1 |  | 0 | SPCM | RTS |  |  |  | 21
| 998 73-3 Přesun hmot pro rozvody potrubí | [7 empty] | 0
104 | 998733201R00 | ...v objektech výšky do 6 m | % | 2.3 |  | 0 | 800-731 | RTS |  |  |  | 21
Díl: | 734 | Armatury |  |  | 0
| Zdravotně technické instalace budov, vzduchotechnika | [7 empty] | 0
105 | 734429104T00 | Manometrický kohout třícestný DN15-PN25, dodávka a montáž | ks | 7 |  | 0 | 800-721 | Vlastní |  |  |  | 21
| Ústřední vytápění | [7 empty] | 0
106 | 734191755T00 | Regulační ventil vyvažovací malý průtok DN 15, dodávka a montáž | Soubor | 2 |  | 0 | 800-731 | Vlastní |  |  |  | 21
107 | 734423131T00 | Tlakoměr 0- 350kPa, dodávka a montáž | ks | 7 |  | 0 | 800-731 | Vlastní |  |  |  | 21
| 734 19 Ostatní armatury přírubové | [7 empty] | 0
108 | 734191749T00 | Ventily regulační vyvažovací DN15, dodávka a montáž | soubor | 1 |  | 0 | 800-731 | Vlastní |  |  |  | 21
109 | 734191750T00 | Ventily regulační vyvažovací DN20, dodávka a montáž | soubor | 3 |  | 0 | 800-731 | Vlastní |  |  |  | 21
110 | 734191752T00 | Ventily regulační vyvažovací DN25, dodávka a montáž | soubor | 1 |  | 0 | 800-731 | Vlastní |  |  |  | 21
111 | 734191752T00 | Ventily regulační vyvažovací DN25, dodávka a montáž | soubor | 1 |  | 0 | 800-731 | Vlastní |  |  |  | 21
| 734 21 Ventily odvzdušňovací závitové | [7 empty] | 0
| 734 21-1 včetně dodávky materiálu | [7 empty] | 1
112 | 734215133R00 | ...automatický odvzdušňovací ventil , DN 15, PN 14, mosaz, dodávka a montáž | kus | 18 |  | 0 | 800-731 | RTS |  |  |  | 21
| 734 22 Ventily a kohouty regulační závitové | [7 empty] | 0
| 734 22-1 včetně dodávky materiálu | [7 empty] | 1
113 | 734221672RT2 | ...termostatická hlavice, dodávka a montáž | kus | 50 |  | 0 | 800-731 | RTS |  |  |  | 21
| 734 22 Ventily a kohouty regulační závitové | [7 empty] | 0
| 734 22-1 včetně dodávky materiálu | [7 empty] | 1
114 | 734224122R00 | ...termostatický ventil, jednoregulační, DN 15, rohový, mosaz, bez termostatické hlavice, PN 10, vnitřní závit, dodávka a montáž | kus | 10 |  | 0 | 800-731 | RTS |  |  |  | 21
| 734 23 Ventily a kohouty uzavírací závitové | [7 empty] | 0
| 734 23-1 včetně dodávky materiálu | [7 empty] | 1
115 | 734235121R00 | ...kulový kohout, DN 15, vnitřní-vnitřní, PN 42, mosaz, dodávka a montáž | kus | 22 |  | 0 | 800-731 | RTS |  |  |  | 21
| 734 23 Ventily a kohouty uzavírací závitové | [7 empty] | 0
| 734 23-1 včetně dodávky materiálu | [7 empty] | 1
116 | 734235122R00 | ...kulový kohout, DN 20, vnitřní-vnitřní, PN 42, mosaz, dodávka a montáž | kus | 4 |  | 0 | 800-731 | RTS |  |  |  | 21
| 734 23 Ventily a kohouty uzavírací závitové | [7 empty] | 0
| 734 23-1 včetně dodávky materiálu | [7 empty] | 1
117 | 734235123R00 | ...kulový kohout, DN 25, vnitřní-vnitřní, PN 35, mosaz, dodávka a montáž | kus | 17 |  | 0 | 800-731 | RTS |  |  |  | 21
| 734 23 Ventily a kohouty uzavírací závitové | [7 empty] | 0
| 734 23-1 včetně dodávky materiálu | [7 empty] | 1
118 | 734235124R00 | ...kulový kohout, DN 32, vnitřní-vnitřní, PN 35, mosaz, dodávka a montáž | kus | 7 |  | 0 | 800-731 | RTS |  |  |  | 21
| 734 23 Ventily a kohouty uzavírací závitové | [7 empty] | 0
| 734 23-1 včetně dodávky materiálu | [7 empty] | 1
119 | 734235126R00 | ...kulový kohout, DN 50, vnitřní-vnitřní, PN 35, mosaz, dodávka a montáž | kus | 15 |  | 0 | 800-731 | RTS |  |  |  | 21
| 734 24 Ventily a klapky zpětné závitové | [7 empty] | 0
| 734 24-1 včetně dodávky materiálu | [7 empty] | 1
120 | 734245421R00 | ...zpětná klapka, DN 15, vnitřní-vnitřní závit, PN 16, mosaz, dodávka a montáž | kus | 1 |  | 0 | 800-731 | RTS |  |  |  | 21
| 734 24 Ventily a klapky zpětné závitové | [7 empty] | 0
| 734 24-1 včetně dodávky materiálu | [7 empty] | 1
121 | 734245422R00 | ...zpětná klapka, DN 20, vnitřní-vnitřní závit, PN 16, mosaz, dodávka a montáž | kus | 1 |  | 0 | 800-731 | RTS |  |  |  | 21
| 734 24 Ventily a klapky zpětné závitové | [7 empty] | 0
| 734 24-1 včetně dodávky materiálu | [7 empty] | 1
122 | 734245423R00 | ...zpětná klapka, DN 25, vnitřní-vnitřní závit, PN 16, mosaz, dodávka a montáž | kus | 2 |  | 0 | 800-731 | RTS |  |  |  | 21
| 734 24 Ventily a klapky zpětné závitové | [7 empty] | 0
| 734 24-1 včetně dodávky materiálu | [7 empty] | 1
123 | 734245424R00 | ...zpětná klapka, DN 32, vnitřní-vnitřní závit, PN 12, mosaz, dodávka a montáž | kus | 2 |  | 0 | 800-731 | RTS |  |  |  | 21
| 734 24 Ventily a klapky zpětné závitové | [7 empty] | 0
| 734 24-1 včetně dodávky materiálu | [7 empty] | 1
124 | 734245426R00 | ...zpětná klapka, DN 50, vnitřní-vnitřní závit, PN 12, mosaz, dodávka a montáž | kus | 2 |  | 0 | 800-731 | RTS |  |  |  | 21
| 734 26 Šroubení | [7 empty] | 0
| 734 26-1 včetně dodávky materiálu | [7 empty] | 1
125 | 734264212R00 | ...uzavíratelné radiátorové šroubení regulační s vypouštěním, DN 15, rohové, PN 10, mosaz, dodávka a montáž | kus | 10 |  | 0 | 800-731 | RTS |  |  |  | 21
| 734 26 Šroubení | [7 empty] | 0
| 734 26-1 včetně dodávky materiálu | [7 empty] | 1
126 | 734264426R00 | ...šroubení pro radiátory typu VK dvoutrubkový systém s vypouštěním, DN EK 20 x 15, rohové, PN 10, mosaz, dodávka a montáž | kus | 40 |  | 0 | 800-731 | RTS |  |  |  | 21
| 734 26 Šroubení | [7 empty] | 0
127 | 734261300T00 | Šroubení uzavírací k čerpadlu 1", dodávka a montáž | kus | 8 |  | 0 | 800-731 | Vlastní |  |  |  | 21
128 | 734261302T00 | Šroubení uzavírací k čerpadlu 5/4", dodávka a montáž | kus | 4 |  | 0 | 800-731 | Vlastní |  |  |  | 21
| 734 29 Ostatní armatury | [7 empty] | 0
| 734 29-1 kohouty plnící a vypouštěcí včetně dodávky materiálu | [7 empty] | 1
129 | 734293312R00 | ...kulový kohout vypouštěcí a napouštěcí, DN 15, PN 10, mosaz, dodávka a montáž | kus | 19 |  | 0 | 800-731 | RTS |  |  |  | 21
| 734 29 Ostatní armatury | [7 empty] | 0
| 734 29-2 filtry a kohouty kulové s filtrem závitové včetně dodávky materiálu | [7 empty] | 1
130 | 734295212R00 | ...filtr, DN 20, vnitřní-vnitřní závit, PN 20, mosaz, dodávka a montáž | kus | 2 |  | 0 | 800-731 | RTS |  |  |  | 21
| 734 29 Ostatní armatury | [7 empty] | 0
| 734 29-2 filtry a kohouty kulové s filtrem závitové včetně dodávky materiálu | [7 empty] | 1
131 | 734295213R00 | ...filtr, DN 25, vnitřní-vnitřní závit, PN 20, mosaz, dodávka a montáž | kus | 2 |  | 0 | 800-731 | RTS |  |  |  | 21
| 734 29 Ostatní armatury | [7 empty] | 0
| 734 29-2 filtry a kohouty kulové s filtrem závitové včetně dodávky materiálu | [7 empty] | 1
132 | 734295214R00 | ...filtr, DN 32, vnitřní-vnitřní závit, PN 20, mosaz, dodávka a montáž | kus | 2 |  | 0 | 800-731 | RTS |  |  |  | 21
| 734 29 Ostatní armatury | [7 empty] | 0
| 734 29-2 filtry a kohouty kulové s filtrem závitové včetně dodávky materiálu | [7 empty] | 1
133 | 734295216R00 | ...filtr, DN 50, vnitřní-vnitřní závit, PN 20, mosaz, dodávka a montáž | kus | 4 |  | 0 | 800-731 | RTS |  |  |  | 21
| 734 29 Opravy závitových armatur | [7 empty] | 0
134 | 734291975T00 | Pojistka proti zcizení termostatické hlavice, dodávka a montáž | kus | 50 |  | 0 | 800-731 | Vlastní |  |  |  | 21
| 734 49 Stavoznaky, ochranné jímky, návarky | [7 empty] | 0
| 734 49-4 návarky s trubkovým závitem | [7 empty] | 1
135 | 734494213R00 | ...G 1/2", dodávka a montáž | kus | 18 |  | 0 | 800-731 | RTS |  |  |  | 21
136 | 38832812R | teploměr dvojkovový rovný; hlavice plastová; mat.stonku nerez; délka stonku 100 mm; rozsah stupnice 0 až 200 °C; měřicí rozsah 20 až 180 °C; dělení stupnice 5 °C; použití přímé měření v prům.odvětvích, dodávka a montáž | kus | 14 |  | 0 | SPCM | RTS |  |  |  | 21
137 | 42217503T | Směšovací klapka třícestná DN20 kvs=4m3/h, dodávka a montáž | ks | 1 |  | 0 |  | Vlastní |  |  |  | 21
138 | 4221750T | Servopohon 6NM 230V, dodávka a montáž | ks | 5 |  | 0 |  | Vlastní |  |  |  | 21
139 | 42217510T | Směšovací klapka třícestná DN32 kvs=16m3/h, dodávka a montáž | ks | 1 |  | 0 |  | Vlastní |  |  |  | 21
140 | 42217513T | Směšovací klapka třícestná DN15 kvs=2,5m3/h, dodávka a montáž | ks | 1 |  | 0 |  | Vlastní |  |  |  | 21
141 | 42217514T | Směšovací klapka třícestná DN15, kvs=2,5m3/h, dodávka a montáž | ks | 1 |  | 0 |  | Vlastní |  |  |  | 21
142 | 42217517T | Směšovací klapka třícestná DN20, kvs=6,3m3/h, dodávka a montáž | ks | 1 |  | 0 |  | Vlastní |  |  |  | 21
143 | 484674041T | měření vodivosti, dodávka a montáž | ks | 1 |  | 0 |  | Vlastní |  |  |  | 21
144 | 5512010011R | ventil pojistný pro topení; membránový; DN 20 mm; těleso mosaz; otvírací tlak 3,0 bar, dodávka a montáž | kus | 2 |  | 0 | SPCM | RTS |  |  |  | 21
| 998 73-4 Přesun hmot pro armatury | [7 empty] | 0
145 | 998734201R00 | ...v objektech výšky do 6 m | % | 0.2 |  | 0 | 800-731 | RTS |  |  |  | 21
Díl: | 735 | Otopná tělesa |  |  | 0
| 735 15 Otopná tělesa panelová | [7 empty] | 0
146 | 735151760R00 | ...počet desek 2, počet přídavných přestupných ploch 1, výška 600 mm, délka 400 mm, provedení ventil kompakt, pravé spodní připojení, s nuceným oběhem, čelní deska hladká, dodávka a montáž | kus | 1 |  | 0 | 800-731 | RTS |  |  |  | 21
147 | 735151762R00 | ...počet desek 2, počet přídavných přestupných ploch 1, výška 600 mm, délka 600 mm, provedení ventil kompakt, pravé spodní připojení, s nuceným oběhem, čelní deska hladká, dodávka a montáž | kus | 1 |  | 0 | 800-731 | RTS |  |  |  | 21
148 | 735151764R00 | ...počet desek 2, počet přídavných přestupných ploch 1, výška 600 mm, délka 800 mm, provedení ventil kompakt, pravé spodní připojení, s nuceným oběhem, čelní deska hladká, dodávka a montáž | kus | 2 |  | 0 | 800-731 | RTS |  |  |  | 21
149 | 735151765R00 | ...počet desek 2, počet přídavných přestupných ploch 1, výška 600 mm, délka 900 mm, provedení ventil kompakt, pravé spodní připojení, s nuceným oběhem, čelní deska hladká, dodávka a montáž | kus | 1 |  | 0 | 800-731 | RTS |  |  |  | 21
150 | 735151769R00 | ...počet desek 2, počet přídavných přestupných ploch 1, výška 600 mm, délka 1400 mm, provedení ventil kompakt, pravé spodní připojení, s nuceným oběhem, čelní deska hladká, dodávka a montáž | kus | 4 |  | 0 | 800-731 | RTS |  |  |  | 21
151 | 735151771R00 | ...počet desek 2, počet přídavných přestupných ploch 1, výška 600 mm, délka 1800 mm, provedení ventil kompakt, pravé spodní připojení, s nuceným oběhem, čelní deska hladká, dodávka a montáž | kus | 1 |  | 0 | 800-731 | RTS |  |  |  | 21
152 | 735151783R00 | ...počet desek 2, počet přídavných přestupných ploch 1, výška 900 mm, délka 700 mm, provedení ventil kompakt, pravé spodní připojení, s nuceným oběhem, čelní deska hladká, dodávka a montáž | kus | 1 |  | 0 | 800-731 | RTS |  |  |  | 21
153 | 735151784R00 | ...počet desek 2, počet přídavných přestupných ploch 1, výška 900 mm, délka 800 mm, provedení ventil kompakt, pravé spodní připojení, s nuceným oběhem, čelní deska hladká, dodávka a montáž | kus | 3 |  | 0 | 800-731 | RTS |  |  |  | 21
154 | 735151786R00 | ...počet desek 2, počet přídavných přestupných ploch 1, výška 900 mm, délka 1000 mm, provedení ventil kompakt, pravé spodní připojení, s nuceným oběhem, čelní deska hladká, dodávka a montáž | kus | 1 |  | 0 | 800-731 | RTS |  |  |  | 21
155 | 735151788R00 | ...počet desek 2, počet přídavných přestupných ploch 1, výška 900 mm, délka 1200 mm, provedení ventil kompakt, pravé spodní připojení, s nuceným oběhem, čelní deska hladká, dodávka a montáž | kus | 8 |  | 0 | 800-731 | RTS |  |  |  | 21
156 | 735151791R00 | ...počet desek 2, počet přídavných přestupných ploch 1, výška 900 mm, délka 1800 mm, provedení ventil kompakt, pravé spodní připojení, s nuceným oběhem, čelní deska hladká, dodávka a montáž | kus | 1 |  | 0 | 800-731 | RTS |  |  |  | 21
157 | 735151870R00 | ...počet desek 2, počet přídavných přestupných ploch 2, výška 600 mm, délka 1600 mm, provedení ventil kompakt, pravé spodní připojení, s nuceným oběhem, čelní deska hladká, dodávka a montáž | kus | 1 |  | 0 | 800-731 | RTS |  |  |  | 21
158 | 735151871R00 | ...počet desek 2, počet přídavných přestupných ploch 2, výška 600 mm, délka 1800 mm, provedení ventil kompakt, pravé spodní připojení, s nuceným oběhem, čelní deska hladká, dodávka a montáž | kus | 1 |  | 0 | 800-731 | RTS |  |  |  | 21
159 | 735151872R00 | ...počet desek 2, počet přídavných přestupných ploch 2, výška 600 mm, délka 2000 mm, provedení ventil kompakt, pravé spodní připojení, s nuceným oběhem, čelní deska hladká, dodávka a montáž | kus | 1 |  | 0 | 800-731 | RTS |  |  |  | 21
160 | 735151886R00 | ...počet desek 2, počet přídavných přestupných ploch 2, výška 900 mm, délka 1000 mm, provedení ventil kompakt, pravé spodní připojení, s nuceným oběhem, čelní deska hladká, dodávka a montáž | kus | 2 |  | 0 | 800-731 | RTS |  |  |  | 21
161 | 735151888R00 | ...počet desek 2, počet přídavných přestupných ploch 2, výška 900 mm, délka 1200 mm, provedení ventil kompakt, pravé spodní připojení, s nuceným oběhem, čelní deska hladká, dodávka a montáž | kus | 1 |  | 0 | 800-731 | RTS |  |  |  | 21
162 | 735151889R00 | ...počet desek 2, počet přídavných přestupných ploch 2, výška 900 mm, délka 1400 mm, provedení ventil kompakt, pravé spodní připojení, s nuceným oběhem, čelní deska hladká, dodávka a montáž | kus | 1 |  | 0 | 800-731 | RTS |  |  |  | 21
163 | 735151891R00 | ...počet desek 2, počet přídavných přestupných ploch 2, výška 900 mm, délka 1800 mm, provedení ventil kompakt, pravé spodní připojení, s nuceným oběhem, čelní deska hladká, dodávka a montáž | kus | 1 |  | 0 | 800-731 | RTS |  |  |  | 21
164 | 735157561R00 | ...počet desek 2, počet přídavných přestupných ploch 1, výška 600 mm, délka 500 mm, provedení ventil kompakt, pravé spodní připojení, s nuceným oběhem, čelní deska profilovaná, dodávka a montáž | kus | 2 |  | 0 | 800-731 | RTS |  |  |  | 21
165 | 735157562R00 | ...počet desek 2, počet přídavných přestupných ploch 1, výška 600 mm, délka 600 mm, provedení ventil kompakt, pravé spodní připojení, s nuceným oběhem, čelní deska profilovaná, dodávka a montáž | kus | 1 |  | 0 | 800-731 | RTS |  |  |  | 21
166 | 735157563R00 | ...počet desek 2, počet přídavných přestupných ploch 1, výška 600 mm, délka 700 mm, provedení ventil kompakt, pravé spodní připojení, s nuceným oběhem, čelní deska profilovaná, dodávka a montáž | kus | 1 |  | 0 | 800-731 | RTS |  |  |  | 21
167 | 735157564R00 | ...počet desek 2, počet přídavných přestupných ploch 1, výška 600 mm, délka 800 mm, provedení ventil kompakt, pravé spodní připojení, s nuceným oběhem, čelní deska profilovaná, dodávka a montáž | kus | 2 |  | 0 | 800-731 | RTS |  |  |  | 21
168 | 735157567R00 | ...počet desek 2, počet přídavných přestupných ploch 1, výška 600 mm, délka 1100 mm, provedení ventil kompakt, pravé spodní připojení, s nuceným oběhem, čelní deska profilovaná, dodávka a montáž | kus | 1 |  | 0 | 800-731 | RTS |  |  |  | 21
169 | 735157584R00 | ...počet desek 2, počet přídavných přestupných ploch 1, výška 900 mm, délka 800 mm, provedení ventil kompakt, pravé spodní připojení, s nuceným oběhem, čelní deska profilovaná, dodávka a montáž | kus | 1 |  | 0 | 800-731 | RTS |  |  |  | 21
| 735 17 Otopná tělesa koupelnová | [7 empty] | 0
170 | 735171152R00 | ...trubkové otopné těleso obloukové, spodní zdola dolů nebo oboustranné shora dolů připojení, výška 1500 mm, šířka 745 mm, průměr trubek 24 mm, objem tělesa 11,2 l, dodávka a montáž | kus | 4 |  | 0 | 800-731 | RTS |  |  |  | 21
| 735 41 Konvektory | [7 empty] | 0
171 | 735419800T00 | Konvektor - otopná lavice s mřížkou exclusive bílý 120/30/24-10, dodávka a montáž | ks | 2 |  | 0 | 800-731 | Vlastní |  |  |  | 21
172 | 735419801T00 | Konvektor - otopná lavice s mřížkou exclusive bílý 140/30/24-10, dodávka a montáž | ks | 4 |  | 0 | 800-731 | Vlastní |  |  |  | 21
| 998 73-5 Přesun hmot pro otopná tělesa | [7 empty] | 0
173 | 998735201R00 | ...v objektech výšky do 6 m | % | 2 |  | 0 | 800-731 | RTS |  |  |  | 21
Díl: | 767 | Konstrukce zámečnické |  |  | 0
| 767 11 Montáž stěn a příček pro zasklení | [7 empty] | 0
174 | 767100002T00 | Konzola nosníková 2000mm, dodávka a montáž | ks | 56 |  | 0 | 800-767 | Vlastní |  |  |  | 21
175 | 767100100T00 | Pevný bod | ks | 4 |  | 0 | 800-767 | Vlastní |  |  |  | 21
176 | 767101000T00 | Doplňková konstrukce, dodávka a montáž | kg | 100 |  | 0 | 800-767 | Vlastní |  |  |  | 21
177 | 76712T00 | roznášecí dlaždice pro uchycení potrubí na střeše, dodávka a montáž | ks | 10 |  | 0 | 800-767 | Vlastní |  |  |  | 21
178 | 24633211R | tmel akrylátový; těsnicí, požární; š. spáry od 5 mm; pro interiér; expandující; barva šedá; přilnavost k materiálům beton, omítky, sádrokarton, zdivo; přetíratelný, dodávka a montáž | kus | 4 |  | 0 | SPCM | RTS |  |  |  | 21
179 | 28650010R | manžeta těsnicí požárně ochranná, trubní; lakovaný plech vyplněný laminátem; D trubky = 50 mm; DN 58; hl. 60 mm, dodávka a montáž | kus | 8 |  | 0 | SPCM | RTS |  |  |  | 21
180 | 31179105R | tyč závitová M8; l = 1 000 mm; mat. ocel 4,8 - DIN 975; povrch bez úpravy, dodávka a montáž | m | 40 |  | 0 | SPCM | RTS |  |  |  | 21
181 | 42310111R | objímka ocelová dvoušroubová; vnější pr.potrubí d = 17-19 mm 3/8"; DN 10,0 mm; galvan.pozink., dodávka a montáž | kus | 68 |  | 0 | SPCM | RTS |  |  |  | 21
182 | 42310112R | objímka ocelová dvoušroubová; vnější pr.potrubí d = 20-23 mm 1/2"; DN 15,0 mm; galvan.pozink., dodávka a montáž | kus | 14 |  | 0 | SPCM | RTS |  |  |  | 21
183 | 42310113R | objímka ocelová dvoušroubová; vnější pr.potrubí d = 25-30 mm 3/4"; DN 20,0 mm; galvan.pozink., dodávka a montáž | kus | 48 |  | 0 | SPCM | RTS |  |  |  | 21
184 | 42310114R | objímka ocelová dvoušroubová; vnější pr.potrubí d = 31-38 mm; DN 25,0 mm; galvan.pozink., dodávka a montáž | kus | 14 |  | 0 | SPCM | RTS |  |  |  | 21
185 | 42310115R | objímka ocelová dvoušroubová; vnější pr.potrubí d = 40-46 mm 1"; DN 32,0 mm; galvan.pozink., dodávka a montáž | kus | 6 |  | 0 | SPCM | RTS |  |  |  | 21
186 | 42310117R | objímka ocelová dvoušroubová; vnější pr.potrubí d = 54-59 mm; galvan.pozink., dodávka a montáž | kus | 66 |  | 0 | SPCM | RTS |  |  |  | 21
| 998 76-7 Přesun hmot pro kovové stavební doplňk. konstrukce | [7 empty] | 0
50 m vodorovně
187 | 998767201R00 | ...v objektech výšky do 6 m | % | 1.2 |  | 0 | 800-767 | RTS |  |  |  | 21
Díl: | 799 | Ostatní |  |  | 0
| Přirážky k montážním ceníkům | [7 empty] | 0
188 | 988T00 | Autojeřáb | hod | 4 |  | 0 | Přir.M | Vlastní |  |  |  | 21
| 9 Hodinové zúčtovací sazby | [7 empty] | 0
189 | 800T00 | PD skutečného provedení | ks | 1 |  | 0 | Přir.M | Vlastní |  |  |  | 21
190 | 914T00 | Zkouška těsnosti vytápění | hod | 10 |  | 0 | Přir.M | Vlastní |  |  |  | 21
191 | 916T00 | Topná zkouška | hod | 24 |  | 0 | Přir.M | Vlastní |  |  |  | 21
192 | 922T00 | Vyregulování systému | hod | 12 |  | 0 | Přir.M | Vlastní |  |  |  | 21
193 | 929T00 | Vyregulování systému topení | hod | 8 |  | 0 | Přir.M | Vlastní |  |  |  | 21
194 | 960T00 | Likvidace odpadu - kontejner vč. Odvozu na skládku a uhrazení poplatku za uložení | ks | 1 |  | 0 | Přir.M | Vlastní |  |  |  | 21
195 | 999T00 | Nezměřitelné práce | hod | 30 |  | 0 | Přir.M | Vlastní |  |  |  | 21
[10 empty] | 0 | 0 |  | 15 | 21
| Celkem za objekt |  |  |  |  | 0 | [6 empty] | 0 | 0