## Interkom a 100V systém
Příloha č. 1 - Technická specifikace
MDB - Evakuační a inspicientský systém
č. | Umístění | Označení | Popis | Technická specifikace | Výrobce, typ zařízení
Rack pro spínání hlasitého vyvolávání
1 | RAV_01 |  | Nástěnný ocelový rozvaděč 1200x800x300 | Nástěnný ocelový rozvaděč 1200x800x300, s montážní deskou, krytí IP66
2 | RAV_01 |  | Montážní konstrukce 8-řadá pro rozvaděč 1200x800x300 | Montážní konstrukce 8-řadá pro rozvaděč 1200x800x300
3 | RAV_01 |  | Svorkovnice pro montáž na DIN lištu bezšroubová | Svorkovnice pro montáž na DIN Lištu, 2 Cest, 22 AWG, 14 AWG, 2.5 mm², Svorka - bezšroubová
4 | RAV_01 |  | Instalační vybavení do rozvaděče | Instalační vybavení do rozvaděče - jumpers, krytky brzdy, popisky, propoj. kabeláž
5 | RAV_01 |  | Průmyslový spínaný napájecí zdroj 300W 230 AC /24V DC pro montáž na DIN lištu, nízký profil | Průmyslový spínaný napájecí zdroj 300W 230 AC /24V DC pro montáž na DIN lištu, nízký profil do 90mm
6 | RAV_01 |  | Modul 8x relé s LAN | modul 4x relé 5V / 1A, DIN lišta, volit. potenc. 'C' pinů Verze na 5V
9 | RAV_01 |  | Plastový kryt na DIN lištu | Plastový rámeček s držákem na lištu DIN 35 mm (TS 35) pro desku elektroniky modulů Quido 8/8
9 | RAV_01 |  | Teploměr | Teploměr, rozsah měřené teploty: -55 až +125 °C, délka kabelu 3m
8 | RAV_01 |  | Zdroj pro modul 8x relé | Spínaný zdroj na DIN lištu, Napětí: 5 V DC, Jmenovitý proud: 2,4 A, Jmenovitý výkon: 12 W, Klidová spotřeba: <0,5 W, Zvlnění a šum: max. 120 mVpp, Uživatelsky nastavitelný výstupní rozsah: 4,75 - 5,5 V, Napěťová tolerance: ±2%
10 | RAV_01 |  | Relé s DC cívkou 24V, spínací kontakt 8A | Elektromagnetické relé s DC cívkou, Parametry cívky: U 24 V, R 220 Ohm, P 0,65 W, Kontakt: Typ kontaktu: 2 x přepínací, Max. proud kontaktem 8 A, Čas přítahu/odpadu 7/3 ms
11 | RAV_01 |  | Patice pro relé na DIN lištu | Patice se šroubovými svorkami pro relé, Zatížení vývodů: 10A - 250 V, Izolační pevnost: 6 kV (1,2/50 µs) mezi cívkou a kontaktními sadami, Krytí: IP 20
Systém interkomu
12 | RK_01 |  | Interkom matrix jednotka | 1.5 HE Centrální matrix komunikačního systému typu: Digital Audio Hardware Platform; integrovaný redundandní zdroj,Konektivita: 2 AES67/AVB- kompatibilní; 2x Ethernet; 8 analog 4-wire ; 2 Digital Partyline; Wordclock In-/Output; 10 GPI-In; 10 GPI-Out; Option Slot; TFT-Display s navigačními tlačítky; bez software.
13 | matrix |  | Inicializační software pro interkom matrix | Software Intercom Application pro centrální komunikační matrix; Podpora: Stereo Intercom Matrix; 2 Digital Partylines; 32 desktop tlačítkových panelů nebo externích převodníků; 8 analog 4-wire; Podpora: Groups, Conferences, IFBs, Logics; Aktualizace 1 rok v ceně.
14 | matrix |  | Konfigurační software | Ovládací software pro platformu Windows
15 | mobilní |  | Stolní účastnická stanice 16 tlačítek | Stolní účastnická stanice
16 | mobilní |  | Rack účastnická stanice 16 tlačítek | Racková účastnická stanice
17 | stanice |  | Mikrofon pro stanici | Elektretový microfon na husím krku pro účastnické stanice. Charakteristika: kardioida; délka: 30cm.
18 | baletní sály / zkušebny | zkušebny | Účastnická stanice 16 tlačítek na stěnu | Účastnická stanice pro montáž na stěnu, 16 tlačítek
19 | stanice |  |  | Elektretový microfon pro účastnické stanice. Charakteristika: kardioida; délka: 5cm.
20 | jeviště |  | AP pro bezdrátové beltpacky | Přijímač/vysílač pro bezdrátové belpacky, DANTE interface, Frekvenční rozsah: 1880 – 1900 MHz, standart DECT pásmo, minimální počet připojených beltpacků je 10.
21 | mobilní |  | Interkomové beltpacky | Belpack s minimální dobou provozu 16hod. Použité frekvennčí másmo DECT, IP52 a vyšší, minimálně 4 kanály pro volání
22 | beltpack |  | Náhlavní souprava pro beltpacky | Jednostranná sluchátka s mikrofonem pro beltpacky
23 | mobilní |  | Náhradní baterie | Náhradní baterie pro beltpack, minimální kapacita pro 16hod provozu
24 | mobilní |  | Nabíječka | Nabáječka pro minimálně 4ks baterií pro beltpacky
25 | RK_01 |  | Přijímač, vysílač instalace do racku | Digital/Analog, 25W, 16 kanálů, ruční mikrofon, montážní držák, napájecí kabel
26 | RK_01 |  | Expanded Accessory Kit | Instalalční audio kit pro připojení analog audio In/Out
27 | hlediště |  | Všesměrová anténa | Základnová anténa, všesměrová, 450MHz, N konektor, třmen
28 | mobilní |  | Digitální radiostanice | Digitální radiostanice UHF 403-470 MHz, možnost použití až 16ti kanálových pozic, vysílací výkon až 4W, provozní pásmo 403-470 MHz, analogový a digitální provoz s vazbou na kanálovou pozici, dvě funkční boční tlačítka, LED indikátor provozních stavů, funce SCAN - sledování provozu na více kanálových pozicích, individuální a skupinové volání, posílání ID stanice, nouzové volání a další funkce digitálního provozu, šifrování hovorů v digitální provozu, VOX - vysílání ovládané hlasem pro vybrané externí audio příslušenství, provozní odolnost - IP54 krytí
29 | RK_01 |  | Switch PoE+ 28 port | Výkonný přepínač s 26x (10/100/1000 Mbps) RJ-45, 2x SFP a 2x kombo mini-GBIC porty (každý nabízí 1x 10/100/1000 Ethernet port a 1x mini-GBIC/SFP Gigabit Ethernet slot, v danou chvíli může být aktivní pouze jeden), USB slot. Četné bezpečnostní funkce - SSL, ACL, VLAN (podpora pro souběžných 4096 VLAN), IEEE 802.1X, ARP, IP Source Guard, DHCP, IPMB, IPv6, SCT, PVE, RADIUS, TACACS +, SSH, SNMPv3 spolu s ochranou proti DoS útokům a spoofingem IP adres. Pokročilá technologie (BDPU Guard) pro detekci nesprávně nekonfigurovaných zařízení. Napájení přes Ethernet (PoE+) 195 W.
30 | RK_01 |  | Zesilovač | Výkonový zesilovač minimálně 8x250W 8Ohm, 4Ohm, 100V and 70V. DANTE audio rozhranní
Montážní a instalační materiál
31 |  |  | Kabel SFTP Cat.6A | Kabel S/FTP Cat.6a 500 MHz 4x2xAWG23, LS0H 332-3C, Dca
32 |  |  | Patch panel 48 port | 19" patchpanel pro max. 48 keystone,neosazený, 2U, černý
33 |  |  | Keystone Cat.6A | Modul RJ45, STP, Cat.6a, SFA, ISO 11802 AM2
34 |  |  | Přípojní místo 1x RJ45 | Krabice s montáží na zeď, kovové provedení, osazená konektorem 1x ETHERCON Cat.6A
35 |  |  | Přípojní místo 2x RJ45 | Krabice s montáží na zeď, kovové provedení, osazená konektorem 2x ETHERCON Cat.6A
36 |  |  | Úložný systém (trubky, žlaby) | Úložný systém (trubky, žlaby)
37 |  |  | Montážní, spotřební a spojovací materiál | Montážní, spotřební a spojovací materiál
Montážní a instalační práce
38 |  |  | Instalační a montážní práce na kabelových trasách | Instalační a montážní práce na kabelových trasách
39 |  |  | Instalalce zařízení, patch panelu, přípojných míst, konektorů | Instalalce zařízení, patch panelu, přípojných míst, konektorů
40 |  |  | Programování systému inspice, switch, GPIO interkomu | Programování systému inspice, switch, GPIO interkomu
41 |  |  | Zpracování dokumentace skutečného stavu | Zpracování dokumentace skutečného stavu
42 |  |  | Zaškolení obsluhy | Zaškolení obsluhy
43 |  |  | Doprava | Doprava materiálu