## Rekapitulace stavby
Export Komplet | [28 empty] | 2.0 |  |  |  |  | False | False | {e52ee7d1-ccbf-40c6-8604-666722a64024}
[20 empty] | >> skryté sloupce << | [12 empty] | 0,01 | 21
[33 empty] | 0,01 | 15
|  | REKAPITULACE STAVBY | [18 empty] | v --- níže se nacházejí doplnkové a pomocné údaje k sestavám --- v | [11 empty] | 0,001
|  | Kód: |  |  |  |  | 6218 | [25 empty] | 0,01
|  | Stavba: |  |  |  |  | Aktualizace a dopracování PD - vodovod Pašinka | [25 empty] | 0,01
|  | KSO: | [13 empty] | CC-CZ: | [16 empty] | 0,01
|  | Místo: |  |  |  |  | Pašinka | [8 empty] | Datum: |  | 19. 6. 2019 | [14 empty] | 0,01
0,01
|  | Zadavatel: | [13 empty] | IČ: | [16 empty] | 0,01
[16 empty] | DIČ: | [16 empty] | 0,01
0,01
|  | Zhotovitel: | [13 empty] | IČ: | [16 empty] | 0,01
[16 empty] | DIČ: | [16 empty] | 0,01
False
|  | Projektant: | [13 empty] | IČ: | [16 empty] | False
[16 empty] | DIČ: | [16 empty] | True
0,01
|  | Zpracovatel: | [13 empty] | IČ: | [16 empty] | 0,01
|  |  | VIS, spol. s r.o. Hradec Králové | [12 empty] | DIČ: | [16 empty] | True
Poznámka:
|  | Cena bez DPH | [13 empty] | 0
[8 empty] | Sazba daně |  |  | Základ daně |  |  |  |  | Výše daně
|  | DPH |  | základní |  |  |  | 21% |  |  | 0 |  |  |  |  | 0
|  |  |  | snížená |  |  |  | 15% |  |  | 0 |  |  |  |  | 0
|  |  |  | zákl. přenesená |  |  |  | 21% |  |  | 0 |  |  |  |  | 0
|  |  |  | sníž. přenesená |  |  |  | 15% |  |  | 0 |  |  |  |  | 0
|  |  |  | nulová |  |  |  | 0% |  |  | 0 |  |  |  |  | 0
|  | Cena s DPH | [6 empty] | v |  |  | CZK |  |  |  | 0
|  | Projektant | [11 empty] | Zpracovatel
|  | Datum a podpis: | [7 empty] | Razítko |  |  |  | Datum a podpis: |  |  | Razítko
|  | Objednavatel | [11 empty] | Zhotovitel
|  | Datum a podpis: | [7 empty] | Razítko |  |  |  | Datum a podpis: |  |  | Razítko
REKAPITULACE OBJEKTŮ STAVBY A SOUPISŮ PRACÍ
| Kód: | [6 empty] | 6218
| Stavba: | [6 empty] | Aktualizace a dopracování PD - vodovod Pašinka
| Místo: | [6 empty] | Pašinka | [6 empty] | Datum: |  | 19. 6. 2019
| Zadavatel: | [13 empty] | Projektant: | [5 empty] | Informatívní údaje z listů zakázek
| Zhotovitel: | [13 empty] | Zpracovatel: |  | VIS, spol. s r.o. Hradec Králové
| Kód |  |  |  | Popis | [7 empty] | Cena bez DPH [CZK] |  |  |  |  | Cena s DPH [CZK] | Typ |  | z toho Ostat. náklady [CZK] | DPH [CZK] | Normohodiny [h] | DPH základní [CZK] | DPH snížená [CZK] | DPH základní přenesená [CZK] | DPH snížená přenesená [CZK] | Základna DPH základní | Základna DPH snížená | Základna DPH zákl. přenesená | Základna DPH sníž. přenesená | Základna DPH nulová
| Náklady z rozpočtů | [11 empty] | 0 |  |  |  |  | 0 |  |  | 0 | 0 | 36822.6829 | 0 | 0 | 0 | 0 | 0 | 0 | 0 | 0 | 0 | D | 0 | ###NOIMPORT### | IMPORT | {e52ee7d1-ccbf-40c6-8604-666722a64024} | {00000000-0000-0000-0000-000000000000}
/ |  | SO_01 |  |  |  | Vodovodní řady | [6 empty] | 0 |  |  |  |  | 0 | STA |  | 0 | 0 | 36822.6829 | 0 | 0 | 0 | 0 | 0 | 0 | 0 | 0 | 0 |  | 1 |  | IMPORT | {6b074584-7243-45a7-adda-839a69eaa410} | {e52ee7d1-ccbf-40c6-8604-666722a64024} | 2
/ |  | VRN |  |  |  | Vedlejší rozpočtové náklady | [6 empty] | 0 |  |  |  |  | 0 | STA |  | 0 | 0 | 0 | 0 | 0 | 0 | 0 | 0 | 0 | 0 | 0 | 0 |  | 1 |  | IMPORT | {e687b6b1-e05c-4a14-acde-ea2abea0921d} | {e52ee7d1-ccbf-40c6-8604-666722a64024} | 2

## SO_01 - Vodovodní řady
[9 empty] | >> skryté sloupce << | [9 empty] | {6b074584-7243-45a7-adda-839a69eaa410}
2
| KRYCÍ LIST SOUPISU PRACÍ | [8 empty] | v --- níže se nacházejí doplnkové a pomocné údaje k sestavám --- v | [8 empty] | False
Stavba:
Aktualizace a dopracování PD - vodovod Pašinka
Objekt:
SO_01 - Vodovodní řady
| KSO: |  |  |  |  | CC-CZ:
| Místo: |  |  |  |  | Datum: | 19. 6. 2019
| Zadavatel: |  |  |  |  | IČ:
DIČ:
| Zhotovitel: |  |  |  |  | IČ:
DIČ:
| Projektant: |  |  |  |  | IČ:
DIČ:
| Zpracovatel: |  |  |  |  | IČ:
|  | VIS, spol. s r.o. Hradec Králové |  |  |  | DIČ:
Poznámka:
| Cena bez DPH | [5 empty] | 0
|  |  | Základ daně |  |  | Sazba daně | Výše daně
| DPH | základní | 0 |  |  | 21% | 0
|  | snížená | 0 |  |  | 15% | 0
|  | zákl. přenesená | 0 |  |  | 21% | 0
|  | sníž. přenesená | 0 |  |  | 15% | 0
|  | nulová | 0 |  |  | 0% | 0
| Cena s DPH |  |  | v | CZK |  | 0
| Projektant |  |  | Zpracovatel
| Datum a podpis: |  | Razítko | Datum a podpis: |  |  | Razítko
| Objednavatel |  |  | Zhotovitel
| Datum a podpis: |  | Razítko | Datum a podpis: |  |  | Razítko
REKAPITULACE ČLENĚNÍ SOUPISU PRACÍ
Stavba:
Aktualizace a dopracování PD - vodovod Pašinka
Objekt:
SO_01 - Vodovodní řady
Místo: | [5 empty] | Datum: | 19. 6. 2019
Zadavatel: | [5 empty] | Projektant:
Zhotovitel: | [5 empty] | Zpracovatel: | VIS, spol. s r.o. Hradec Králové
Kód dílu - Popis | [6 empty] | Cena celkem [CZK]
Náklady ze soupisu prací | [6 empty] | 0 | [12 empty] | -1
| HSV - Práce a dodávky HSV | [5 empty] | 0
| 1 - Zemní práce | [5 empty] | 0
| 4 - Vodorovné konstrukce | [5 empty] | 0
| 5 - Komunikace | [5 empty] | 0
| 8 - Trubní vedení | [5 empty] | 0
| 9 - Ostatní konstrukce a práce-bourání | [5 empty] | 0
| 997 - Přesun sutě | [5 empty] | 0
| 998 - Přesun hmot | [5 empty] | 0
SOUPIS PRACÍ
Stavba:
Aktualizace a dopracování PD - vodovod Pašinka
Objekt:
SO_01 - Vodovodní řady
Místo: | [5 empty] | Datum: | 19. 6. 2019
Zadavatel: | [5 empty] | Projektant:
Zhotovitel: | [5 empty] | Zpracovatel: | VIS, spol. s r.o. Hradec Králové
PČ | Typ | Kód | Popis | MJ | Množství | J.cena [CZK] | Cena celkem [CZK] | Cenová soustava |  |  | DPH | J. Nh [h] | Nh celkem [h] | J. hmotnost [t] | Hmotnost celkem [t] | J. suť [t] | Suť Celkem [t]
Náklady soupisu celkem | [6 empty] | 0 | [5 empty] | 36822.6829 |  | 7005.0409 |  | 2516.9128 |  | D | -1 | [10 empty] | 0
| D | HSV | Práce a dodávky HSV |  |  |  | 0 | [5 empty] | 36822.6829 |  | 7005.0409 |  | 2516.9128 | 1 | D | 0 |  |  |  | ROZPOCET | [6 empty] | 0
| D | 1 | Zemní práce |  |  |  | 0 | [5 empty] | 18215.0242 |  | 6862.6842 |  | 2516.9128 | 1 | D | 1 |  |  |  | ROZPOCET | [6 empty] | 0
1 | K | 113106121 | Rozebrání dlažeb z betonových nebo kamenných dlaždic komunikací pro pěší ručně | m2 | 271.92 |  | 0 | CS ÚRS 2019 01 |  |  | základní | 0.208 | 56.5594 | 0 | 0 | 0.255 | 69.3396 | 4 | K | 2 |  |  |  | ROZPOCET | 0 | 0 | 0 | 0 | 0 | 1 | 0 | 4 | 1966333513
| VV |  | "dl. v dlažbě" 226,6*1,2 |  | 271.92 | [13 empty] | VV | 2 | 2 | True | 1 | ROZPOCET
2 | K | 113107431 | Odstranění podkladu z betonu prostého tl 150 mm při překopech strojně pl do 15 m2 | m2 | 22.33 |  | 0 | CS ÚRS 2019 01 |  |  | základní | 0.506 | 11.299 | 0 | 0 | 0.325 | 7.2572 | 4 | K | 2 |  |  |  | ROZPOCET | 0 | 0 | 0 | 0 | 0 | 1 | 0 | 4 | 452235996
| VV |  | 20,3*1,1 |  | 22.33 | [13 empty] | VV | 2 | 2 | True | 1 | ROZPOCET
3 | K | 113107153 | Odstranění podkladu pl přes 50 do 200 m2 z kameniva těženého tl 300 mm | m2 | 2016.63 |  | 0 | CS ÚRS 2017 02 |  |  | základní | 0.108 | 217.796 | 0 | 0 | 0.5 | 1008.315 | 4 | K | 2 |  |  |  | ROZPOCET | 0 | 0 | 0 | 0 | 0 | 1 | 0 | 4 | -1750905725
| VV |  | "dl. v asfaltu" 1813*1,1 |  | 1994.3 | [13 empty] | VV | 2 | 2 | True | 0 | ROZPOCET
| VV |  | "dl. v betonu" 20,3*1,1 |  | 22.33 | [13 empty] | VV | 2 | 2 | True | 0 | ROZPOCET
| VV |  | Součet |  | 2016.63 | [13 empty] | VV | 2 | 4 | True | 1 | ROZPOCET
4 | K | 113107223 | Odstranění podkladu z kameniva drceného tl 300 mm strojně pl přes 200 m2 | m2 | 203.91 |  | 0 | CS ÚRS 2019 01 |  |  | základní | 0.119 | 24.2653 | 0 | 0 | 0.44 | 89.7204 | 4 | K | 2 |  |  |  | ROZPOCET | 0 | 0 | 0 | 0 | 0 | 1 | 0 | 4 | 1295491030
| VV |  | 97,1*2,1 |  | 203.91 | [13 empty] | VV | 2 | 2 | True | 1 | ROZPOCET
5 | K | 113107231 | Odstranění podkladu z betonu prostého tl 150 mm strojně pl přes 200 m2 | m2 | 2016.63 |  | 0 | CS ÚRS 2019 01 |  |  | základní | 0.194 | 391.2262 | 0 | 0 | 0.325 | 655.4048 | 4 | K | 2 |  |  |  | ROZPOCET | 0 | 0 | 0 | 0 | 0 | 1 | 0 | 4 | 414924762
6 | K | 113107241 | Odstranění podkladu živičného tl 50 mm strojně pl přes 200 m2 | m2 | 1994.3 |  | 0 | CS ÚRS 2019 01 |  |  | základní | 0.057 | 113.6751 | 0 | 0 | 0.098 | 195.4414 | 4 | K | 2 |  |  |  | ROZPOCET | 0 | 0 | 0 | 0 | 0 | 1 | 0 | 4 | -1203568315
| VV |  | "dl. v asfaltu" 1813*1,1 |  | 1994.3 | [13 empty] | VV | 2 | 2 | True | 1 | ROZPOCET
7 | K | 113154223 | Frézování živičného krytu tl 50 mm pruh š 1 m pl do 1000 m2 bez překážek v trase | m2 | 3807.3 |  | 0 | CS ÚRS 2019 01 |  |  | základní | 0.018 | 68.5314 | 5e-05 | 0.19037 | 0.128 | 487.3344 | 4 | K | 2 |  |  |  | ROZPOCET | 0 | 0 | 0 | 0 | 0 | 1 | 0 | 4 | -567867809
| VV |  | "dl. v asfaltu" 1813*2,1 |  | 3807.3 | [13 empty] | VV | 2 | 2 | True | 1 | ROZPOCET
8 | K | 113202111 | Vytrhání obrub krajníků obrubníků stojatých | m | 20 |  | 0 | CS ÚRS 2019 01 |  |  | základní | 0.133 | 2.66 | 0 | 0 | 0.205 | 4.1 | 4 | K | 2 |  |  |  | ROZPOCET | 0 | 0 | 0 | 0 | 0 | 1 | 0 | 4 | -1545471073
9 | K | 115101201 | Čerpání vody na dopravní výšku do 10 m průměrný přítok do 500 l/min | hod | 1800 |  | 0 | CS ÚRS 2019 01 |  |  | základní | 0.2 | 360 | 0 | 0 | 0 | 0 | 4 | K | 2 |  |  |  | ROZPOCET | 0 | 0 | 0 | 0 | 0 | 1 | 0 | 4 | 808265889
10 | K | 115101301 | Pohotovost čerpací soupravy pro dopravní výšku do 10 m přítok do 500 l/min | den | 150 |  | 0 | CS ÚRS 2019 01 |  |  | základní | 0 | 0 | 0 | 0 | 0 | 0 | 4 | K | 2 |  |  |  | ROZPOCET | 0 | 0 | 0 | 0 | 0 | 1 | 0 | 4 | 1656478418
11 | K | 121101101 | Sejmutí ornice s přemístěním na vzdálenost do 50 m | m3 | 2020.341 |  | 0 | CS ÚRS 2019 01 |  |  | základní | 0.097 | 195.9731 | 0 | 0 | 0 | 0 | 4 | K | 2 |  |  |  | ROZPOCET | 0 | 0 | 0 | 0 | 0 | 1 | 0 | 4 | 613705680
| VV |  | "dl. v trávě" (1953,4-246-445,3-216,4)*2,1*0,3 |  | 658.791 | [13 empty] | VV | 2 | 2 | True | 0 | ROZPOCET
| VV |  | "dl. v poli" (246+445,3+216,4)*5*0,3 |  | 1361.55 | [13 empty] | VV | 2 | 2 | True | 0 | ROZPOCET
| VV |  | Součet |  | 2020.341 | [13 empty] | VV | 2 | 4 | True | 1 | ROZPOCET
12 | K | 130001101 | Příplatek za ztížení vykopávky v blízkosti podzemního vedení | m3 | 325.38 |  | 0 | CS ÚRS 2019 01 |  |  | základní | 1.763 | 573.6449 | 0 | 0 | 0 | 0 | 4 | K | 2 |  |  |  | ROZPOCET | 0 | 0 | 0 | 0 | 0 | 1 | 0 | 4 | 1191767654
| VV |  | 87*2*1,7*1,1 |  | 325.38 | [13 empty] | VV | 2 | 2 | True | 1 | ROZPOCET
13 | K | 131201203 | Hloubení jam zapažených v hornině tř. 3 objemu do 5000 m3 | m3 | 32.813 |  | 0 | CS ÚRS 2019 01 |  |  | základní | 0.754 | 24.741 | 0 | 0 | 0 | 0 | 4 | K | 2 |  |  |  | ROZPOCET | 0 | 0 | 0 | 0 | 0 | 1 | 0 | 4 | -179619595
| VV |  | "jámy protlaku" | [15 empty] | VV | 2 | 1 | True | 0 | ROZPOCET
| VV |  | 2*5*2,5*2,5*0,35 |  | 21.875 | [13 empty] | VV | 2 | 2 | True | 0 | ROZPOCET
| VV |  | 2*2,5*2,5*2,5*0,35 |  | 10.938 | [13 empty] | VV | 2 | 2 | True | 0 | ROZPOCET
| VV |  | Součet |  | 32.813 | [13 empty] | VV | 2 | 4 | True | 1 | ROZPOCET
14 | K | 131201209 | Příplatek za lepivost u hloubení jam zapažených v hornině tř. 3 | m3 | 32.813 |  | 0 | CS ÚRS 2019 01 |  |  | základní | 0.107 | 3.511 | 0 | 0 | 0 | 0 | 4 | K | 2 |  |  |  | ROZPOCET | 0 | 0 | 0 | 0 | 0 | 1 | 0 | 4 | 26850446
15 | K | 131301203 | Hloubení jam zapažených v hornině tř. 4 objemu do 5000 m3 | m3 | 37.5 |  | 0 | CS ÚRS 2019 01 |  |  | základní | 1.012 | 37.95 | 0 | 0 | 0 | 0 | 4 | K | 2 |  |  |  | ROZPOCET | 0 | 0 | 0 | 0 | 0 | 1 | 0 | 4 | -1599925896
| VV |  | "jámy protlaku" | [15 empty] | VV | 2 | 1 | True | 0 | ROZPOCET
| VV |  | 2*5*2,5*2,5*0,4 |  | 25 | [13 empty] | VV | 2 | 2 | True | 0 | ROZPOCET
| VV |  | 2*2,5*2,5*2,5*0,4 |  | 12.5 | [13 empty] | VV | 2 | 2 | True | 0 | ROZPOCET
| VV |  | Součet |  | 37.5 | [13 empty] | VV | 2 | 4 | True | 1 | ROZPOCET
16 | K | 131301209 | Příplatek za lepivost u hloubení jam zapažených v hornině tř. 4 | m3 | 37.5 |  | 0 | CS ÚRS 2019 01 |  |  | základní | 0.154 | 5.775 | 0 | 0 | 0 | 0 | 4 | K | 2 |  |  |  | ROZPOCET | 0 | 0 | 0 | 0 | 0 | 1 | 0 | 4 | -1979667842
17 | K | 132201203 | Hloubení rýh š do 2000 mm v hornině tř. 3 objemu do 5000 m3 | m3 | 2766.418 |  | 0 | CS ÚRS 2019 01 |  |  | základní | 0.586 | 1621.1209 | 0 | 0 | 0 | 0 | 4 | K | 2 |  |  |  | ROZPOCET | 0 | 0 | 0 | 0 | 0 | 1 | 0 | 4 | 1106355301
| VV |  | "35% výkopku v hornině tř. 3" | [15 empty] | VV | 2 | 1 | True | 0 | ROZPOCET
| VV |  | 4106*1,1*1,75*0,35 |  | 2766.418 | [13 empty] | VV | 2 | 2 | True | 1 | ROZPOCET
18 | K | 132201209 | Příplatek za lepivost k hloubení rýh š do 2000 mm v hornině tř. 3 | m3 | 2766.418 |  | 0 | CS ÚRS 2019 01 |  |  | základní | 0.1 | 276.6418 | 0 | 0 | 0 | 0 | 4 | K | 2 |  |  |  | ROZPOCET | 0 | 0 | 0 | 0 | 0 | 1 | 0 | 4 | 1822142725
19 | K | 132301203 | Hloubení rýh š do 2000 mm v hornině tř. 4 objemu do 5000 m3 | m3 | 3161.62 |  | 0 | CS ÚRS 2019 01 |  |  | základní | 0.75 | 2371.215 | 0 | 0 | 0 | 0 | 4 | K | 2 |  |  |  | ROZPOCET | 0 | 0 | 0 | 0 | 0 | 1 | 0 | 4 | 675500872
| VV |  | "40% výkopku v hornině tř. 4" | [15 empty] | VV | 2 | 1 | True | 0 | ROZPOCET
| VV |  | 4106*1,1*1,75*0,4 |  | 3161.62 | [13 empty] | VV | 2 | 2 | True | 1 | ROZPOCET
20 | K | 132301209 | Příplatek za lepivost k hloubení rýh š do 2000 mm v hornině tř. 4 | m3 | 3161.62 |  | 0 | CS ÚRS 2019 01 |  |  | základní | 0.198 | 626.0008 | 0 | 0 | 0 | 0 | 4 | K | 2 |  |  |  | ROZPOCET | 0 | 0 | 0 | 0 | 0 | 1 | 0 | 4 | -850704004
21 | K | 138401101 | Dolamování hloubených vykopávek jam ve vrstvě tl do 1000 mm v hornině tř. 5 | m3 | 4.688 |  | 0 | CS ÚRS 2019 01 |  |  | základní | 4.503 | 21.1101 | 0 | 0 | 0 | 0 | 4 | K | 2 |  |  |  | ROZPOCET | 0 | 0 | 0 | 0 | 0 | 1 | 0 | 4 | -1447836170
| VV |  | "jámy protlaku" | [15 empty] | VV | 2 | 1 | True | 0 | ROZPOCET
| VV |  | 2*5*2,5*2,5*0,05 |  | 3.125 | [13 empty] | VV | 2 | 2 | True | 0 | ROZPOCET
| VV |  | 2*2,5*2,5*2,5*0,05 |  | 1.563 | [13 empty] | VV | 2 | 2 | True | 0 | ROZPOCET
| VV |  | Součet |  | 4.688 | [13 empty] | VV | 2 | 4 | True | 1 | ROZPOCET
22 | K | 138401201 | Dolamování hloubených vykopávek rýh ve vrstvě tl do 500 mm v hornině tř. 5 | m3 | 395.203 |  | 0 | CS ÚRS 2019 01 |  |  | základní | 7.522 | 2972.717 | 0 | 0 | 0 | 0 | 4 | K | 2 |  |  |  | ROZPOCET | 0 | 0 | 0 | 0 | 0 | 1 | 0 | 4 | 1022534753
| VV |  | "5% výkopku v hornině tř. 5" | [15 empty] | VV | 2 | 1 | True | 0 | ROZPOCET
| VV |  | 4106*1,1*1,75*0,05 |  | 395.203 | [13 empty] | VV | 2 | 2 | True | 1 | ROZPOCET
23 | K | 138501101 | Dolamování hloubených vykopávek jam ve vrstvě tl do 1000 mm v hornině tř. 6 | m3 | 4.688 |  | 0 | CS ÚRS 2019 01 |  |  | základní | 6.6 | 30.9408 | 0 | 0 | 0 | 0 | 4 | K | 2 |  |  |  | ROZPOCET | 0 | 0 | 0 | 0 | 0 | 1 | 0 | 4 | -22578134
24 | K | 138501201 | Dolamování hloubených vykopávek rýh ve vrstvě tl do 500 mm v hornině tř. 6 | m3 | 395.203 |  | 0 | CS ÚRS 2019 01 |  |  | základní | 10.583 | 4182.4333 | 0 | 0 | 0 | 0 | 4 | K | 2 |  |  |  | ROZPOCET | 0 | 0 | 0 | 0 | 0 | 1 | 0 | 4 | -1010909431
| VV |  | "5% výkopku v hornině tř. 6" | [15 empty] | VV | 2 | 1 | True | 0 | ROZPOCET
| VV |  | 4106*1,1*1,75*0,05 |  | 395.203 | [13 empty] | VV | 2 | 2 | True | 1 | ROZPOCET
25 | K | 141721115 | Řízený zemní protlak hloubky do 6 m vnějšího průměru do 160 mm v hornině tř 1 až 4 | m | 24.5 |  | 0 | CS ÚRS 2019 01 |  |  | základní | 1.076 | 26.362 | 0 | 0 | 0 | 0 | 4 | K | 2 |  |  |  | ROZPOCET | 0 | 0 | 0 | 0 | 0 | 1 | 0 | 4 | 1094940294
| VV |  | 14,5+10 |  | 24.5 | [13 empty] | VV | 2 | 2 | True | 1 | ROZPOCET
26 | M | 28613579 | potrubí dvouvrstvé PE100 RC SDR17 160x9,5 dl 12m | m | 24.5 |  | 0 | CS ÚRS 2019 01 |  |  | základní | 0 | 0 | 0.00457 | 0.11197 | 0 | 0 | 8 | M | 2 |  |  |  | ROZPOCET | 0 | 0 | 0 | 0 | 0 | 1 | 0 | 4 | 874973165
27 | K | 151811131 | Osazení pažicího boxu hl výkopu do 4 m š do 1,2 m | m2 | 13978.76 |  | 0 | CS ÚRS 2019 01 |  |  | základní | 0.088 | 1230.1309 | 0.00058 | 8.1077 | 0 | 0 | 4 | K | 2 |  |  |  | ROZPOCET | 0 | 0 | 0 | 0 | 0 | 1 | 0 | 4 | -302537600
| VV |  | 4111,4*2*1,7 |  | 13978.76 | [13 empty] | VV | 2 | 2 | True | 1 | ROZPOCET
28 | K | 151811132 | Osazení pažicího boxu hl výkopu do 4 m š do 2,5 m | m2 | 125 |  | 0 | CS ÚRS 2019 01 |  |  | základní | 0.109 | 13.625 | 0.00059 | 0.07375 | 0 | 0 | 4 | K | 2 |  |  |  | ROZPOCET | 0 | 0 | 0 | 0 | 0 | 1 | 0 | 4 | 1489143597
| VV |  | 2*4*2,5*2,5+2*(2*2,5+2*5)*2,5 |  | 125 | [13 empty] | VV | 2 | 2 | True | 1 | ROZPOCET
29 | K | 151811231 | Odstranění pažicího boxu hl výkopu do 4 m š do 1,2 m | m2 | 13978 |  | 0 | CS ÚRS 2019 01 |  |  | základní | 0.085 | 1188.13 | 0 | 0 | 0 | 0 | 4 | K | 2 |  |  |  | ROZPOCET | 0 | 0 | 0 | 0 | 0 | 1 | 0 | 4 | -669904385
30 | K | 151811232 | Odstranění pažicího boxu hl výkopu do 4 m š do 2,5 m | m2 | 125 |  | 0 | CS ÚRS 2019 01 |  |  | základní | 0.106 | 13.25 | 0 | 0 | 0 | 0 | 4 | K | 2 |  |  |  | ROZPOCET | 0 | 0 | 0 | 0 | 0 | 1 | 0 | 4 | -151540473
31 | K | 161101101 | Svislé přemístění výkopku z horniny tř. 1 až 4 hl výkopu do 2,5 m | m3 | 2999.176 |  | 0 | CS ÚRS 2019 01 |  |  | základní | 0 | 0 | 0 | 0 | 0 | 0 | 4 | K | 2 |  |  |  | ROZPOCET | 0 | 0 | 0 | 0 | 0 | 1 | 0 | 4 | -998025183
| VV |  | 5998,351*0,5 'Přepočtené koeficientem množství |  | 2999.176 | [13 empty] | VV | 2 | 2 | False | 1 | ROZPOCET
32 | K | 161101151 | Svislé přemístění výkopku z horniny tř. 5 až 7 hl výkopu do 2,5 m | m3 | 399.891 |  | 0 | CS ÚRS 2019 01 |  |  | základní | 0.484 | 193.5472 | 0 | 0 | 0 | 0 | 4 | K | 2 |  |  |  | ROZPOCET | 0 | 0 | 0 | 0 | 0 | 1 | 0 | 4 | 962461408
| VV |  | 799,782*0,5 'Přepočtené koeficientem množství |  | 399.891 | [13 empty] | VV | 2 | 2 | False | 1 | ROZPOCET
33 | K | 162601102 | Vodorovné přemístění do 5000 m výkopku/sypaniny z horniny tř. 1 až 4 | m3 | 4034.584 |  | 0 | CS ÚRS 2019 01 |  |  | základní | 0.062 | 250.1442 | 0 | 0 | 0 | 0 | 4 | K | 2 |  |  |  | ROZPOCET | 0 | 0 | 0 | 0 | 0 | 1 | 0 | 4 | -90020444
| VV |  | "objem zpětného zásypu - nový materiál" | [15 empty] | VV | 2 | 1 | True | 0 | ROZPOCET
| VV |  | 4310,737-2293,445 |  | 2017.292 | [13 empty] | VV | 2 | 2 | True | 1 | ROZPOCET
| VV |  | 2017,292*2 'Přepočtené koeficientem množství |  | 4034.584 | [13 empty] | VV | 2 | 2 | False | 1 | ROZPOCET
34 | K | 162701105 | Vodorovné přemístění do 10000 m výkopku/sypaniny z horniny tř. 1 až 4 | m3 | 3981.06 |  | 0 | CS ÚRS 2019 01 |  |  | základní | 0.083 | 330.428 | 0 | 0 | 0 | 0 | 4 | K | 2 |  |  |  | ROZPOCET | 0 | 0 | 0 | 0 | 0 | 1 | 0 | 4 | -689303894
| VV |  | "podsyp+obsyp+nový materiál - hornina v 5 tř." | [15 empty] | VV | 2 | 1 | True | 0 | ROZPOCET
| VV |  | 678,381+1809,016+2293,445-2*399,891 |  | 3981.06 | [13 empty] | VV | 2 | 2 | True | 1 | ROZPOCET
35 | K | 162701109 | Příplatek k vodorovnému přemístění výkopku/sypaniny z horniny tř. 1 až 4 ZKD 1000 m přes 10000 m | m3 | 19905.3 |  | 0 | CS ÚRS 2019 01 |  |  | základní | 0.004 | 79.6212 | 0 | 0 | 0 | 0 | 4 | K | 2 |  |  |  | ROZPOCET | 0 | 0 | 0 | 0 | 0 | 1 | 0 | 4 | -2018643596
| VV |  | 3981,06*5 'Přepočtené koeficientem množství |  | 19905.3 | [13 empty] | VV | 2 | 2 | False | 1 | ROZPOCET
36 | K | 162701155 | Vodorovné přemístění do 10000 m výkopku/sypaniny z horniny tř. 5 až 7 | m3 | 799.782 |  | 0 | CS ÚRS 2019 01 |  |  | základní | 0.106 | 84.7769 | 0 | 0 | 0 | 0 | 4 | K | 2 |  |  |  | ROZPOCET | 0 | 0 | 0 | 0 | 0 | 1 | 0 | 4 | 1482371023
| VV |  | 2*399,891 |  | 799.782 | [13 empty] | VV | 2 | 2 | True | 1 | ROZPOCET
37 | K | 162701159 | Příplatek k vodorovnému přemístění výkopku/sypaniny z horniny tř. 5 až 7 ZKD 1000 m přes 10000 m | m3 | 3998.91 |  | 0 | CS ÚRS 2019 01 |  |  | základní | 0.005 | 19.9946 | 0 | 0 | 0 | 0 | 4 | K | 2 |  |  |  | ROZPOCET | 0 | 0 | 0 | 0 | 0 | 1 | 0 | 4 | -289899262
| VV |  | 799,782*5 'Přepočtené koeficientem množství |  | 3998.91 | [13 empty] | VV | 2 | 2 | False | 1 | ROZPOCET
38 | K | 171201201 | Uložení sypaniny na skládky | m3 | 4780.842 |  | 0 | CS ÚRS 2019 01 |  |  | základní | 0.009 | 43.0276 | 0 | 0 | 0 | 0 | 4 | K | 2 |  |  |  | ROZPOCET | 0 | 0 | 0 | 0 | 0 | 1 | 0 | 4 | -617568855
| VV |  | 3981,06+799,782 |  | 4780.842 | [13 empty] | VV | 2 | 2 | True | 1 | ROZPOCET
39 | K | 171201211 | Poplatek za uložení odpadu ze sypaniny na skládce (skládkovné) | t | 9800.726 |  | 0 |  |  |  | základní | 0 | 0 | 0 | 0 | 0 | 0 | 4 | K | 2 |  |  |  | ROZPOCET | 0 | 0 | 0 | 0 | 0 | 1 | 0 | 4 | -668652951
| VV |  | 4780,842*2,05 'Přepočtené koeficientem množství |  | 9800.726 | [13 empty] | VV | 2 | 2 | False | 1 | ROZPOCET
40 | K | 174101101 | Zásyp jam, šachet rýh nebo kolem objektů sypaninou se zhutněním | m3 | 4310.737 |  | 0 | CS ÚRS 2019 01 |  |  | základní | 0 | 0 | 0 | 0 | 0 | 0 | 4 | K | 2 |  |  |  | ROZPOCET | 0 | 0 | 0 | 0 | 0 | 1 | 0 | 4 | 88644900
| VV |  | "výkop-podsyp-obsyp" | [15 empty] | VV | 2 | 1 | True | 0 | ROZPOCET
| VV |  | (2*2999,176+2*399,891)-678,381-1809,016 |  | 4310.737 | [13 empty] | VV | 2 | 2 | True | 1 | ROZPOCET
41 | M | 58337344 | štěrkopísek frakce 0/32 | t | 3830.053 |  | 0 | CS ÚRS 2019 01 |  |  | základní | 0 | 0 | 1 | 3830.053 | 0 | 0 | 8 | M | 2 |  |  |  | ROZPOCET | 0 | 0 | 0 | 0 | 0 | 1 | 0 | 4 | 1192347020
| VV |  | "50% nový materiál v komunikaci" | [15 empty] | VV | 2 | 1 | True | 0 | ROZPOCET
| VV |  | 1813*1,1*(1,7-0,15-0,4) |  | 2293.445 | [13 empty] | VV | 2 | 2 | True | 1 | ROZPOCET
| VV |  | 2293,445*1,67 'Přepočtené koeficientem množství |  | 3830.053 | [13 empty] | VV | 2 | 2 | False | 1 | ROZPOCET
42 | K | 175151101 | Obsypání potrubí strojně sypaninou bez prohození, uloženou do 3 m | m3 | 1809.016 |  | 0 | CS ÚRS 2019 01 |  |  | základní | 0 | 0 | 0 | 0 | 0 | 0 | 4 | K | 2 |  |  |  | ROZPOCET | 0 | 0 | 0 | 0 | 0 | 1 | 0 | 4 | -134608786
| VV |  | 4111,4*1,1*0,4 |  | 1809.016 | [13 empty] | VV | 2 | 2 | True | 1 | ROZPOCET
43 | M | 583373020 | štěrkopísek frakce 0-16 | t | 3021.057 |  | 0 | CS ÚRS 2017 02 |  |  | základní | 0 | 0 | 1 | 3021.057 | 0 | 0 | 8 | M | 2 |  |  |  | ROZPOCET | 0 | 0 | 0 | 0 | 0 | 1 | 0 | 4 | -87274016
| VV |  | 1809,016*1,67 'Přepočtené koeficientem množství |  | 3021.057 | [13 empty] | VV | 2 | 2 | False | 1 | ROZPOCET
44 | K | 181301115 | Rozprostření ornice tl vrstvy do 300 mm pl přes 500 m2 v rovině nebo ve svahu do 1:5 | m2 | 6734.47 |  | 0 | CS ÚRS 2019 01 |  |  | základní | 0.05 | 336.7235 | 0 | 0 | 0 | 0 | 4 | K | 2 |  |  |  | ROZPOCET | 0 | 0 | 0 | 0 | 0 | 1 | 0 | 4 | 702397675
| VV |  | "dl. v trávě" (1953,4-246-445,3-216,4)*2,1 |  | 2195.97 | [13 empty] | VV | 2 | 2 | True | 0 | ROZPOCET
| VV |  | "dl. v poli" (246+445,3+216,4)*5 |  | 4538.5 | [13 empty] | VV | 2 | 2 | True | 0 | ROZPOCET
| VV |  | Součet |  | 6734.47 | [13 empty] | VV | 2 | 4 | True | 1 | ROZPOCET
45 | K | 183405211 | Výsev trávníku hydroosevem na ornici | m2 | 2195.97 |  | 0 | CS ÚRS 2019 01 |  |  | základní | 0.012 | 26.3516 | 0.00127 | 2.7889 | 0 | 0 | 4 | K | 2 |  |  |  | ROZPOCET | 0 | 0 | 0 | 0 | 0 | 1 | 0 | 4 | 1867538809
| VV |  | "dl. v trávě" (1953,4-246-445,3-216,4)*2,1 |  | 2195.97 | [13 empty] | VV | 2 | 2 | True | 1 | ROZPOCET
46 | M | 005724700 | osivo směs travní univerzál | kg | 54.899 |  | 0 | CS ÚRS 2019 01 |  |  | základní | 0 | 0 | 0.001 | 0.054899 | 0 | 0 | 8 | M | 2 |  |  |  | ROZPOCET | 0 | 0 | 0 | 0 | 0 | 1 | 0 | 4 | -1610585329
| VV |  | 2195,97*0,025 'Přepočtené koeficientem množství |  | 54.899 | [13 empty] | VV | 2 | 2 | False | 1 | ROZPOCET
47 | K | 210800625 | Montáž měděných vodičů CYA 4 mm2 uložených volně | m | 4111.4 |  | 0 | CS ÚRS 2014 01 |  |  | základní | 0.046 | 189.1244 | 0 | 0 | 0 | 0 | 64 | K | 2 |  |  |  | ROZPOCET | 0 | 0 | 0 | 0 | 0 | 1 | 0 | 64 | -1927883632
48 | M | 341421560 | vodič silový s Cu jádrem CYA 4 mm2 | m | 4933.68 |  | 0 | CS ÚRS 2016 02 |  |  | základní | 0 | 0 | 5e-05 | 0.24668 | 0 | 0 | 128 | M | 2 |  |  |  | ROZPOCET | 0 | 0 | 0 | 0 | 0 | 1 | 0 | 128 | -480738439
| VV |  | 4111,4*1,2 'Přepočtené koeficientem množství |  | 4933.68 | [13 empty] | VV | 2 | 2 | False | 1 | ROZPOCET
49 | K | R - 04.1.1 | gumový pás tl. 10 mm | m | 24.5 |  | 0 |  |  |  | základní | 0 | 0 | 0 | 0 | 0 | 0 | 4 | K | 2 |  |  |  | ROZPOCET | 0 | 0 | 0 | 0 | 0 | 1 | 0 | 4 | -814607303
| VV |  | 14,5+10 |  | 24.5 | [13 empty] | VV | 2 | 2 | True | 1 | ROZPOCET
| D | 4 | Vodorovné konstrukce |  |  |  | 0 | [5 empty] | 916.3393 |  | 0.13547 |  | 0 | 1 | D | 1 |  |  |  | ROZPOCET | [6 empty] | 0
50 | K | 451573111 | Lože pod potrubí otevřený výkop ze štěrkopísku | m3 | 678.381 |  | 0 | CS ÚRS 2019 01 |  |  | základní | 1.317 | 893.4278 | 0 | 0 | 0 | 0 | 4 | K | 2 |  |  |  | ROZPOCET | 0 | 0 | 0 | 0 | 0 | 1 | 0 | 4 | 694354135
| VV |  | 4111,4*1,1*0,15 |  | 678.381 | [13 empty] | VV | 2 | 2 | True | 1 | ROZPOCET
51 | K | 452313131 | Podkladní bloky z betonu prostého tř. C 12/15 otevřený výkop | m3 | 4.488 |  | 0 | CS ÚRS 2019 01 |  |  | základní | 1.208 | 5.4215 | 0 | 0 | 0 | 0 | 4 | K | 2 |  |  |  | ROZPOCET | 0 | 0 | 0 | 0 | 0 | 1 | 0 | 4 | 1860220675
52 | K | 452353101 | Bednění podkladních bloků otevřený výkop | m2 | 21.2 |  | 0 | CS ÚRS 2019 01 |  |  | základní | 0.825 | 17.49 | 0.00639 | 0.13547 | 0 | 0 | 4 | K | 2 |  |  |  | ROZPOCET | 0 | 0 | 0 | 0 | 0 | 1 | 0 | 4 | 330454880
| VV |  | 53*0,4 |  | 21.2 | [13 empty] | VV | 2 | 2 | True | 1 | ROZPOCET
| D | 5 | Komunikace |  |  |  | 0 | [5 empty] | 885.5679 |  | 77.5891 |  | 0 | 1 | D | 1 |  |  |  | ROZPOCET | [6 empty] | 0
53 | K | 564251111 | Podklad nebo podsyp ze štěrkopísku ŠP tl 150 mm | m2 | 277.2 |  | 0 | CS ÚRS 2019 01 |  |  | základní | 0.016 | 4.4352 | 0 | 0 | 0 | 0 | 4 | K | 2 |  |  |  | ROZPOCET | 0 | 0 | 0 | 0 | 0 | 1 | 0 | 4 | -1301970051
| VV |  | 226*1,2+5*1,2 |  | 277.2 | [13 empty] | VV | 2 | 2 | True | 1 | ROZPOCET
54 | K | 564271111 | Podklad nebo podsyp ze štěrkopísku ŠP tl 250 mm | m2 | 2016.63 |  | 0 | CS ÚRS 2019 01 |  |  | základní | 0.02 | 40.3326 | 0 | 0 | 0 | 0 | 4 | K | 2 |  |  |  | ROZPOCET | 0 | 0 | 0 | 0 | 0 | 1 | 0 | 4 | -572662059
| VV |  | "dl. v asfaltu" 1813*1,1 |  | 1994.3 | [13 empty] | VV | 2 | 2 | True | 0 | ROZPOCET
| VV |  | "dl. v betonu" 20,3*1,1 |  | 22.33 | [13 empty] | VV | 2 | 2 | True | 0 | ROZPOCET
| VV |  | Součet |  | 2016.63 | [13 empty] | VV | 2 | 4 | True | 1 | ROZPOCET
55 | K | 564750111 | Podklad z kameniva hrubého drceného vel. 16-32 mm tl 150 mm | m2 | 203.91 |  | 0 | CS ÚRS 2019 01 |  |  | základní | 0.026 | 5.3017 | 0 | 0 | 0 | 0 | 4 | K | 2 |  |  |  | ROZPOCET | 0 | 0 | 0 | 0 | 0 | 1 | 0 | 4 | 717806651
| VV |  | "dl. ve štěrku" 97,1*2,1 |  | 203.91 | [13 empty] | VV | 2 | 2 | True | 1 | ROZPOCET
56 | K | 567122114 | Podklad ze směsi stmelené cementem SC C 8/10 (KSC I) tl 150 mm | m2 | 2016.63 |  | 0 | CS ÚRS 2019 01 |  |  | základní | 0.027 | 54.449 | 0 | 0 | 0 | 0 | 4 | K | 2 |  |  |  | ROZPOCET | 0 | 0 | 0 | 0 | 0 | 1 | 0 | 4 | -736165701
57 | K | 569911131 | Zpevnění krajnic asfaltovým recyklátem tl 50 mm | m2 | 30 |  | 0 | CS ÚRS 2019 01 |  |  | základní | 0.045 | 1.35 | 0.108 | 3.24 | 0 | 0 | 4 | K | 2 |  |  |  | ROZPOCET | 0 | 0 | 0 | 0 | 0 | 1 | 0 | 4 | -517354191
| VV |  | 60*0,5 |  | 30 | [13 empty] | VV | 2 | 2 | True | 1 | ROZPOCET
58 | K | 573111114 | Postřik živičný infiltrační s posypem z asfaltu množství 2 kg/m2 | m2 | 5801.6 |  | 0 | CS ÚRS 2019 01 |  |  | základní | 0.004 | 23.2064 | 0 | 0 | 0 | 0 | 4 | K | 2 |  |  |  | ROZPOCET | 0 | 0 | 0 | 0 | 0 | 1 | 0 | 4 | 112935568
59 | K | 573211112 | Postřik živičný spojovací z asfaltu v množství 0,70 kg/m2 | m2 | 2016.63 |  | 0 | CS ÚRS 2019 01 |  |  | základní | 0.002 | 4.0333 | 0 | 0 | 0 | 0 | 4 | K | 2 |  |  |  | ROZPOCET | 0 | 0 | 0 | 0 | 0 | 1 | 0 | 4 | -1327076632
60 | K | 577144131 | Asfaltový beton vrstva obrusná ACO 11 (ABS) tř. I tl 50 mm š do 3 m z modifikovaného asfaltu | m2 | 5801.6 |  | 0 | CS ÚRS 2019 01 |  |  | základní | 0.071 | 411.9136 | 0 | 0 | 0 | 0 | 4 | K | 2 |  |  |  | ROZPOCET | 0 | 0 | 0 | 0 | 0 | 1 | 0 | 4 | 222268412
| VV |  | "dl. v afaltu" 1813*1,1+1813*2,1 |  | 5801.6 | [13 empty] | VV | 2 | 2 | True | 1 | ROZPOCET
61 | K | 591411111 | Kladení dlažby z mozaiky jednobarevné komunikací pro pěší lože z kameniva | m2 | 6 |  | 0 | CS ÚRS 2019 01 |  |  | základní | 1.374 | 8.244 | 0.167 | 1.002 | 0 | 0 | 4 | K | 2 |  |  |  | ROZPOCET | 0 | 0 | 0 | 0 | 0 | 1 | 0 | 4 | 410194748
| VV |  | 5*1,2 |  | 6 | [13 empty] | VV | 2 | 2 | True | 1 | ROZPOCET
62 | M | 58381007 | kostka dlažební žula drobná 8/10 | m2 | 6 |  | 0 | CS ÚRS 2019 01 |  |  | základní | 0 | 0 | 0.222 | 1.332 | 0 | 0 | 8 | M | 2 |  |  |  | ROZPOCET | 0 | 0 | 0 | 0 | 0 | 1 | 0 | 4 | -1745105436
63 | K | 596811122 | Kladení betonové dlažby komunikací pro pěší do lože z kameniva vel do 0,09 m2 plochy do 300 m2 | m2 | 271.92 |  | 0 | CS ÚRS 2019 01 |  |  | základní | 0.598 | 162.6082 | 0.101 | 27.4639 | 0 | 0 | 4 | K | 2 |  |  |  | ROZPOCET | 0 | 0 | 0 | 0 | 0 | 1 | 0 | 4 | 415347478
| VV |  | 226,6*1,2 |  | 271.92 | [13 empty] | VV | 2 | 2 | True | 1 | ROZPOCET
64 | M | 1678220 | dlažba desková betonová 30x30x3,5 cm sedá | m2 | 271.92 |  | 0 | CS ÚRS 2019 01 |  |  | základní | 0 | 0 | 0.115 | 31.2708 | 0 | 0 | 8 | M | 2 |  |  |  | ROZPOCET | 0 | 0 | 0 | 0 | 0 | 1 | 0 | 4 | 859691435
65 | K | 599141111 | Vyplnění spár mezi silničními dílci živičnou zálivkou | m | 3689 |  | 0 | CS ÚRS 2019 01 |  |  | základní | 0.046 | 169.694 | 0.0036 | 13.2804 | 0 | 0 | 4 | K | 2 |  |  |  | ROZPOCET | 0 | 0 | 0 | 0 | 0 | 1 | 0 | 4 | -953976217
| VV |  | 2*1813+30*2,1 |  | 3689 | [13 empty] | VV | 2 | 2 | True | 1 | ROZPOCET
| D | 8 | Trubní vedení |  |  |  | 0 | [5 empty] | 3501.4484 |  | 60.4404 |  | 0 | 1 | D | 1 |  |  |  | ROZPOCET | [6 empty] | 0
66 | K | 722219191 | Montáž zemních souprav ostatní typ | kus | 263 |  | 0 | CS ÚRS 2019 01 |  |  | základní | 0.101 | 26.563 | 0 | 0 | 0 | 0 | 16 | K | 2 |  |  |  | ROZPOCET | 0 | 0 | 0 | 0 | 0 | 1 | 0 | 16 | 229521675
67 | M | 7551050 | zemní teleskopická souprava, pro šoupě DN 65-80, rozsah 1,1-1,85 m | kus | 81 |  | 0 |  |  |  | základní | 0 | 0 | 0.006 | 0.486 | 0 | 0 | 8 | M | 2 |  |  |  | ROZPOCET | 0 | 0 | 0 | 0 | 0 | 1 | 0 | 4 | -1282242544
68 | M | 7561050 | zemní teleskopická souprava, pro šoupě DN 100-150, rozsah 1,1-1,85 m | kus | 2 |  | 0 |  |  |  | základní | 0 | 0 | 0.006 | 0.012 | 0 | 0 | 8 | M | 2 |  |  |  | ROZPOCET | 0 | 0 | 0 | 0 | 0 | 1 | 0 | 4 | 1654586602
69 | M | 42291072 | souprava zemní pro šoupátka DN 40-50mm Rd 1,5m | kus | 180 |  | 0 | CS ÚRS 2019 01 |  |  | základní | 0 | 0 | 0.0035 | 0.63 | 0 | 0 | 8 | M | 2 |  |  |  | ROZPOCET | 0 | 0 | 0 | 0 | 0 | 1 | 0 | 4 | -263494280
| VV |  | 165+15 |  | 180 | [13 empty] | VV | 2 | 2 | True | 1 | ROZPOCET
70 | K | 723239104.1 | Montáž armatur se dvěma závity ostatní typ | kus | 180 |  | 0 |  |  |  | základní | 0.269 | 48.42 | 0 | 0 | 0 | 0 | 16 | K | 2 |  |  |  | ROZPOCET | 0 | 0 | 0 | 0 | 0 | 1 | 0 | 16 | -531052375
71 | M | 6000113012.1 | vsuvka mosazná pro šoupátko | kus | 180 |  | 0 |  |  |  | základní | 0 | 0 | 0.00012 | 0.0216 | 0 | 0 | 8 | M | 2 |  |  |  | ROZPOCET | 0 | 0 | 0 | 0 | 0 | 1 | 0 | 4 | -1588985487
| P |  | Poznámka k položce: materiál: mosaz, provedení: MM | [15 empty] | P | 2
72 | K | 857242122 | Montáž litinových tvarovek jednoosých přírubových otevřený výkop DN 80 | kus | 118 |  | 0 | CS ÚRS 2019 01 |  |  | základní | 0.759 | 89.562 | 0.00167 | 0.19706 | 0 | 0 | 4 | K | 2 |  |  |  | ROZPOCET | 0 | 0 | 0 | 0 | 0 | 1 | 0 | 4 | 1767831571
73 | M | 55250642 | koleno přírubové s patkou PP litinové DN 80 | kus | 25 |  | 0 | CS ÚRS 2019 01 |  |  | základní | 0 | 0 | 0.0141 | 0.3525 | 0 | 0 | 8 | M | 2 |  |  |  | ROZPOCET | 0 | 0 | 0 | 0 | 0 | 1 | 0 | 4 | -1617558813
74 | M | 55259970 | koleno přírubové P tvárná litina DN 80-45° | kus | 8 |  | 0 | CS ÚRS 2019 01 |  |  | základní | 0 | 0 | 0.01 | 0.08 | 0 | 0 | 8 | M | 2 |  |  |  | ROZPOCET | 0 | 0 | 0 | 0 | 0 | 1 | 0 | 4 | 1278402523
75 | M | 55259982 | koleno přírubové Q tvárná litina DN80-90° | kus | 14 |  | 0 | CS ÚRS 2019 01 |  |  | základní | 0 | 0 | 0.0112 | 0.1568 | 0 | 0 | 8 | M | 2 |  |  |  | ROZPOCET | 0 | 0 | 0 | 0 | 0 | 1 | 0 | 4 | 1635792192
76 | M | 55253235 | trouba přírubová litinová vodovodní PN 10/16 DN 80 dl 200mm | kus | 25 |  | 0 | CS ÚRS 2019 01 |  |  | základní | 0 | 0 | 0.0435 | 1.0875 | 0 | 0 | 8 | M | 2 |  |  |  | ROZPOCET | 0 | 0 | 0 | 0 | 0 | 1 | 0 | 4 | 1077214687
77 | M | 55259815 | přechod přírubový tvárná litina DN 100/80 L200mm | kus | 2 |  | 0 | CS ÚRS 2019 01 |  |  | základní | 0 | 0 | 0.0107 | 0.0214 | 0 | 0 | 8 | M | 2 |  |  |  | ROZPOCET | 0 | 0 | 0 | 0 | 0 | 1 | 0 | 4 | -162391035
78 | K | 857244122 | Montáž litinových tvarovek odbočných přírubových otevřený výkop DN 80 | kus | 43 |  | 0 | CS ÚRS 2019 01 |  |  | základní | 1.094 | 47.042 | 0.00171 | 0.07353 | 0 | 0 | 4 | K | 2 |  |  |  | ROZPOCET | 0 | 0 | 0 | 0 | 0 | 1 | 0 | 4 | -436951493
79 | M | 55253590 | kříž přírubový litinový PN 10/16 TT-kus DN 80/80 | kus | 1 |  | 0 | CS ÚRS 2019 01 |  |  | základní | 0 | 0 | 0.0201 | 0.0201 | 0 | 0 | 8 | M | 2 |  |  |  | ROZPOCET | 0 | 0 | 0 | 0 | 0 | 1 | 0 | 4 | 1400747363
80 | M | 55250713 | tvarovka přírubová s přírubovou odbočkou T-DN 80x80 PN 10-16-25-40 | kus | 42 |  | 0 | CS ÚRS 2019 01 |  |  | základní | 0 | 0 | 0.0153 | 0.6426 | 0 | 0 | 8 | M | 2 |  |  |  | ROZPOCET | 0 | 0 | 0 | 0 | 0 | 1 | 0 | 4 | 543243585
81 | K | 857264122 | Montáž litinových tvarovek odbočných přírubových otevřený výkop DN 100 | kus | 1 |  | 0 | CS ÚRS 2019 01 |  |  | základní | 1.24 | 1.24 | 0.00171 | 0.00171 | 0 | 0 | 4 | K | 2 |  |  |  | ROZPOCET | 0 | 0 | 0 | 0 | 0 | 1 | 0 | 4 | -122678204
82 | M | 55253516 | tvarovka přírubová litinová vodovodní s přírubovou odbočkou PN 10/16 T-kus DN 100/100 | kus | 1 |  | 0 | CS ÚRS 2019 01 |  |  | základní | 0 | 0 | 0.0197 | 0.0197 | 0 | 0 | 8 | M | 2 |  |  |  | ROZPOCET | 0 | 0 | 0 | 0 | 0 | 1 | 0 | 4 | 1650463563
83 | K | 871241151 | Montáž potrubí z PE100 SDR 17 otevřený výkop svařovaných na tupo D 90 x 5,4 mm | m | 4106 |  | 0 | CS ÚRS 2019 01 |  |  | základní | 0.235 | 964.91 | 0 | 0 | 0 | 0 | 4 | K | 2 |  |  |  | ROZPOCET | 0 | 0 | 0 | 0 | 0 | 1 | 0 | 4 | 947000847
84 | M | 28613575 | potrubí dvouvrstvé PE100 RC SDR17 90x5,4 dl 12m | m | 4167.59 |  | 0 | CS ÚRS 2019 01 |  |  | základní | 0 | 0 | 0.00147 | 6.1264 | 0 | 0 | 8 | M | 2 |  |  |  | ROZPOCET | 0 | 0 | 0 | 0 | 0 | 1 | 0 | 4 | -542110585
| VV |  | 4106*1,015 'Přepočtené koeficientem množství |  | 4167.59 | [13 empty] | VV | 2 | 2 | False | 1 | ROZPOCET
85 | M | 28614236 | koleno 15° SDR 11 PE 100 PN 16 D 90mm | kus | 23 |  | 0 | CS ÚRS 2019 01 |  |  | základní | 0 | 0 | 0.00049 | 0.01127 | 0 | 0 | 8 | M | 2 |  |  |  | ROZPOCET | 0 | 0 | 0 | 0 | 0 | 1 | 0 | 4 | 1103229033
86 | M | 28614236.1 | koleno 30° SDR 11 PE 100 PN 16 D 90mm | kus | 19 |  | 0 |  |  |  | základní | 0 | 0 | 0.00049 | 0.00931 | 0 | 0 | 8 | M | 2 |  |  |  | ROZPOCET | 0 | 0 | 0 | 0 | 0 | 1 | 0 | 4 | 374153
87 | M | 28614910 | oblouk 45° SDR 17 PE 100 RC PN 10 D 90mm | kus | 49 |  | 0 | CS ÚRS 2019 01 |  |  | základní | 0 | 0 | 0.0009 | 0.0441 | 0 | 0 | 8 | M | 2 |  |  |  | ROZPOCET | 0 | 0 | 0 | 0 | 0 | 1 | 0 | 4 | -306695945
88 | M | 6000027990.1 | Spojka PP se závitem DN 1'' | kus | 165 |  | 0 |  |  |  | základní | 0 | 0 | 9e-05 | 0.01485 | 0 | 0 | 8 | M | 2 |  |  |  | ROZPOCET | 0 | 0 | 0 | 0 | 0 | 1 | 0 | 4 | -1292155425
| P |  | Poznámka k položce: typ: spojka, závit: 1´´, světlost: DN 25, vnější průměr trubky: 32 mm, kód výrobce: 13013203 | [15 empty] | P | 2
89 | M | 6000027990.2 | Spojka PP se závitem DN 2'' | kus | 15 |  | 0 |  |  |  | základní | 0 | 0 | 9e-05 | 0.00135 | 0 | 0 | 8 | M | 2 |  |  |  | ROZPOCET | 0 | 0 | 0 | 0 | 0 | 1 | 0 | 4 | 333892000
| P |  | Poznámka k položce: typ: spojka, závit: 1´´, světlost: DN 25, vnější průměr trubky: 32 mm, kód výrobce: 13013203 | [15 empty] | P | 2
90 | K | 871251151 | Montáž potrubí z PE100 SDR 17 otevřený výkop svařovaných na tupo D 110 x 6,6 mm | m | 5.5 |  | 0 | CS ÚRS 2019 01 |  |  | základní | 0.248 | 1.364 | 0 | 0 | 0 | 0 | 4 | K | 2 |  |  |  | ROZPOCET | 0 | 0 | 0 | 0 | 0 | 1 | 0 | 4 | -1533730135
91 | M | 28613531 | potrubí třívrstvé PE100 RC SDR11 110x10,0 dl 12m | m | 5.583 |  | 0 | CS ÚRS 2019 01 |  |  | základní | 0 | 0 | 0.00318 | 0.017754 | 0 | 0 | 8 | M | 2 |  |  |  | ROZPOCET | 0 | 0 | 0 | 0 | 0 | 1 | 0 | 4 | 1916253523
| VV |  | 5,5*1,015 'Přepočtené koeficientem množství |  | 5.583 | [13 empty] | VV | 2 | 2 | False | 1 | ROZPOCET
92 | M | 28614911 | oblouk 45° SDR 17 PE 100 RC PN 10 D 110mm | kus | 2 |  | 0 | CS ÚRS 2019 01 |  |  | základní | 0 | 0 | 0.0014 | 0.0028 | 0 | 0 | 8 | M | 2 |  |  |  | ROZPOCET | 0 | 0 | 0 | 0 | 0 | 1 | 0 | 4 | 1559968540
93 | K | 877241201.1 | Montáž tvarovek svařovaných na tupo na vodovodním potrubí z PE trub d 90 | kus | 378 |  | 0 |  |  |  | základní | 1.105 | 417.69 | 0 | 0 | 0 | 0 | 4 | K | 2 |  |  |  | ROZPOCET | 0 | 0 | 0 | 0 | 0 | 1 | 0 | 4 | -1137130801
94 | M | 28653135 | nákružek lemový PE 100 SDR 11 90mm | kus | 94 |  | 0 | CS ÚRS 2019 01 |  |  | základní | 0 | 0 | 0.00048 | 0.04512 | 0 | 0 | 8 | M | 2 |  |  |  | ROZPOCET | 0 | 0 | 0 | 0 | 0 | 1 | 0 | 4 | -247670745
95 | M | 55253660 | příruba zaslepovací litinová vodovodní PN 10/40 X-kus DN 80 | kus | 10 |  | 0 | CS ÚRS 2019 01 |  |  | základní | 0 | 0 | 0.0038 | 0.038 | 0 | 0 | 8 | M | 2 |  |  |  | ROZPOCET | 0 | 0 | 0 | 0 | 0 | 1 | 0 | 4 | -1214594598
96 | M | 28654368 | příruba volná k lemovému nákružku z polypropylénu 90 | kus | 94 |  | 0 | CS ÚRS 2019 01 |  |  | základní | 0 | 0 | 0.0036 | 0.3384 | 0 | 0 | 8 | M | 2 |  |  |  | ROZPOCET | 0 | 0 | 0 | 0 | 0 | 1 | 0 | 4 | 221251501
97 | K | 877261201.1 | Montáž tvarovek svařovaných na tupo na vodovodním potrubí z PE trub d 110 | kus | 2 |  | 0 |  |  |  | základní | 1.181 | 2.362 | 0 | 0 | 0 | 0 | 4 | K | 2 |  |  |  | ROZPOCET | 0 | 0 | 0 | 0 | 0 | 1 | 0 | 4 | -454544865
98 | M | 28654410 | příruba volná k lemovému nákružku z polypropylénu 110 | kus | 2 |  | 0 | CS ÚRS 2019 01 |  |  | základní | 0 | 0 | 0.004 | 0.008 | 0 | 0 | 8 | M | 2 |  |  |  | ROZPOCET | 0 | 0 | 0 | 0 | 0 | 1 | 0 | 4 | -2099375940
99 | M | 28653136 | nákružek lemový PE 100 SDR 11 110mm | kus | 2 |  | 0 | CS ÚRS 2019 01 |  |  | základní | 0 | 0 | 0.00072 | 0.00144 | 0 | 0 | 8 | M | 2 |  |  |  | ROZPOCET | 0 | 0 | 0 | 0 | 0 | 1 | 0 | 4 | 1156045824
100 | M | 550010011016 | PŘÍRUBA ISO 100/110 | kus | 1 |  | 0 |  |  |  | základní | 0 | 0 | 1e-05 | 1e-05 | 0 | 0 | 8 | M | 2 |  |  |  | ROZPOCET | 0 | 0 | 0 | 0 | 0 | 1 | 0 | 4 | 1590292096
101 | K | 891181112 | Montáž vodovodních šoupátek otevřený výkop DN 40 | kus | 180 |  | 0 | CS ÚRS 2019 01 |  |  | základní | 1.182 | 212.76 | 0.00072 | 0.1296 | 0 | 0 | 4 | K | 2 |  |  |  | ROZPOCET | 0 | 0 | 0 | 0 | 0 | 1 | 0 | 4 | 554779207
102 | M | HWL.250000200016 | ŠOUPÁTKO DOMOVNÍ PŘÍPOJKY VNI-VNI 2''-2'' | kus | 15 |  | 0 |  |  |  | základní | 0 | 0 | 1e-05 | 0.00015 | 0 | 0 | 8 | M | 2 |  |  |  | ROZPOCET | 0 | 0 | 0 | 0 | 0 | 1 | 0 | 4 | 128186563
103 | M | HWL.250000100016 | ŠOUPÁTKO DOMOVNÍ PŘÍPOJKY VNI-VNI 1''-1'' | kus | 165 |  | 0 |  |  |  | základní | 0 | 0 | 0 | 0 | 0 | 0 | 8 | M | 2 |  |  |  | ROZPOCET | 0 | 0 | 0 | 0 | 0 | 1 | 0 | 4 | 1130267612
104 | K | 891241112 | Montáž vodovodních šoupátek otevřený výkop DN 80 | kus | 81 |  | 0 | CS ÚRS 2019 01 |  |  | základní | 1.554 | 125.874 | 0.00162 | 0.13122 | 0 | 0 | 4 | K | 2 |  |  |  | ROZPOCET | 0 | 0 | 0 | 0 | 0 | 1 | 0 | 4 | -1203273623
105 | M | 03011980 | šoupátko DN 80, stavební délka F4, PN 10/16 | kus | 81 |  | 0 |  |  |  | základní | 0 | 0 | 0.018 | 1.458 | 0 | 0 | 8 | M | 2 |  |  |  | ROZPOCET | 0 | 0 | 0 | 0 | 0 | 1 | 0 | 4 | -1548433180
106 | K | 891261112 | Montáž vodovodních šoupátek otevřený výkop DN 100 | kus | 2 |  | 0 | CS ÚRS 2019 01 |  |  | základní | 1.866 | 3.732 | 0.00165 | 0.0033 | 0 | 0 | 4 | K | 2 |  |  |  | ROZPOCET | 0 | 0 | 0 | 0 | 0 | 1 | 0 | 4 | -1380639455
107 | M | 31100 | šoupátko, DN 100, stavební délka F4, PN 10/16 | kus | 2 |  | 0 |  |  |  | základní | 0 | 0 | 0.023 | 0.046 | 0 | 0 | 8 | M | 2 |  |  |  | ROZPOCET | 0 | 0 | 0 | 0 | 0 | 1 | 0 | 4 | 331924334
108 | K | 891247111 | Montáž hydrantů podzemních DN 80 | kus | 24 |  | 0 | CS ÚRS 2019 01 |  |  | základní | 0.708 | 16.992 | 0.00034 | 0.00816 | 0 | 0 | 4 | K | 2 |  |  |  | ROZPOCET | 0 | 0 | 0 | 0 | 0 | 1 | 0 | 4 | 62973552
109 | M | 1214801500 | hydrant podzemní 12.1.4, dvojitě jištěný, DN 80, 1500 mm | kus | 24 |  | 0 |  |  |  | základní | 0 | 0 | 0.048 | 1.152 | 0 | 0 | 8 | M | 2 |  |  |  | ROZPOCET | 0 | 0 | 0 | 0 | 0 | 1 | 0 | 4 | -206252550
110 | K | 891247211 | Montáž hydrantů nadzemních DN 80 | kus | 1 |  | 0 | CS ÚRS 2019 01 |  |  | základní | 1.731 | 1.731 | 0.00034 | 0.00034 | 0 | 0 | 4 | K | 2 |  |  |  | ROZPOCET | 0 | 0 | 0 | 0 | 0 | 1 | 0 | 4 | -99202950
111 | M | 12621500 | hydrant nadzemní 12.6.2, jednoduše jištený, objezdový, DN 80, 1500 mm | kus | 1 |  | 0 |  |  |  | základní | 0 | 0 | 0.043 | 0.043 | 0 | 0 | 8 | M | 2 |  |  |  | ROZPOCET | 0 | 0 | 0 | 0 | 0 | 1 | 0 | 4 | -252464161
112 | K | 891249111 | Montáž navrtávacích pasů na potrubí z jakýchkoli trub DN 80 | kus | 180 |  | 0 | CS ÚRS 2019 01 |  |  | základní | 3.474 | 625.32 | 0 | 0 | 0 | 0 | 4 | K | 2 |  |  |  | ROZPOCET | 0 | 0 | 0 | 0 | 0 | 1 | 0 | 4 | -1789171180
113 | M | 42273547 | pás navrtávací se závitovým výstupem z tvárné litiny pro vodovodní PE a PVC potrubí 90-5/4” | kus | 165 |  | 0 | CS ÚRS 2019 01 |  |  | základní | 0 | 0 | 0.0027 | 0.4455 | 0 | 0 | 8 | M | 2 |  |  |  | ROZPOCET | 0 | 0 | 0 | 0 | 0 | 1 | 0 | 4 | -1983290655
114 | M | 42273546 | pás navrtávací se závitovým výstupem z tvárné litiny pro vodovodní PE a PVC potrubí 90-2” | kus | 15 |  | 0 | CS ÚRS 2019 01 |  |  | základní | 0 | 0 | 0.0027 | 0.0405 | 0 | 0 | 8 | M | 2 |  |  |  | ROZPOCET | 0 | 0 | 0 | 0 | 0 | 1 | 0 | 4 | 320202700
115 | K | 892241111 | Tlaková zkouška vodou potrubí do 80 | m | 4105.9 |  | 0 | CS ÚRS 2019 01 |  |  | základní | 0.044 | 180.6596 | 0 | 0 | 0 | 0 | 4 | K | 2 |  |  |  | ROZPOCET | 0 | 0 | 0 | 0 | 0 | 1 | 0 | 4 | 260489257
116 | K | 892271111 | Tlaková zkouška vodou potrubí DN 100 nebo 125 | m | 5.5 |  | 0 | CS ÚRS 2019 01 |  |  | základní | 0.044 | 0.242 | 0 | 0 | 0 | 0 | 4 | K | 2 |  |  |  | ROZPOCET | 0 | 0 | 0 | 0 | 0 | 1 | 0 | 4 | -1509029837
117 | K | 892273122 | Proplach a dezinfekce vodovodního potrubí DN od 80 do 125 | m | 4111.4 |  | 0 | CS ÚRS 2019 01 |  |  | základní | 0.079 | 324.8006 | 0 | 0 | 0 | 0 | 4 | K | 2 |  |  |  | ROZPOCET | 0 | 0 | 0 | 0 | 0 | 1 | 0 | 4 | 342560891
118 | K | 892372111 | Zabezpečení konců potrubí DN do 300 při tlakových zkouškách vodou | kus | 4 |  | 0 | CS ÚRS 2019 01 |  |  | základní | 10.3 | 41.2 | 0.46009 | 1.8404 | 0 | 0 | 4 | K | 2 |  |  |  | ROZPOCET | 0 | 0 | 0 | 0 | 0 | 1 | 0 | 4 | -1372830953
119 | K | 899401112 | Osazení poklopů litinových šoupátkových | kus | 263 |  | 0 | CS ÚRS 2019 01 |  |  | základní | 0.863 | 226.969 | 0.12303 | 32.3569 | 0 | 0 | 4 | K | 2 |  |  |  | ROZPOCET | 0 | 0 | 0 | 0 | 0 | 1 | 0 | 4 | 1872426129
120 | M | 7240 | Uliční poklop litinový, šoupátkový | kus | 263 |  | 0 |  |  |  | základní | 0 | 0 | 0.012 | 3.156 | 0 | 0 | 8 | M | 2 |  |  |  | ROZPOCET | 0 | 0 | 0 | 0 | 0 | 1 | 0 | 4 | 1737107626
| VV |  | 83+180 |  | 263 | [13 empty] | VV | 2 | 2 | True | 1 | ROZPOCET
121 | M | 7210 | podkladová deska ventilková, šoupatová 7.2.10 | kus | 263 |  | 0 |  |  |  | základní | 0 | 0 | 0.001 | 0.263 | 0 | 0 | 8 | M | 2 |  |  |  | ROZPOCET | 0 | 0 | 0 | 0 | 0 | 1 | 0 | 4 | -492607229
122 | K | 899401113 | Osazení poklopů litinových hydrantových | kus | 24 |  | 0 | CS ÚRS 2019 01 |  |  | základní | 1.182 | 28.368 | 0.32906 | 7.8974 | 0 | 0 | 4 | K | 2 |  |  |  | ROZPOCET | 0 | 0 | 0 | 0 | 0 | 1 | 0 | 4 | 181684403
123 | M | 7217 | podkladová deska hydrantová 7.2.17 | kus | 24 |  | 0 |  |  |  | základní | 0 | 0 | 0.002 | 0.048 | 0 | 0 | 8 | M | 2 |  |  |  | ROZPOCET | 0 | 0 | 0 | 0 | 0 | 1 | 0 | 4 | 2135820345
124 | M | 727 | Uliční poklop litinový, hydrantový, 7.2.7 | kus | 24 |  | 0 |  |  |  | základní | 0 | 0 | 0.024 | 0.576 | 0 | 0 | 8 | M | 2 |  |  |  | ROZPOCET | 0 | 0 | 0 | 0 | 0 | 1 | 0 | 4 | -2131345182
125 | K | 899713111 | Orientační tabulky na sloupku betonovém nebo ocelovém | kus | 35 |  | 0 | CS ÚRS 2019 01 |  |  | základní | 0.403 | 14.105 | 0.00016 | 0.0056 | 0 | 0 | 4 | K | 2 |  |  |  | ROZPOCET | 0 | 0 | 0 | 0 | 0 | 1 | 0 | 4 | -1658745567
126 | M | 553422510 | sloupek plotový průběžný pozinkované a komaxitové 1750/38x1,5 mm | kus | 35 |  | 0 | CS ÚRS 2017 02 |  |  | základní | 0 | 0 | 0.0024 | 0.084 | 0 | 0 | 8 | M | 2 |  |  |  | ROZPOCET | 0 | 0 | 0 | 0 | 0 | 1 | 0 | 4 | -1734328966
127 | K | 899722112 | Krytí potrubí z plastů výstražnou fólií z PVC 25 cm | m | 4111.4 |  | 0 | CS ÚRS 2019 01 |  |  | základní | 0.023 | 94.5622 | 7e-05 | 0.2878 | 0 | 0 | 4 | K | 2 |  |  |  | ROZPOCET | 0 | 0 | 0 | 0 | 0 | 1 | 0 | 4 | 38580506
128 | K | 899911101.1 | Kluzná objímka výšky 19 mm vnějšího průměru potrubí do 183 mm | kus | 56 |  | 0 |  |  |  | základní | 0.083 | 4.648 | 8e-05 | 0.00448 | 0 | 0 | 4 | K | 2 |  |  |  | ROZPOCET | 0 | 0 | 0 | 0 | 0 | 1 | 0 | 4 | -1719052371
129 | K | 899913133 | Uzavírací manžeta chráničky potrubí DN 80 x 150 | kus | 4 |  | 0 | CS ÚRS 2019 01 |  |  | základní | 0.083 | 0.332 | 0.00046 | 0.00184 | 0 | 0 | 4 | K | 2 |  |  |  | ROZPOCET | 0 | 0 | 0 | 0 | 0 | 1 | 0 | 4 | -1570673097
130 | M | R - 08.8.2 | hydrantová drenáž | kus | 24 |  | 0 |  |  |  | základní | 0 | 0 | 0 | 0 | 0 | 0 | 8 | M | 2 |  |  |  | ROZPOCET | 0 | 0 | 0 | 0 | 0 | 1 | 0 | 4 | -1242276202
| D | 9 | Ostatní konstrukce a práce-bourání |  |  |  | 0 | [5 empty] | 2766.24 |  | 4.1917 |  | 0 | 1 | D | 1 |  |  |  | ROZPOCET | [6 empty] | 0
131 | K | 916131213 | Osazení silničního obrubníku betonového stojatého s boční opěrou do lože z betonu prostého | m | 20 |  | 0 | CS ÚRS 2019 01 |  |  | základní | 0.268 | 5.36 | 0.1554 | 3.108 | 0 | 0 | 4 | K | 2 |  |  |  | ROZPOCET | 0 | 0 | 0 | 0 | 0 | 1 | 0 | 4 | -602952211
132 | M | 59217023 | obrubník betonový chodníkový 1000x150x250mm | m | 10 |  | 0 | CS ÚRS 2019 01 |  |  | základní | 0 | 0 | 0.085 | 0.85 | 0 | 0 | 8 | M | 2 |  |  |  | ROZPOCET | 0 | 0 | 0 | 0 | 0 | 1 | 0 | 4 | -1745819993
133 | K | 919112222 | Řezání spár pro vytvoření komůrky š 15 mm hl 25 mm pro těsnící zálivku v živičném krytu | m | 3689 |  | 0 | CS ÚRS 2019 01 |  |  | základní | 0.139 | 512.771 | 0 | 0 | 0 | 0 | 4 | K | 2 |  |  |  | ROZPOCET | 0 | 0 | 0 | 0 | 0 | 1 | 0 | 4 | 890226887
134 | K | 919735111 | Řezání stávajícího živičného krytu hl do 50 mm | m | 3689 |  | 0 | CS ÚRS 2019 01 |  |  | základní | 0.155 | 571.795 | 0 | 0 | 0 | 0 | 4 | K | 2 |  |  |  | ROZPOCET | 0 | 0 | 0 | 0 | 0 | 1 | 0 | 4 | 1415310480
135 | K | 919735123 | Řezání stávajícího betonového krytu hl do 150 mm | m | 3689 |  | 0 | CS ÚRS 2019 01 |  |  | základní | 0.451 | 1663.739 | 3e-05 | 0.11067 | 0 | 0 | 4 | K | 2 |  |  |  | ROZPOCET | 0 | 0 | 0 | 0 | 0 | 1 | 0 | 4 | -1603482099
136 | K | 979024442 | Očištění vybouraných obrubníků a krajníků chodníkových | m | 10 |  | 0 | CS ÚRS 2019 01 |  |  | základní | 0.105 | 1.05 | 0 | 0 | 0 | 0 | 4 | K | 2 |  |  |  | ROZPOCET | 0 | 0 | 0 | 0 | 0 | 1 | 0 | 4 | -2069732441
137 | K | 230200117.1 | Nasunutí potrubní sekce do chráničky DN 80 | m | 25 |  | 0 |  |  |  | základní | 0.461 | 11.525 | 0.00492 | 0.123 | 0 | 0 | 64 | K | 2 |  |  |  | ROZPOCET | 0 | 0 | 0 | 0 | 0 | 1 | 0 | 64 | -1105992904
| D | 997 | Přesun sutě |  |  |  | 0 | [5 empty] | 171.1501 |  | 0 |  | 0 | 1 | D | 1 |  |  |  | ROZPOCET | [6 empty] | 0
138 | K | 997221551 | Vodorovná doprava suti ze sypkých materiálů do 1 km | t | 2516.913 |  | 0 | CS ÚRS 2019 01 |  |  | základní | 0.03 | 75.5074 | 0 | 0 | 0 | 0 | 4 | K | 2 |  |  |  | ROZPOCET | 0 | 0 | 0 | 0 | 0 | 1 | 0 | 4 | 1222098343
139 | K | 997221559 | Příplatek ZKD 1 km u vodorovné dopravy suti ze sypkých materiálů | t | 47821.347 |  | 0 | CS ÚRS 2019 01 |  |  | základní | 0.002 | 95.6427 | 0 | 0 | 0 | 0 | 4 | K | 2 |  |  |  | ROZPOCET | 0 | 0 | 0 | 0 | 0 | 1 | 0 | 4 | 1578530249
| VV |  | 2516,913*19 'Přepočtené koeficientem množství |  | 47821.347 | [13 empty] | VV | 2 | 2 | False | 1 | ROZPOCET
140 | K | 997221815 | Poplatek za uložení na skládce (skládkovné) stavebního odpadu betonového kód odpadu 170 101 | t | 734.052 |  | 0 | CS ÚRS 2019 01 |  |  | základní | 0 | 0 | 0 | 0 | 0 | 0 | 4 | K | 2 |  |  |  | ROZPOCET | 0 | 0 | 0 | 0 | 0 | 1 | 0 | 4 | -1309117737
| VV |  | 69,34+7,257+655,405+4,1/2 |  | 734.052 | [13 empty] | VV | 2 | 2 | True | 1 | ROZPOCET
141 | K | 997221845 | Poplatek za uložení na skládce (skládkovné) odpadu asfaltového bez dehtu kód odpadu 170 302 | t | 682.775 |  | 0 | CS ÚRS 2019 01 |  |  | základní | 0 | 0 | 0 | 0 | 0 | 0 | 4 | K | 2 |  |  |  | ROZPOCET | 0 | 0 | 0 | 0 | 0 | 1 | 0 | 4 | -1192271261
| VV |  | 195,441+487,334 |  | 682.775 | [13 empty] | VV | 2 | 2 | True | 1 | ROZPOCET
142 | K | 997221855 | Poplatek za uložení odpadu zeminy a kameniva na skládce (skládkovné) | t | 1098.035 |  | 0 |  |  |  | základní | 0 | 0 | 0 | 0 | 0 | 0 | 4 | K | 2 |  |  |  | ROZPOCET | 0 | 0 | 0 | 0 | 0 | 1 | 0 | 4 | -1882032601
| VV |  | 1008,315+89,72 |  | 1098.035 | [13 empty] | VV | 2 | 2 | True | 1 | ROZPOCET
| D | 998 | Přesun hmot |  |  |  | 0 | [5 empty] | 10366.9131 |  | 0 |  | 0 | 1 | D | 1 |  |  |  | ROZPOCET | [6 empty] | 0
143 | K | 998276101 | Přesun hmot pro trubní vedení z trub z plastických hmot otevřený výkop | t | 7004.671 |  | 0 | CS ÚRS 2019 01 |  |  | základní | 1.48 | 10366.9131 | 0 | 0 | 0 | 0 | 4 | K | 2 |  |  |  | ROZPOCET | 0 | 0 | 0 | 0 | 0 | 1 | 0 | 4 | -1923341499

## VRN - Vedlejší rozpočtové...
[9 empty] | >> skryté sloupce << | [9 empty] | {e687b6b1-e05c-4a14-acde-ea2abea0921d}
2
| KRYCÍ LIST SOUPISU PRACÍ | [8 empty] | v --- níže se nacházejí doplnkové a pomocné údaje k sestavám --- v | [8 empty] | False
Stavba:
Aktualizace a dopracování PD - vodovod Pašinka
Objekt:
VRN - Vedlejší rozpočtové náklady
| KSO: |  |  |  |  | CC-CZ:
| Místo: |  |  |  |  | Datum: | 19. 6. 2019
| Zadavatel: |  |  |  |  | IČ:
DIČ:
| Zhotovitel: |  |  |  |  | IČ:
DIČ:
| Projektant: |  |  |  |  | IČ:
DIČ:
| Zpracovatel: |  |  |  |  | IČ:
|  | VIS, spol. s r.o. Hradec Králové |  |  |  | DIČ:
Poznámka:
| Cena bez DPH | [5 empty] | 0
|  |  | Základ daně |  |  | Sazba daně | Výše daně
| DPH | základní | 0 |  |  | 21% | 0
|  | snížená | 0 |  |  | 15% | 0
|  | zákl. přenesená | 0 |  |  | 21% | 0
|  | sníž. přenesená | 0 |  |  | 15% | 0
|  | nulová | 0 |  |  | 0% | 0
| Cena s DPH |  |  | v | CZK |  | 0
| Projektant |  |  | Zpracovatel
| Datum a podpis: |  | Razítko | Datum a podpis: |  |  | Razítko
| Objednavatel |  |  | Zhotovitel
| Datum a podpis: |  | Razítko | Datum a podpis: |  |  | Razítko
REKAPITULACE ČLENĚNÍ SOUPISU PRACÍ
Stavba:
Aktualizace a dopracování PD - vodovod Pašinka
Objekt:
VRN - Vedlejší rozpočtové náklady
Místo: | [5 empty] | Datum: | 19. 6. 2019
Zadavatel: | [5 empty] | Projektant:
Zhotovitel: | [5 empty] | Zpracovatel: | VIS, spol. s r.o. Hradec Králové
Kód dílu - Popis | [6 empty] | Cena celkem [CZK]
Náklady ze soupisu prací | [6 empty] | 0 | [12 empty] | -1
| VRN - Vedlejší rozpočtové náklady | [5 empty] | 0
SOUPIS PRACÍ
Stavba:
Aktualizace a dopracování PD - vodovod Pašinka
Objekt:
VRN - Vedlejší rozpočtové náklady
Místo: | [5 empty] | Datum: | 19. 6. 2019
Zadavatel: | [5 empty] | Projektant:
Zhotovitel: | [5 empty] | Zpracovatel: | VIS, spol. s r.o. Hradec Králové
PČ | Typ | Kód | Popis | MJ | Množství | J.cena [CZK] | Cena celkem [CZK] | Cenová soustava |  |  | DPH | J. Nh [h] | Nh celkem [h] | J. hmotnost [t] | Hmotnost celkem [t] | J. suť [t] | Suť Celkem [t]
Náklady soupisu celkem | [6 empty] | 0 | [5 empty] | 0 |  | 0 |  | 0 |  | D | -1 | [7 empty] | 0
| D | VRN | Vedlejší rozpočtové náklady |  |  |  | 0 | [5 empty] | 0 |  | 0 |  | 0 | 5 | D | 0 | ROZPOCET | [6 empty] | 0
1 | K | 02 | Dokumentace skutečného provedení stavby v tištěných vyhotoveních v počtu 6 paré, včetně dodání v elektronicky editovatelné podobě na CD | kpl | 1 |  | 0 |  |  |  | základní | 0 | 0 | 0 | 0 | 0 | 0 | 512 | K | 1 | ROZPOCET | 0 | 0 | 0 | 0 | 0 | 1 | 0 | 512 | -718985893
2 | K | 03 | Činnost odpovědného statika,geodeta,geologa,hydrogeologa | kpl | 1 |  | 0 |  |  |  | základní | 0 | 0 | 0 | 0 | 0 | 0 | 512 | K | 1 | ROZPOCET | 0 | 0 | 0 | 0 | 0 | 1 | 0 | 512 | -1069337977
3 | K | 030 | Provozní řád, návody k obsluze | kpl | 1 |  | 0 |  |  |  | základní | 0 | 0 | 0 | 0 | 0 | 0 | 512 | K | 1 | ROZPOCET | 0 | 0 | 0 | 0 | 0 | 1 | 0 | 512 | 418812722
4 | K | 04 | Další doplňující průzkumy (inženýrskogeologický,geodetický,dendrologický, atp.) | kpl | 1 |  | 0 |  |  |  | základní | 0 | 0 | 0 | 0 | 0 | 0 | 512 | K | 1 | ROZPOCET | 0 | 0 | 0 | 0 | 0 | 1 | 0 | 512 | 774864276
5 | K | 05 | Statické zkoušky hutnění, zkoušky použitých živičných balených směsí | kpl | 1 |  | 0 |  |  |  | základní | 0 | 0 | 0 | 0 | 0 | 0 | 512 | K | 1 | ROZPOCET | 0 | 0 | 0 | 0 | 0 | 1 | 0 | 512 | 127395500
6 | K | 06 | Uvedení do provozu (zaškolení obsluhy), včetně potřebných zkoušek | kpl | 1 |  | 0 |  |  |  | základní | 0 | 0 | 0 | 0 | 0 | 0 | 512 | K | 1 | ROZPOCET | 0 | 0 | 0 | 0 | 0 | 1 | 0 | 512 | -961290384
7 | K | 07 | Komplexní, individuální, garanční zkoušky, revize, jiná | kpl | 1 |  | 0 |  |  |  | základní | 0 | 0 | 0 | 0 | 0 | 0 | 512 | K | 1 | ROZPOCET | 0 | 0 | 0 | 0 | 0 | 1 | 0 | 512 | -1240969007
8 | K | 08 | Zajištění souhlasu pro nakládání s vodami při čerp.vody v průběhu výstavby | kpl | 1 |  | 0 |  |  |  | základní | 0 | 0 | 0 | 0 | 0 | 0 | 512 | K | 1 | ROZPOCET | 0 | 0 | 0 | 0 | 0 | 1 | 0 | 512 | 935990520
9 | K | 010 | Obnovení platnosti vyjádření správců dotčených sítí - k zahájení a i v průběhu celé výstavby | kpl | 1 |  | 0 |  |  |  | základní | 0 | 0 | 0 | 0 | 0 | 0 | 512 | K | 1 | ROZPOCET | 0 | 0 | 0 | 0 | 0 | 1 | 0 | 512 | -883444631
10 | K | 011 | Detailní harmonogram výstavby, finanční harmonogram | kpl | 1 |  | 0 |  |  |  | základní | 0 | 0 | 0 | 0 | 0 | 0 | 512 | K | 1 | ROZPOCET | 0 | 0 | 0 | 0 | 0 | 1 | 0 | 512 | 1764157032
11 | K | 012 | Kompletační činnost | kpl | 1 |  | 0 |  |  |  | základní | 0 | 0 | 0 | 0 | 0 | 0 | 512 | K | 1 | ROZPOCET | 0 | 0 | 0 | 0 | 0 | 1 | 0 | 512 | 1720117947
12 | K | 014 | Vypracování geometrického plánu dokončené stavby v tištěných vyhotoveních v počtu 6 paré, včetně dodání v elektronicky editovatelné podobě na CD + GP pro zápis do KN | kpl | 1 |  | 0 |  |  |  | základní | 0 | 0 | 0 | 0 | 0 | 0 | 512 | K | 1 | ROZPOCET | 0 | 0 | 0 | 0 | 0 | 1 | 0 | 512 | 65431768
13 | K | 015 | Dopracování zadávací dokumentace o konkrétní specifikace materiálů a dořešení projekčních detailů, dílenské výkresy | kpl | 1 |  | 0 |  |  |  | základní | 0 | 0 | 0 | 0 | 0 | 0 | 512 | K | 1 | ROZPOCET | 0 | 0 | 0 | 0 | 0 | 1 | 0 | 512 | -2083903720
14 | K | 016 | Zařízení staveniště | kpl | 1 |  | 0 |  |  |  | základní | 0 | 0 | 0 | 0 | 0 | 0 | 512 | K | 1 | ROZPOCET | 0 | 0 | 0 | 0 | 0 | 1 | 0 | 512 | 1089079252
15 | K | 018 | Geodetické vytyčení a zaměření stavby (včetně vytyčení hranic dotčených pozemků v průběhu výstavby) | kpl | 1 |  | 0 |  |  |  | základní | 0 | 0 | 0 | 0 | 0 | 0 | 512 | K | 1 | ROZPOCET | 0 | 0 | 0 | 0 | 0 | 1 | 0 | 512 | 555223899
16 | K | 019 | Archeologický dozor | kpl | 1 |  | 0 |  |  |  | základní | 0 | 0 | 0 | 0 | 0 | 0 | 512 | K | 1 | ROZPOCET | 0 | 0 | 0 | 0 | 0 | 1 | 0 | 512 | 881708365
17 | K | 020 | Dopravně inženýrská opatření (DIO) | kpl | 1 |  | 0 |  |  |  | základní | 0 | 0 | 0 | 0 | 0 | 0 | 512 | K | 1 | ROZPOCET | 0 | 0 | 0 | 0 | 0 | 1 | 0 | 512 | 1280718482
18 | K | 021 | Pasportizace objektů a sledování ohrožených objektů v průběhu výstavby | kpl | 1 |  | 0 |  |  |  | základní | 0 | 0 | 0 | 0 | 0 | 0 | 512 | K | 1 | ROZPOCET | 0 | 0 | 0 | 0 | 0 | 1 | 0 | 512 | -110161417
19 | K | 022 | Monitorování úrovně hladiny podzemní vody ve studních včetně případných náhrad za nutný zvýšený odběr ze sítě | kpl | 1 |  | 0 |  |  |  | základní | 0 | 0 | 0 | 0 | 0 | 0 | 512 | K | 1 | ROZPOCET | 0 | 0 | 0 | 0 | 0 | 1 | 0 | 512 | -1364914591
20 | K | 023 | Zajištění přístupu k nemovitostem (výroba,obchod,služby) | kpl | 1 |  | 0 |  |  |  | základní | 0 | 0 | 0 | 0 | 0 | 0 | 512 | K | 1 | ROZPOCET | 0 | 0 | 0 | 0 | 0 | 1 | 0 | 512 | 1197095705
21 | K | 025 | Součinnost při zabezpečení kolaudace stavby a při vydání pravomocného kolaudačního rozhodnutí a kolaudaci stavby | kpl | 1 |  | 0 |  |  |  | základní | 0 | 0 | 0 | 0 | 0 | 0 | 512 | K | 1 | ROZPOCET | 0 | 0 | 0 | 0 | 0 | 1 | 0 | 512 | -1661580083
22 | K | 026 | Vytyčení stávajících sítí a ověření jejich skutečné polohy a hloubky uložení | kpl | 1 |  | 0 |  |  |  | základní | 0 | 0 | 0 | 0 | 0 | 0 | 512 | K | 1 | ROZPOCET | 0 | 0 | 0 | 0 | 0 | 1 | 0 | 512 | -220856945
23 | K | 027 | Poplatek za zábory pozemků a komunikací (SÚS, ŘSD) - zvláštní úžívání | kpl | 1 |  | 0 |  |  |  | základní | 0 | 0 | 0 | 0 | 0 | 0 | 512 | K | 1 | ROZPOCET | 0 | 0 | 0 | 0 | 0 | 1 | 0 | 512 | -1651112546