## Rekapitulace
REKAPITULACE pro ZŠ a MŠ Jana Broskvy Brno - Chrlice
Položka | celkem bez DPH | celkem s DPH
4.22 - UČEBNA JAZYKŮ A DIGITÁLNÍCH TECHNOLOGIÍ | 0 | 0
4.21 - UČEBNA JAZYKŮ | 0 | 0
SKLAD FYZIKY A CHEMIE | 0 | 0
UČEBNA MATEMATICKÁ A DIGITÁLNÍCH TECHNOLOGIÍ | 0 | 0
4.18 – UČEBNA PŘÍRODOVĚDNÁ | 0 | 0
4.17 – KABINET PŘIRODOVĚDNÝ A MATEMATICKÝ | 0 | 0
4.16 – UČEBNA FYZIKY A CHEMIE | 0 | 0
4.15 – KABINET FYZIKY A CHEMIE | 0 | 0
4.14 – KABINET JAZYKŮ | 0 | 0
Celkem | 0 | 0
CELKEM bez DPH |  | 0
DPH 21% |  | 0
CELKEM včetně DPH |  | 0
Uvedené položkové ceny jsou včetně DPH 21%.

## JU-1,DG
4.22 - UČEBNA JAZYKŮ A DIGITÁLNÍCH TECHNOLOGIÍ
Ozn | Položka | Specifikace | ks | jed. cena | celkem
Technické komponenty
| ovládací jazykový pult | Ovládací pult pro učitele s požadovanými funkcemi - individuální odposlech zadaného žáka, identifikace odposlechu, univerzální vstup externího audia, audiodabing externího vstupu, dělení žáků do min. čtyř skupin, možnost připojení do jiné učebny - přenosnost ovládacího pultu, možnost náhodného párování studentů nezávisle v každé polovině učebny s identifikací spojení přímo na monitoru barevnými spojovacími čarami s identifikací spojení párů v seznamu žáků, jmenný seznam studentů všech tříd, všechny funkce nutno zobrazit na monitoru učitele s reálným uspořádáním dispozice učebny. Oslovení všech studentů přes mikrofon. | 1 |  | 0
| sluchátka učitelská | Sluchátka konstruovaná jako vyztužená celoplastová, vysoce odolná, komfortní vyměnitelné náušníky s vysokou zvukovou izolací, stavitelný držák mikrofonu a tím možnosti upravovat intenzitu signálu, citlivý dynamický mikrofon s nastavením proti přetížení, vestavěné reproduktory 2 x 400 Ohm s prachovým filtrem, stavitelná velikost sluchátka dle rozměrů hlavy uživatele, vyztužený výstupní kabel ocelovou strunou pro zvýšenou trvanlivost a sníženou možnost deformace, autorizované značení dodavatele na sluchátkovém štítku. Servis výměnným systémem, náhradní díly skladem. | 1 |  | 0
| prodlužovací kabel vinutý | min. 2m, s vinutím min. 20 mm | 1 |  | 0
| sluchátka studentská s regulací hlasitosti | Sluchátka s vysokou mechanickou odolností (případ rozsednutí, pádu, zkroucení mikrofonního držáku), konstrukce z houževnatého plastu s ocelovou kostrou, dynamický mikrofon, velké náušníky s prachovým filtrem pro izolovaný odposlech, individuální regulace hlasitosti digitálním zesilovačem ovládaným dvěma tlačítky na vnějším krytu sluchátka. | 24 |  | 0
| propojovací kabel /student/ | černá dvoulinka, 2x2,25 průřez, stínění | 24 |  | 0
| SW k jazykové učebně | Nahrávací software pro záznam zvukových a hlasových projevů studentů s možností okamžité přehrávky, vlastní grafický výstup s okamžitým ovládáním z plochy, ovládání všech funkcí ovládacího pultu, kompatibilní s jazykovou laboratoří | 1 |  | 0
| instalace jazykové laboratoře | instalace a protahování kabeláží prostupy v nábytku, pájení konektorů, zprovoznění ovládacího pultu, připojení sluchátek, instalace ovládacího SW, uvedení do provozu, vč. zaškolení | 1 |  | 0
| Celkem |  |  |  | 0
Učitelské pracoviště
N01-4.22 | Katedra multimediální s AV skříňkou, celodřevěná, ABS | 1600 x 600 x 760 mm Pracovní deska 25 mm s ABS hranou. V pracovní desce stolu bude průchodka průměru 70 mm pro kabeláž pro monitor. Konstrukce katedry z LTD 18 mm, dvojitá záda pro vedení veškeré kabeláže. Pojezd pro klávesnici pod pracovní deskou. PC box: šíře 27 cm, ve spodní části jekl 40 x 20 mm, v horní části PC boxu stavitelná police, v zadní části PC boxu odvětrování perforovaným plechem (velikost otvoru min. 7 mm max.10 mm). Roletová skříňka pro AV techniku: šíře 60 cm, ve spodní části jekl 40 x 20 mm, 2x stavitelné police, horizontální roletová dvířka se zámkem. Kovové prvky budou upraveny vypalovací barvou RAL dle výběru. | 1 |  | 0
N03-4.22 | Učitelská židle otočná na plynovém pístu - poločalouněná skořepina | konstukce z kombinovaného rámu z ohýbaného plochooválu 20x38mm s tvarovanou 11-ti vrstvou skořepinou s částečným čalouněním sedáku a opěráku Fixace pomocí přítlačné desky formou skrytých závrtných šroubů. Skořepina fixovaná k 5-ti paprskovému kříži se zvedacím mechanismem pomocí plynového pístu. | 1 |  | 0
| Celkem |  |  |  | 0
Žákovské pracoviště
N02-4.22 | PC stůl pro dva žáky - kombinovaná konstrukce dřevo/kov (2x podvěsný držák) | 1800 x 590 x 760 mm Konstrukce: korpus LTD deska o síle min. 18 mm, ABS hrany, pracovní deska o síle 25 mm, vestavěný tunel pro vedení kabeláže, Konstrukce: kovová konstrukce z profilu 40 x 20 mm se zavětrováním ocelovým perforovaným plechem s otvory min. 7 mm. Konstrukce ošetřena vypalovací práškovou barvou RAL dle výběru 2x podvěsný držák PC z plochooválu 40 x 20 mm. | 15 |  | 0
N04-4.22 | Židle - otočná na plynovém pístu, plastová | Židle tvořená plastovou skořepinou se závrtnými maticemi, fixovanou k 5-ti paprskovému kříži se zvedacím mechanismem pomocí plynového pístu. Volitelně na kolečkách nebo na kluzácích. Plastová skořepina vyrobena z výlisku PP s výztužnými žebry a průhmatem pro snadnou manipulaci, povrchová úprava odolná proti UV záření. | 30 |  | 0
| Celkem |  |  |  | 0
Nábytek
N064-4.22 | Nástěnka | 2000 x 1000 mm Korková nástěnka, rám z hliníkového profilu, zavěšení na stěnu. | 4 |  | 0
N05-4.22 | Skříň vysoká, uzavřená s policemi | 900 x 430 x 1800 mm Konstrukce: LTD min. 18 mm, lepená konstrukce, 2mm ABS hrany. Celá konstrukce je zpevněna kovovým profilem 40 x 20 mm v horní a spodní části. 4x rektifikační šrouby. Plné dveře s úchytkami, 5x police, z toho minimálně 4x stavitelná | 1 |  | 0
| Celkem |  |  |  | 0
Elektroinstalace
| Elektroinstalace katedry | CYKY 3x 2,5; zásuvky 230V | 1 |  | 0
| Připojení žákovskýh pracovišť | CYKY 3 x 2,5; vč. Osazení zásuvek 230 V | 30 |  | 0
| Celkem |  |  |  | 0
Ostatní náklady
| Celkové sestavení a montáž učebny |  | 1 |  | 0
| Celková doprava dle koeficientu |  | 1 |  | 0
| Celkem |  |  |  | 0
| CELKEM bez DPH |  |  |  | 0
| DPH 21% |  |  |  | 0
| CELKEM včetně DPH |  |  |  | 0
Uvedené položkové ceny jsou včetně DPH 21%.

## JU 2
4.21 - UČEBNA JAZYKŮ
Ozn | Položka | Specifikace | ks | jed. cena | celkem
Technické komponenty
| ovládací jazykový pult | Ovládací pult pro učitele s požadovanými funkcemi - individuální odposlech zadaného žáka, identifikace odposlechu, univerzální vstup externího audia, audiodabing externího vstupu, dělení žáků do min. čtyř skupin, možnost připojení do jiné učebny - přenosnost ovládacího pultu, možnost náhodného párování studentů nezávisle v každé polovině učebny s identifikací spojení přímo na monitoru barevnými spojovacími čarami s identifikací spojení párů v seznamu žáků, jmenný seznam studentů všech tříd, všechny funkce nutno zobrazit na monitoru učitele s reálným uspořádáním dispozice učebny. Oslovení všech studentů přes mikrofon. | 1 |  | 0
| sluchátka učitelská | Sluchátka konstruovaná jako vyztužená celoplastová, vysoce odolná, komfortní vyměnitelné náušníky s vysokou zvukovou izolací, stavitelný držák mikrofonu a tím možnosti upravovat intenzitu signálu, citlivý dynamický mikrofon s nastavením proti přetížení, vestavěné reproduktory 2 x 400 Ohm s prachovým filtrem, stavitelná velikost sluchátka dle rozměrů hlavy uživatele, vyztužený výstupní kabel ocelovou strunou pro zvýšenou trvanlivost a sníženou možnost deformace, autorizované značení dodavatele na sluchátkovém štítku. Servis výměnným systémem, náhradní díly skladem. | 1 |  | 0
| prodlužovací kabel vinutý | min. 2m, s vinutím min. 20 mm | 1 |  | 0
| sluchátka studentská s regulací hlasitosti | Sluchátka s vysokou mechanickou odolností (případ rozsednutí, pádu, zkroucení mikrofonního držáku), konstrukce z houževnatého plastu s ocelovou kostrou, dynamický mikrofon, velké náušníky s prachovým filtrem pro izolovaný odposlech, individuální regulace hlasitosti digitálním zesilovačem ovládaným dvěma tlačítky na vnějším krytu sluchátka. | 18 |  | 0
| propojovací kabel /student/ | černá dvoulinka, 2x2,25 průřez, stínění | 18 |  | 0
| SW k jazykové učebně | Nahrávací software pro záznam zvukových a hlasových projevů studentů s možností okamžité přehrávky, vlastní grafický výstup s okamžitým ovládáním z plochy, ovládání všech funkcí ovládacího pultu, kompatibilní s jazykovou laboratoří | 1 |  | 0
| instalace jazykové laboratoře | instalace a protahování kabeláží prostupy v nábytku, pájení konektorů, zprovoznění ovládacího pultu, připojení sluchátek, instalace ovládacího SW, uvedení do provozu, vč. zaškolení | 1 |  | 0
| Celkem |  |  |  | 0
Učitelské pracoviště
N01-4.21 | Katedra multimediální s AV skříňkou, celodřevěná, ABS | 1600 x 600 x 760 mm Pracovní deska 25 mm s ABS hranou. V pracovní desce stolu bude průchodka průměru 70 mm pro kabeláž pro monitor. Konstrukce katedry z LTD 18 mm, dvojitá záda pro vedení veškeré kabeláže. Pojezd pro klávesnici pod pracovní deskou. PC box: šíře 27 cm, ve spodní části jekl 40 x 20 mm, v horní části PC boxu stavitelná police, v zadní části PC boxu odvětrování perforovaným plechem (velikost otvoru min. 7 mm max.10 mm). Roletová skříňka pro AV techniku: šíře 60 cm, ve spodní části jekl 40 x 20 mm, 2x stavitelné police, horizontální roletová dvířka se zámkem. Kovové prvky budou upraveny vypalovací barvou RAL dle výběru. | 1 |  | 0
N03-4.21 | Učitelská židle otočná na plynovém pístu - poločalouněná skořepina | konstukce z kombinovaného rámu z ohýbaného plochooválu 20x38mm s tvarovanou 11-ti vrstvou skořepinou s částečným čalouněním sedáku a opěráku Fixace pomocí přítlačné desky formou skrytých závrtných šroubů. Skořepina fixovaná k 5-ti paprskovému kříži se zvedacím mechanismem pomocí plynového pístu. | 1 |  | 0
| Celkem |  |  |  | 0
Žákovské pracoviště
N02-4.21A | Dvoulavice speciální s vestavbou pro kabeláže | 1300 x 500 x 760 mm Materiál: korpus laminovaná třísková deska, ABS hrana, pracovní deska o síle min. 25 mm, zavětrování z perforovaného plechu s otvory min. 7 x 7 mm pro lepší cirkulaci vzduchu, háčky na pověšení sluchátek, vestavěné kanály pro vedení kabeláže. Kovové prvky budou ošetřeny vypalovací barvou dle RAL vzorníku. | 6 |  | 0
N02-4.21B | Jednolavice speciální s vestavbou pro kabeláže | 700 x 500 x 760 mm Materiál: korpus laminovaná třísková deska, ABS hrana, pracovní deska o síle min. 25 mm, zavětrování z perforovaného plechu s otvory min. 7 x 7 mm pro lepší cirkulaci vzduchu, háčky na pověšení sluchátek, vestavěné kanály pro vedení kabeláže. Kovové prvky budou ošetřeny vypalovací barvou dle RAL vzorníku. | 2 |  | 0
N02-4.21C | Dvoulavice speciální - tvarovaná do lichoběžníkového tvaru | 1440 x 500 x 760 mm Materiál: korpus laminovaná třísková deska, ABS hrana, pracovní deska o síle min. 25 mm s průchodkou o min. Ø 60 mm, zavětrování z perforovaného plechu s otvory min. 7 x 7 mm pro lepší cirkulaci vzduchu, háčky na pověšení sluchátek, vestavěné kanály pro vedení kabeláže. Kovové prvky budou ošetřeny vypalovací barvou dle RAL vzorníku. | 2 |  | 0
N04-4.21 | Žákovská židle stohovatelná | Sedák i opěrák vyroben z min. 7-mi vrstvé bukové překližky povrchově upravené bezbarvým PUR lakem. Sedák je opatřen prolisem v místě sedu a zaoblením přední části - krempou v místě kolen. Opěrák je tvarován ve dvou rovinách. Sedák i opěrák jsou k rámu přichyceni ocelovými nýty. Rám židle je vyroben z ocelových profilů jako celosvařenec. Nosné profily rámu jsou plochoovál 38x20mm o síle stěny min. 1,5mm. Kovové prvky budou upraveny vypalovací barvou RAL dle výběru. | 18 |  | 0
| Celkem |  |  |  | 0
Nábytek
N06-4.21 | Skříň nízká, uzavřená, policová | 900 x 430 x 900 mm Konstrukce: LTD min. 18 mm, lepená konstrukce, 2mm ABS hrany. Celá konstrukce je zpevněna kovovým profilem 40 x 20 mm v horní a spodní části. 4x rektifikační šrouby pro vyrovnání nerovností podlahy, plná dvířka s úchytkami, 2x stavitelná police | 2 |  | 0
N07-4.21 | Skříň nízká, otevřená, policová | 900 x 430 x 900 mm Konstrukce: LTD min. 18 mm, lepená konstrukce, 2mm ABS hrany. Celá konstrukce je zpevněna kovovým profilem 40 x 20 mm v horní a spodní části. 4x rektifikační šrouby pro vyrovnání nerovností podlahy, skříň otevřená, 2x stavitelná police | 1 |  | 0
N08-4.21 | Skříň vysoká prosklená | 900 x 430 x 1800 mm Konstrukce: LTD min. 18 mm, lepená konstrukce, 2mm ABS hrany. Celá konstrukce je zpevněna kovovým profilem 40 x 20 mm v horní, prostřední a spodní části. 4x rektifikační šrouby. Horní část: skleněná dvířka s úchytkami se zámkem, 2x stavitelná police Dolní část: plná dvířka s úchytkami, 2x stavitelná police | 1 |  | 0
N05-4.21 | Skříň vysoká, uzavřená s policemi | 900 x 430 x 1800 mm Konstrukce: LTD min. 18 mm, lepená konstrukce, 2mm ABS hrany. Celá konstrukce je zpevněna kovovým profilem 40 x 20 mm v horní a spodní části. 4x rektifikační šrouby. Plné dveře s úchytkami, 5x police, z toho minimálně 4x stavitelná | 1 |  | 0
N09-4.21 | Nástěnka | 2000 x 1000 mm Korková nástěnka, rám z hliníkového profilu, zavěšení na stěnu. | 2 |  | 0
| Celkem |  |  |  | 0
Elektroinstalace
| Elektroinstalace katedry | CYKY 3x 2,5; zásuvky 230V | 1 |  | 0
| Celkem |  |  |  | 0
Ostatní náklady
| Celkové sestavení a montáž učebny |  | 1 |  | 0
| Celková doprava dle koeficientu |  | 1 |  | 0
| Celkem |  |  |  | 0
| CELKEM bez DPH |  |  |  | 0
| DPH 21% |  |  |  | 0
| CELKEM včetně DPH |  |  |  | 0
Uvedené položkové ceny jsou včetně DPH 21%.

## Sklad F-Ch
SKLAD FYZIKY A CHEMIE
Ozn | Položka | Specifikace | ks | jed. cena | celkem
Nábytek
N01-4.20 | Bezpečnostní skříň s požární odolností 30min pro kombinované skladování chemikálií | 1115 x 550 x 1980 mm ve shodě s EN ČSN 14470-1 ( Protipožární bezpečnostní skříně - Část 1: Bezpečnostní skříně pro hořlavé kapaliny ) 4 samostatné úložné sekce: - hořlaviny - kyseliny - louhy - nebezpečné látky vybavení každé sekce: 2x police - záchytná vana nízká, nosnost min.28kg, výškově stavitelná 2x záchytná vana vysoká, na dno sekce dveře: dvoukřídlé, uzamykatelné pasivní bezpečnostní prvky: úložný prostor skříně zhotoven z nekorodujících materiálů výstražná označení ve shodě s EN ČSN 14470-1 výjimatelné police a záchytné vany aktivní bezpečnostní prvky: výměna vzduchu - 2x hrdlo ( dsávání / přisávání ) s tavnými pojistkami pro samouzavření v případě nárůstu teploty okolního prostředí ( požáru ) samouzavření křídel dveří 3-bodové zamykání dveří antistatické provedení skříně požární ( teplem roztažné ) těsnění dveří skříň a její příslušenství pro připojení k VZT odtahu budou, dodavatelem, uzemněny | 2 |  | 0
| Ventilační ( odsávací ) jednotka pro 2ks skříně na chemikálie, včetně hořlavých | provedení ATEX napájení 230V hlučnost max. 45 dB kompaktní provedení pro instalaci do interiéru ( na strop skříně ), vztupní a výstupní hrdlo kruhové d100mm příslušenství: hadice antistatická, vodivá d100mm v délce 5m klapka škrtící kovová d100mm - 1 kus odbočka kovová 100/100mm - 1 kus | 1 |  | 0
N02-4.20 | Regál | 900 x 400 x 1800 mm Konstrukce: kovová konstrukce, 5x kovová police Konstrukce regálů budou dodavatelem uzemněny pospojením. Součástí dodávky je označení s údajem o nosnosti police a regálového pole. | 9 |  | 0
| Celkem |  |  |  | 0
Elektroinstalace
| Elektroinstalace skříně na chemikálie | CYKY 3x 2,5; zásuvky 230V | 1 |  | 0
| Celkem |  |  |  | 0
Ostatní náklady
| Celkové sestavení a montáž skladu |  | 1 |  | 0
| Celková doprava dle koeficientu |  | 1 |  | 0
| Celkem |  |  |  | 0
| CELKEM bez DPH |  |  |  | 0
| DPH 21% |  |  |  | 0
| CELKEM včetně DPH |  |  |  | 0
Uvedené položkové ceny jsou včetně DPH 21%.

## Učebna M-Dg
UČEBNA MATEMATICKÁ A DIGITÁLNÍCH TECHNOLOGIÍ
Ozn | Položka | Specifikace | ks | jed. cena | celkem
Učitelské pracoviště
N01-4.19 | Katedra multimediální, s výsuvem pro monitor, C konstrukce, dvoudílná | 1600 x 680 x 760 mm (dvoudílná) Uzamykatelná posuvná pracovní deska 25 mm s PUR hranou. Výsuvný stojan pro monitor s fixací v horní a dolní poloze. Výřez v zadní části pracovní desky pro výsuvný stojan monitoru. Konstrukce z pevného ohýbaného plochooválného profilu min. 50 x 30 mm s dlouhým min. 250 mm s rektifikovaným návlekem na spodní části nohy. C - konstrukce z profilových částí s povrchem ošetřeným vypalovací práškovou barvou dle RAL. Ostatní konstrukce katedry z LTD 18 mm, 2 mm ABS, dvojitá záda pro vedení veškeré kabeláže a uložení monitoru. PC box: šíře 30 cm, ve výšce 12 cm od podlahy - zavěšený pod pracovní deskou, v horní části PC boxu stavitelná police. Roletová skříňka pro AV techniku: šíře 66 cm, ve výšce 12 cm od podlahy - zavěšený pod pracovní deskou, 2x stavitelné police, horizontální roletová dvířka se zámkem. Kovové prvky budou upraveny vypalovací barvou RAL dle výběru. | 1 |  | 0
N03-4.19 | Učitelská židle otočná na plynovém pístu - poločalouněná skořepina | konstukce z kombinovaného rámu z ohýbaného plochooválu 20 x 38 mm s tvarovanou 11-ti vrstvou skořepinou s částečným čalouněním sedáku a opěráku Fixace pomocí přítlačné desky formou skrytých závrtných šroubů. Skořepina fixovaná k 5-ti paprskovému kříži se zvedacím mechanismem pomocí plynového pístu. | 1 |  | 0
| Celkem |  |  |  | 0
Žákovské pracoviště
N01-4.19 | PC stůl výsuvem pro monitor (monitor není součástí dodávky stolu) | 900 x 660 x 760 mm Konstrukce: kombinace ohýbaný profil plochoovál 50 x 30 mm /LTD 18 mm, ošetřena vypalovací práškovou barvou RAL dle výběru, pracovní deska o síle min. 25 mm, PUR hrana, výsuvný vertikální systém pro monitor s možností naklopení monitoru vertikálně i horizontálně, zásuvná pracovní plocha na lineárním ložisku, výsuv pro klávesnici, vestavěný tunel pro vedení kabeláží, všechny spoje lepené pomocí PUR technologie k získání vododolnosti. | 10 |  | 0
N04-4.19 | Židle žákovská - otočná na plynovém pístu, plastová | Židle tvořená plastovou skořepinou se závrtnými maticemi, fixovanou k 5-ti paprskovému kříži se zvedacím mechanismem pomocí plynového pístu. Volitelně na kolečkách nebo na kluzácích. Plastová skořepina vyrobena z výlisku PP s výztužnými žebry a průhmatem pro snadnou manipulaci, povrchová úprava odolná proti UV záření. | 30 |  | 0
| Celkem |  |  |  | 0
Nábytek
N05-4.19 | Nástěnka | 1500 x 1200 mm Korková nástěnka, rám z hliníkového profilu, zavěšení na stěnu. | 2 |  | 0
| Celkem |  |  |  | 0
Elektroinstalace
| Elektroinstalace katedry | CYKY 3x 2,5; zásuvky 230V | 1 |  | 0
| Připojení žákovských pracovišť | CYKY 3 x 2,5; vč. Osazení zásuvek 230 V | 30 |  | 0
| Celkem |  |  |  | 0
Ostatní náklady
| Celkové sestavení a montáž učebny |  | 1 |  | 0
| Celková doprava dle koeficientu |  | 1 |  | 0
| Celkem |  |  |  | 0
| CELKEM bez DPH |  |  |  | 0
| DPH 21% |  |  |  | 0
| CELKEM včetně DPH |  |  |  | 0
Uvedené položkové ceny jsou včetně DPH 21%.

## Učebna Př
4.18 – UČEBNA PŘÍRODOVĚDNÁ
Ozn | Položka | Specifikace | ks | jed. cena | celkem
Učitelské pracoviště
N02-4.18 | Katedra multimediální s AV skříňkou, celodřevěná, ABS | 1600 x 600 x 760 mm Pracovní deska 25 mm s ABS hranou. V pracovní desce stolu bude průchodka průměru 70 mm pro kabeláž pro monitor. Konstrukce katedry z LTD 18 mm, dvojitá záda pro vedení veškeré kabeláže. Pojezd pro klávesnici pod pracovní deskou. PC box: šíře 27 cm, ve spodní části jekl 40 x 20 mm, v horní části PC boxu stavitelná police, v zadní části PC boxu odvětrování perforovaným plechem (velikost otvoru min. 7 mm max.10 mm). Roletová skříňka pro AV techniku: šíře 60 cm, ve spodní části jekl 40 x 20 mm, 2x stavitelné police, horizontální roletová dvířka se zámkem. Kovové prvky budou upraveny vypalovací barvou RAL dle výběru. | 1 |  | 0
N04-4.18 | Učitelská židle otočná na plynovém pístu - poločalouněná skořepina | konstukce z kombinovaného rámu z ohýbaného plochooválu 20x38mm s tvarovanou 11-ti vrstvou skořepinou s částečným čalouněním sedáku a opěráku Fixace pomocí přítlačné desky formou skrytých závrtných šroubů. Skořepina fixovaná k 5-ti paprskovému kříži se zvedacím mechanismem pomocí plynového pístu. | 1 |  | 0
N01-4.18 | Demonstrační stůl | 900 x 600 x 900 mm korpus LTD 18 mm 1x skříňka dvoudveřová šířky 900 mm, se stavitelnou policí, s dolní ocelovou lištou 40 x 20 mm, pro zvýšení mechanické odolnosti, pevná lepená konstrukce, všechny spoje hran lepené pomocí PUR, pracovní deska o síle 25 mm s odolnou folií HPL min. 0,8 mm. | 1 |  | 0
N01-4.18 | Mycí stůl - postforming | 600 x 600 x 900 mm Konstrukce: LTD 18 mm, zpevněna jeklem 40 x 20 mm ve spodní části mycího stolu, pracovní deska o síle 25 mm s odolnou fólií HPL min. 0,8 mm. Keramický bílý laboratorní dřez s rovným dnem a nerezovou výpustí, baterie T+S s laboratorním ramínkem s kónickým náustkem, ve spodní části úložný prostor uzavíratelný. Lepená konstrukce metodou PUR technologie. Kovové prvky budou upraveny vypalovací barvou RAL dle výběru. | 1 |  | 0
| Celkem |  |  |  | 0
Žákovské pracoviště
N03-4.18 | Žákovská dvoulavice - výškově stavitelná | 1300 x 500 x 760 mm Pracovní deska: MDF se závrtnými maticemi, PUR hrany Konstrukce: z ohýbaného trubkového profilu tvaru C o průměru 40mm a tloušťce stěny 2mm s vnitřním hřebenem pro plynulý výsuv, pod deskou je připevněn drátěný koš a po stranách lavice háčky, konstrukce je opatřena plastovými černými návleky pro ochranu konstrukce min. 22 cm a rektifikačními šrouby, výškově stavitelná bez použití nářadí. | 15 |  | 0
N05-4.18 | Žákovská židle - výškově stavitelná | Konstrukce: kovová - plochooválný profil, p.ú. vypalovací barvou, dřevěný sedák a opěrák, plastové kluzáky s možností vložení filcové nebo teflonové vložky, výškově stavitelná bez použití nářadí. | 30 |  | 0
| Celkem |  |  |  | 0
Skříňová sestava
N06-4.18 | Skříň vysoká, uzavřená s policemi | 900 x 430 x 1800 mm Konstrukce: LTD min. 18 mm, lepená konstrukce, 2mm ABS hrany. Celá konstrukce je zpevněna kovovým profilem 40 x 20 mm v horní a spodní části. 4x rektifikační šrouby. Plné dveře s úchytkami, 5x police, z toho minimálně 4x stavitelná | 1 |  | 0
N07-4.18 | Skříň vysoká prosklená | 900 x 430 x 1800 mm Konstrukce: LTD min. 18 mm, lepená konstrukce, 2mm ABS hrany. Celá konstrukce je zpevněna kovovým profilem 40 x 20 mm v horní, prostřední a spodní části. 4x rektifikační šrouby. Horní část: skleněná dvířka s úchytkami se zámkem, 2x stavitelná police Dolní část: plná dvířka s úchytkami, 2x stavitelná police | 2 |  | 0
N09-4.18 | Nástěnka | 1500 x 1200 mm Korková nástěnka, rám z hliníkového profilu, zavěšení na stěnu. | 1 |  | 0
N08-4.18 | Atypická terarijní stěna | 2000 x 430 x 1800 mm Konstrukce: LTD min. 18 mm, montovaná a lepená konstrukce, horní část: otevřená s policemi na terária a akvaria, rozvržení viz 4.18 Specifikace dolní část: 2x plná dvířka s úchytkami, 2x stavitelná police Vybavení:viz 4.18 Specifikace vč.elektroinstalace viz 4.18 Specifikace | 1 |  | 0
| Celkem |  |  |  | 0
Elektroinstalace
| Elektroinstalace katedry a v demostračním stole, elektroinstalace stolů pro práci s mikroskopy vč. LED osvětlení | CYKY 3x 2,5; zásuvky 230V | 1 |  | 0
| Celkem |  |  |  | 0
Vodoinstalace
| Vodoinstalace a odpady | montážní práce | 1 |  | 0
| Napojení na stávající vpusť | napojení na stávající vpusť | 1 |  | 0
| Potrubí, příchytky, držáky | PVC potrubí Ø 50mm | 1 |  | 0
| Celkem |  |  |  | 0
Ostatní náklady
| Celkové sestavení a montáž učebny |  | 1 |  | 0
| Celková doprava dle koeficientu |  | 1 |  | 0
| Celkem |  |  |  | 0
| CELKEM bez DPH |  |  |  | 0
| DPH 21% |  |  |  | 0
| Cena celkem vč. DPH |  |  |  | 0
Uvedené položkové ceny jsou včetně DPH 21%.

## Kabinet Př
4.17 – KABINET PŘIRODOVĚDNÝ A MATEMATICKÝ
Ozn | Položka | Specifikace | ks | jed. cena | celkem
Nábytek
N01-4.17 | Stůl celodřevěný, pevný zásuvkový kontejner s centrálním zámkem | 1600 x 680 x 760 mm Stůl celodřevěný s pevným zásuvkovým kontejnerem, zámek, čelní krytí, materiál LTD min. tl. 18 mm s ABS hranou, pracovní deska LTD alespoň o tl. 25 mm s ABS hranou | 3 |  | 0
N11-4.17 | Kancelářská židle | Kancelářská židle s vyšším a ergonomickým opěrákem, mechanika e-synchro, vel. 43-53 cm, s područkami | 3 |  | 0
N08-4.17 | Polička nástěnná | Polička nástěnná alespoň 4800 x 250 x 280 mm,konstrukce LTD min. 18 mm buk, rozdělena na 3 stejné části | 1 |  | 0
N10-4.17 | Nástěnka | 1500 x 1200 mm Korková nástěnka, rám z hliníkového profilu, zavěšení na stěnu. | 1 |  | 0
N04-4.17 | Skříň vysoká prosklená | 900 x 430 x 1800 mm Konstrukce: LTD min. 18 mm, lepená konstrukce, ABS hrany. Celá konstrukce je zpevněna kovovým profilem 40 x 20 mm v horní, prostřední a spodní části. 4x rektifikační šrouby. Horní část: skleněná dvířka s úchytkami se zámkem, 2x stavitelná police Dolní část: plná dvířka s úchytkami, 2x stavitelná police | 2 |  | 0
N02-4.17 | Skříň nízká, uzavřená, policová | 900 x 430 x 900 mm Konstrukce: LTD min. 18 mm, lepená konstrukce, ABS hrany. Celá konstrukce je zpevněna kovovým profilem 40 x 20 mm v horní a spodní části. 4x rektifikační šrouby pro vyrovnání nerovností podlahy, plná dvířka s úchytkami, 2x stavitelná police | 2 |  | 0
N05-4.17 | Skříň kombinovaná s policemi a zásuvkami | 900 x 430 x 1800 mm Konstrukce: LTD min. 18 mm, lepená konstrukce, 2mm ABS hrany. Celá konstrukce je zpevněna kovovým profilem 40 x 20 mm v horní, prostřední a spodní části. 4x rektifikační šrouby. Horní část: 2x stavitelná police Dolní část: 3x zásuvka | 1 |  | 0
N06-4.17 | Skříň vysoká, úzká, otevřená s policemi | 450 x 430 x 1800 mm Konstrukce: LTD min. 18 mm, lepená konstrukce, 2mm ABS hrany. Celá konstrukce je zpevněna kovovým profilem 40 x 20 mm v horní, prostřední a spodní části. 4x rektifikační šrouby. Horní část: 2x stavitelná police Dolní část: 2x stavitelná police | 2 |  | 0
N07-4.17 | Skříň roletová | 1200 x 430 x 900 mm Konstrukce: MDF 18 mm buk s vyfrézovanou drážkou pro vedení rolety. Lepená konstrukce metodou PUR technologie. | 1 |  | 0
N13-4.17 | Konferenční stolek | 1100 x 450 x 500 mm Konstrukce: LTD min. 18mm, lepená konstrukce, ABS hrany. Nohy 4x kovová podnož. | 1 |  | 0
N12-4.17 | Křeslo do kabinetu | Zakulacené kancelářské křeslo Konstrukce: dřevěná vitřní kostra, pěnové jádro, potah dle vzorníku, zadní zakulacená část opěráku, nízké přízemní kluzáky | 2 |  | 0
N09-4.17 | Věšák se zrcadlem | 800 x 1800 mm Věšák se zrcadlem a stěnou z laminové desky, háčky kovové dle výběru. | 1 |  | 0
| Celkem |  |  |  | 0
Elektroinstalace
| Elektroinstalace učitelských stolů včetně připojení zásuvek 230V | Rozvod cyky 3x 2,5mm | 1 |  | 0
| Celkem |  |  |  | 0
Ostatní náklady
| Celkové sestavení a montáž kabinetu |  | 1 |  | 0
| Celková doprava dle koeficientu |  | 1 |  | 0
| Celkem |  |  |  | 0
| CELKEM bez DPH |  |  |  | 0
| DPH 21% |  |  |  | 0
| CELKEM včetně DPH |  |  |  | 0
Uvedené položkové ceny jsou včetně DPH 21%.

## Učebna F-Ch
4.16 – UČEBNA FYZIKY A CHEMIE
Ozn | Položka | Specifikace | ks | jed. cena | celkem
Učitelské pracoviště
N01-4.16-A | Katedra multimediální s AV skříňkou, celodřevěná, ABS | 1600 x 600 x 760 mm Pracovní deska 25 mm s ABS hranou. V pracovní desce stolu bude průchodka průměru 70 mm pro kabeláž pro monitor. Konstrukce katedry z LTD 18 mm, dvojitá záda pro vedení veškeré kabeláže. Pojezd pro klávesnici pod pracovní deskou. PC box: šíře 27 cm, ve spodní části jekl 40 x 20 mm, v horní části PC boxu stavitelná police, v zadní části PC boxu odvětrování perforovaným plechem (velikost otvoru min. 7 mm max.10 mm). Roletová skříňka pro AV techniku: šíře 60 cm, ve spodní části jekl 40 x 20 mm, 2x stavitelné police, horizontální roletová dvířka se zámkem. Kovové prvky budou upraveny vypalovací barvou RAL dle výběru. | 1 |  | 0
N07-4.16 | Učitelská židle otočná na plynovém pístu - poločalouněná skořepina | konstukce z kombinovaného rámu z ohýbaného plochooválu 20x38mm s tvarovanou 11-ti vrstvou skořepinou s částečným čalouněním sedáku a opěráku Fixace pomocí přítlačné desky formou skrytých závrtných šroubů. Skořepina fixovaná k 5-ti paprskovému kříži se zvedacím mechanismem pomocí plynového pístu. | 1 |  | 0
N01-4.16-B | Stolek pro regulovatelné školní zdroje | 630 x 600 x 900 mm Konstrukce: LTD 18 mm, zpevněna jeklem 40 x 20 mm ve spodní části demostolu, pracovní deska z konglomerovaného kamene o síle min. 20 mm. V horní části 1x úložný výsuvný uzamykatelný prostor pro zabudování regulovatelného zdroje a přepínačů jednotlivých obvodů. V zadní části je osazen skrytý tunel s elektroinstalací. Ve spodní části úložný prostor uzavíratelný se stavitelnou policí. Kovové prvky budou upraveny vypalovací barvou RAL dle výběru. | 1 |  | 0
| Regulovatelný zdroj nízkonapěťový | Zdroj NN 0 - 24V, plynulá regulace střídavého i stejnosměrného napětí, digitální displej, výstup pro učitele 6V a 12V/6A, výkon 10A, přepínač AC/DC na ovládacím panelu zdroje, výstupy pro připojení NN panelů na žákovských pracovištích, všechny napěťové vstupy jsou chráněny proti přetížení a zkratu | 2 |  | 0
N01-4.16-D | Mycí stůl s havarijní oční sprchou | 600 x 600 x 900 mm Konstrukce: LTD 18 mm, hrany ABS 2 mm lepeny technologií PUR, jekl 40 x 20 mm ve spodní části mycího stolu, pracovní deska z konglomerovaného kamene o síle min. 20 mm. Keramický bílý dřez s chemicky odolnou výpustí, baterie T+S s laboratorním ramínkem s kónickým náustkem, ve spodní části úložný prostor uzavíratelný. Kovové prvky budou upraveny vypalovací barvou RAL dle výběru. 1x oční sprcha instalovaná do pracovní desky, výsuvná na hadici, 1x tryska | 1 |  | 0
N01-4.16-C | Demonstrační stůl | 900 x 600 x 900 mm Konstrukce: korpus LTD 18 mm 1x skříňka šířky 900 mm, se stavitelnou policí, s dolní ocelovou lištou 40 x 20 mm, pro zvýšení mechanické odolnosti, pevná lepená konstrukce, všechny spoje hran lepené pomocí PUR technologie k získání voděodolnosti - 2 mm ABS, pracovní deska z konglomerovaného kamene o síle min. 20 mm. | 1 |  | 0
N14-4.16 | Digestoř laboratorní celokovová konstrukce, prosklená | 900 x 600 x 2200 mm DIGESTOŘ CELOKOVOVÁ, VČETNĚ PODSTAVCE - 2X PROSKLENÝ BOK, 1X PROSKLENÁ ZÁDA Vybavení digestoře: oosvětlení zářivkovým tělesem umístěným mimo pracovní prostor 1x jistič 10 a 1x jistič 16A v rozvodné skříňce - min. IP44 vypínač osvětlení IP44 vypínač ventilátoru IP44 1x uzamykatelný vypínač přívodu el. proudu 1x armatura laboratorní poplastovaná - chladící voda, ovládání vně pracovního prostoru, výústek stojánkový s hadičníkem, instalace do pracovní plochy Ø hrdla odsávání digestoře - 200 mm Pracovní deska: konglomerovaný kámen o síle min. 20 mm, 1x integrovaná vpusť keramická s chemicky odolnou glazurou PB hořák s vlastní vyměnitelnou náplní Skříňka kovová, povrchová úprava komaxit, uzamykatelná konstrukční materiál ocelový plech o síle 0,6 mm 1x police SOUČÁSTÍ DODÁVKY DIGESTOŘE MUSÍ BÝT I VENTILÁTOR A INSTALAČNÍ MATERIÁL PRO NAPOJENÍ NA PŘIPRAVENÝ VZT ODTAH!!! ventilátor radiální plastový ∅200mm, 230V, tichý - do interiéru, Např. RK 200L | 1 |  | 0
| Celkem |  |  |  | 0
Žákovské pracoviště
N02-4.16 | Žákovská trojlavice (s odklopem, s NN) | 1800 x 590 x 760 mm Pracovní deska z min. 25 mm s odolnou fólií HPL proti oděru s ABS hranou, s odklopem 40 x 20 cm s vnitřní vestavbou s NN panelem, vestavěný tunel pro vedení kabeláže. Konstrukce: kovová konstrukce z profilu 40 x 20 mm se zavětrováním ocelovým perforovaným plechem s otvory min. 7 mm. Konstrukce ošetřena vypalovací práškovou barvou RAL dle výběru | 10 |  | 0
N09-4.16 | Žákovská židle stohovatelná | kovová konstrukce-plochooválný profil, p.ú. vypalovací barvou, dřevěný sedák a opěrák, plastové kluzáky s možností vložení filcové nebo teflonové vložky | 30 |  | 0
| Celkem |  |  |  | 0
Pracoviště
N10-4.16 | Horní závěsná skříňka (plná dvířka) | 500 x 300 x 600 mm ( š. x hl. x v. ) Konstrukce: LTD min. 18 mm, lepená konstrukce, ABS hrany. Celá konstrukce je zpevněna kovovým profilem 40 x 20 mm v horní části, plná dvířka s úchytkami, 1x stavitelná police. | 8 |  | 0
N12-4.16 | Horní závěsná skříňka - otevřená | 600 x 300 x 600 mm ( š. x hl. x v. ) Konstrukce: LTD min. 18 mm, lepená konstrukce, ABS hrany. Celá konstrukce je zpevněna kovovým profilem 40 x 20 mm v horní části, skříňka otevřená, 1x stavitelná police. | 4 |  | 0
N11-4.16 | Horní závěsná skříňka (skleněná dvířka) | 600 x 300 x 600 mm ( š. x hl. x v. ) Konstrukce: LTD min. 18 mm, lepená konstrukce, ABS hrany. Celá konstrukce je zpevněna kovovým profilem 40 x 20 mm v horní části, skleněná dvířka s úchytkami, 1x stavitelná police. | 2 |  | 0
N08-4.16 | Pracovní židle - dřevěná | Kovová konstrukce z plochooválu 38x20mm, povrchová úprava kovové konstrukce vypalovací práškovou barvou RAL dle vzorníku, dřevěný sedák, podnožník, plastové kluzáky s možností vložení filcové nebo teflonové vložky | 10 |  | 0
N04-4.16 | Skříň nízká, uzavřená, policová | 1000 x 600 x 900 mm Konstrukce: LTD min. 18 mm, pracovní deska o síle 25 mm s odolnou folií HPL min. 0,8 mm, lepená konstrukce, ABS hrany. Konstrukce je zpevněna kovovým profilem 40 x 20 mm ve spodní části. 4x rektifikační šrouby pro vyrovnání nerovností podlahy, plná dvířka s úchytkami, 2x stavitelná police | 4 |  | 0
N05-4.16 | Skříň zásuvková | 600 x 600 x 900 mm Konstrukce: LTD min. 18 mm, pracovní deska o síle 25 mm s odolnou folií HPL min. 0,8 mm, lepená konstrukce, ABS hrany. Konstrukce je zpevněna kovovým profilem 40 x 20 mm ve spodní části. Rektifikační šrouby pro vyrovnání nerovností podlahy, zásuvková skříňka | 2 |  | 0
N03-4.16 | Mycí stůl - postforming | 600 x 600 x 900 mm Konstrukce: LTD 18 mm, zpevněna jeklem 40 x 20 mm ve spodní části mycího stolu, pracovní deska o síle 25 mm s odolnou fólií HPL min. 0,8 mm. Keramický bílý laboratorní dřez s rovným dnem a nerezovou výpustí, baterie T+S s laboratorním ramínkem s kónickým náustkem, ve spodní části úložný prostor uzavíratelný. Lepená konstrukce metodou PUR technologie. Kovové prvky budou upraveny vypalovací barvou RAL dle výběru. | 4 |  | 0
N13-4.16 | Nástěnka | 1500 x 1200 mm Korková nástěnka, rám z hliníkového profilu, zavěšení na stěnu. | 3 |  | 0
| Celkem |  |  |  | 0
Elektroinstalace
| NN Rozvody v kanálech k žákovským pracovištím | m, rozvod v chráničce průměr 30mm kabelem dvojlinka 2x 6mm. | 35 |  | 0
| Elektroinstalace katedry, demonstračního stolu včetně připojení zásuvek 230V | Rozvod cyky 3x 2,5mm - 28m v drážkách v podlaze a ve stěnách | 1 |  | 0
| Vyvedení NN na žákovských pracovištích | NN panel se zdířkami pro jednosměrný i střídavý proud | 10 |  | 0
| Celkem |  |  |  | 0
Vodoinstalace
| Vodoinstalace a odpady | montážní práce | 1 |  | 0
| Napojení na stávající vpusť | napojení na stávající vpusť | 1 |  | 0
| Potrubí, příchytky, držáky | PVC potrubí Ø 50mm | 1 |  | 0
| Celkem |  |  |  | 0
Ostatní náklady
| Celkové sestavení a montáž učebny |  | 1 |  | 0
| Celková doprava dle koeficientu |  | 1 |  | 0
| Celkem |  |  |  | 0
| CELKEM bez DPH |  |  |  | 0
| DPH 21% |  |  |  | 0
| Cena celkem vč. DPH |  |  |  | 0
Uvedené položkové ceny jsou včetně DPH 21%.

## Kabinet F-Ch
4.15 – KABINET FYZIKY A CHEMIE
Ozn | Položka | Specifikace | ks | jed. cena | celkem
Nábytek
N01-4.15 | Stůl celodřevěný, pevný zásuvkový kontejner s centrálním zámkem | 1600 x 680 x 760 mm Stůl celodřevěný s pevným zásuvkovým kontejnerem, zámek, čelní krytí, materiál LTD min. tl. 18 mm s ABS hranou, pracovní deska LTD alespoň o tl. 25 mm s ABS hranou | 2 |  | 0
N07-4.15 | Kancelářská židle | Kancelářská židle s vyšším a ergonomickým opěrákem, mechanika e-synchro, vel. 43-53 cm, s područkami | 2 |  | 0
N06-4.15 | Nástěnka | 1200 x 900 mm Korková nástěnka, rám z hliníkového profilu, zavěšení na stěnu. | 1 |  | 0
N09-4.15 | Konferenční stolek | 1100 x 450 x 500 mm Konstrukce: LTD min. 18mm, lepená konstrukce, ABS hrany. Nohy 4x kovová podnož. | 1 |  | 0
N08-4.15 | Křeslo do kabinetu | Zakulacené kancelářské křeslo Konstrukce: dřevěná vitřní kostra, pěnové jádro, potah dle vzorníku, zadní zakulacená část opěráku, nízké přízemní kluzáky | 2 |  | 0
N02-4.15 | Skříň vysoká, kombinovaná s policemi | 900 x 430 x 1800 mm Konstrukce: LTD min. 18 mm, lepená konstrukce, 2mm ABS hrany. Celá konstrukce je zpevněna kovovým profilem 40 x 20 mm v horní, prostřední a spodní části. 4x rektifikační šrouby. Horní část: 2x stavitelná police Dolní část: plná dvířka s úchytkami, 2x stavitelná police | 1 |  | 0
N03-4.15 | Skříň čtyřdvéřová uzavřená, s policemi | 900 x 430 x 1800 mm Konstrukce: LTD min. 18 mm, lepená konstrukce, 2mm ABS hrany. Celá konstrukce je zpevněna kovovým profilem 40 x 20 mm v horní, prostřední a spodní části. 4x rektifikační šrouby. Horní část: plná dvířka s úchytkami, 2x stavitelná police Dolní část: plná dvířka s úchytkami, 2x stavitelná police | 2 |  | 0
N05-4.15 | Věšák se zrcadlem | 1000 x 1800 mm Věšák se zrcadlem a stěnou z laminové desky, háčky kovové dle výběru. | 1 |  | 0
| Celkem |  |  |  | 0
Elektroinstalace
| Elektroinstalace učitelských stolů včetně připojení zásuvek 230V | Rozvod cyky 3x 2,5mm | 1 |  | 0
| Celkem |  |  |  | 0
Ostatní náklady
| Celkové sestavení a montáž kabinetu |  | 1 |  | 0
| Celková doprava dle koeficientu |  | 1 |  | 0
| Celkem |  |  |  | 0
| CELKEM bez DPH |  |  |  | 0
| DPH 21% |  |  |  | 0
| CELKEM včetně DPH |  |  |  | 0
Uvedené položkové ceny jsou včetně DPH 21%.

## Kabinet JU
4.14 – KABINET JAZYKŮ
| Položka | Specifikace | ks | jed. cena | celkem
Nábytek
N01-4.14 | Stůl celodřevěný, pevný zásuvkový kontejner s centrálním zámkem | 1600 x 680 x 760 mm Stůl celodřevěný s pevným zásuvkovým kontejnerem, zámek, čelní krytí, materiál LTD min. tl. 18 mm s ABS hranou, pracovní deska LTD alespoň o tl. 25 mm s ABS hranou | 2 |  | 0
N07-4.14 | Kancelářská židle | Kancelářská židle s vyšším a ergonomickým opěrákem, mechanika e-synchro, vel. 43-53 cm, s područkami | 2 |  | 0
N06-4.14 | Nástěnka | 1200 x 900 mm Korková nástěnka, rám z hliníkového profilu, zavěšení na stěnu. | 1 |  | 0
N09-4.14 | Konferenční stolek | 1100 x 450 x 500 mm Konstrukce: LTD min. 18mm, lepená konstrukce, ABS hrany. Nohy 4x kovová podnož. | 1 |  | 0
N08-4.14 | Křeslo do kabinetu | Zakulacené kancelářské křeslo Konstrukce: dřevěná vitřní kostra, pěnové jádro, potah dle vzorníku, zadní zakulacená část opěráku, nízké přízemní kluzáky | 2 |  | 0
N02-4.14 | Skříň vysoká, kombinovaná s policemi | 900 x 430 x 1800 mm Konstrukce: LTD min. 18 mm, lepená konstrukce, 2mm ABS hrany. Celá konstrukce je zpevněna kovovým profilem 40 x 20 mm v horní, prostřední a spodní části. 4x rektifikační šrouby. Horní část: 2x stavitelná police Dolní část: plná dvířka s úchytkami, 2x stavitelná police | 1 |  | 0
N03-4.14 | Skříň čtyřdvéřová uzavřená, s policemi | 900 x 430 x 1800 mm Konstrukce: LTD min. 18 mm, lepená konstrukce, 2mm ABS hrany. Celá konstrukce je zpevněna kovovým profilem 40 x 20 mm v horní, prostřední a spodní části. 4x rektifikační šrouby. Horní část: plná dvířka s úchytkami, 2x stavitelná police Dolní část: plná dvířka s úchytkami, 2x stavitelná police | 1 |  | 0
N04-4.14 | Skříň nízká, uzavřená, policová | 900 x 430 x 900 mm Konstrukce: LTD min. 18 mm, lepená konstrukce, ABS hrany. Celá konstrukce je zpevněna kovovým profilem 40 x 20 mm v horní a spodní části. 4x rektifikační šrouby pro vyrovnání nerovností podlahy, plná dvířka s úchytkami, 2x stavitelná police | 2 |  | 0
N05-4.14 | Věšák se zrcadlem | 1000 x 1800 mm Věšák se zrcadlem a stěnou z laminové desky, háčky kovové dle výběru. | 1 |  | 0
| Celkem |  |  |  | 0
Elektroinstalace
| Elektroinstalace učitelských stolů včetně připojení zásuvek 230V | Rozvod cyky 3x 2,5mm | 1 |  | 0
| Celkem |  |  |  | 0
Ostatní náklady
| Celkové sestavení a montáž kabinetu |  | 1 |  | 0
| Celková doprava dle koeficientu |  | 1 |  | 0
| Celkem |  |  |  | 0
| CELKEM bez DPH |  |  |  | 0
| DPH 21% |  |  |  | 0
| CELKEM včetně DPH |  |  |  | 0
Uvedené položkové ceny jsou včetně DPH 21%.