## Rekapitulace
Rozšíření bazénu Tachov
etapa rozšíření solárního ohřevu
Rekapitulace cenové nabídky
strojní část | 0
měření a regulace, elektroinstalace | 0
Cena za dílo | 0

## TS - strojní část
č.p. | typ | m.j. | poč | cena za jednotku | cena celkem | dodavatel
upozornění 1
JSOU-LI VE VÝKRESOVÉ DOKUMENTACI ODKAZY NA OBCHODNÍ JMÉNO (KONKRÉTNÍ VÝROBEK), PROJEKTANT V SOULADU S §44, ODST. 9, ZÁKONA Č.137/2006 SB. PŘIPOUŠTÍ POUŽITÍ JINÝCH, KVALITATIVNĚ A TECHNICKY OBDOBNÝCH ŘEŠENÍ S TÍM, ŽE UVEDENÝ VÝROBEK JE NUTNO CHÁPAT JAKO MINIMÁLNÍ TECHNICKÝ STANDARD. U VŠECH POUŽÍVANÝCH VÝROBKŮ A MATERIÁLŮ JE OD DODAVATELŮ VYŽADOVÁNO "UJIŠTĚNÍ O VYDÁNÍ PROHLÁŠENÍ O SHODĚ" PODLE USTANOVENÍ §13, ODST. 5, ZÁKONA Č.22/1997 SB. VE ZNĚNÍ POZDĚJŠÍCH PŘEDPISŮ.
upozornění 2
PŘED ZAPOČETÍM PRACÍ JE NUTNÉ OVĚŘIT SKUTEČNÝ ROZSAH STÁVAJÍCÍCH ÚPRAV Z PŘEDCHOZÍCH ETAP A V PŘÍPADĚ POTŘEBY JE NUTNÉ PROVÉST ODPOVÍDAJÍCÍ PŘIPRAVENOST Z NEREALIZOVANÝCH ETAP!
solární systém - oceňované dodávky
| kontrola stávajícího zařízení | kpl | 1
| kontrola stávající nemrznoucí směsi | kpl | 1
| vypouštění nemrznoucí směsi | kpl | 1
náplň do solárního systému - nemrznoucí směs s inhibitory koroze
| Kolekton P Super solární s. (balení sud 60 ltr) | ks | 10
nebo srovnatelná náplň s výše uvedenou
| nové vyregulování soustavy | kpl | 1
úprava střechy - oceňované dodávky
| pomocná ocelová pozink. konstrukce | kg | 250 | profil. ocel
| doplnění gumy na nosné OK | m2 | 4
kotveno na stávající OK a opřeno pomocí patek o střechu
demontáže - oceňované dodávky
| potrubí ocelové vč. izolace do DN50 | bm | 20
| potrubí ocelové vč. izolace do DN100 | bm | 20
| potrubí plastové PPR vč. izolace do DN50 | bm | 10
| potrubí plastové PPR vč. izolace do DN100 | bm | 20
stavební přípomoce - oceňované dodávky
demontáž a zpětná montáž dřevěného obložení venkovní fasády
| pohledová plocha | bm2 | 5
| přirážka na poškození | % | 15
demontáž a zpětná montáž zateplení venkovní fasády
| pohledová plocha | bm2 | 5
| přirážka na poškození | % | 15
montážní otvor do obvodové stěny pro stěhování akumulačních nádob a zpětné zazdění a začištění
| objem zdiva | bm3 | 2.5
| nesmyvatelné barevné vyznačení otvoru | bm2 | 4 | na vnitřní stěně
| ocelový překlad IPE 160; L=max. 2,4 m | ks | 2
prostup betonovou podlahou a zpětné začištění
| pohledová plocha | bm2 | 0.15
| D=150 | ks | 2
| kanalizační podlahová vpusť DN150 | ks | 2
kanalizační potrubí napojeno do stávající kanalizace
| DN150 | bm | 30
| napojení na stávající kanalizaci | kpl | 1
| protipožární ucpávka prostupu potrubí střechou | kpl | 6
| klempířské práce pro prostup potrubí na střechu | kpl | 6
| vodivé pospojování konstrukcí na stávající bleskosvod | kpl | 1
předehřev vytápění - oceňované dodávky
VYT | zásobník topné vody stojatý; PN6; PT95 vč. 2x revizní otvor pro budoucí montáž topné Cu vložky
1.2 | cca. 3000 ltr | ks | 2 | přesné rozměry doměřit dle aktuálního stavu
| izolace zásobníku | ks | 2 | max. H=2,3m; max. D=1,6 m
| teploměr do zásobníku vč. jímky | ks | 2 | 0-120 °C
| zátka 1/2" na nevyužité výstupy | ks | 4
| zátka 6/4" na nevyužité výstupy | ks | 10
ČN-VYT
čerpadlo oběhové přírubové s ochranou proti přetížení; 3° přepínání otáček (návrhový stav na 2°) - pro topení
| M=20 m3/h ; H=5 m; 230 V | ks | 1
ocelové potrubí 11 353.1; PN40; vč. fitinek a příslušenství
vč. nátěr 2x základní
| DN25 | bm | 3
| DN40 | bm | 40
| DN50 | bm | 50
| DN65 | bm | 30
objímkové závěsy s pryžovou vložkou vč. příslušenství (kotvy; závitové tyče, hmoždinky ...)
na ocelové potrubí:
| DN40 | ks | 24
| DN50 | ks | 24
| DN65 | ks | 14
potrubní izolační pouzdra z kamenné vlny kašírovaná Al fólií
na ocelové potrubí:
| DN40 - tl.40 | bm | 40
| DN50 - tl.50 | bm | 50
| DN65 - tl.60 | bm | 30
ON | odvzdušňovací nádoba
50 | ocel DN50 | ks | 4
KU | kulový uzávěr závitový
1/2" | DN15 | ks | 2
1" | DN25 | ks | 2
6/4" | DN40 | ks | 8
KL | uzavírací klapka závitová
2" | DN50 | ks | 1
AOV | automatický odvzdušňovací ventil
15 | DN15 | ks | 4
| pomocné konstrukce profilová ocel + 2x základní nátěr | kg | 500
přetrubkování potrubí DN65-IZ ve strojovně soláru
| demontáž potrubí vč. izolace | bm | 60
| zpětná montáž na jiné místo (využití 50%) | bm | 30
| nové potrubí vč. nátěru a izolace | bm | 30
navíc k výšeuvedeným položkám
předehřev vody - oceňované dodávky
TUV | zásobník pitné vody stojatý; PN10; PT95
přesné rozměry doměřit dle aktuálního stavu
max. H=2,3m; max. D=1,6 m
1-4 | cca. 3000 ltr | ks | 4
| izolace zásobníku | ks | 4
| elektonická anoda | ks | 4
| teploměr do zásobníku vč. Jímky 0-120°C | ks | 4
| zátka 1/2" na nevyužité výstupy bronz | ks | 4
| zátka 1" na nevyužité výstupy bronz | ks | 4
| zátka 5/4" na nevyužité výstupy bronz | ks | 8
| zátka 6/4" na nevyužité výstupy bronz | ks | 4
EN | expanzní nádoba membránová
V | na pitnou vodu refix DT5 500 ltr | ks | 1
| armatura Flowjet 5/4" | ks | 1
| T-kus 5/4" | ks | 1
KU | kulový uzávěr PPR - pro pitnou (teplou) vodu
25 | D 32 (DN25) | ks | 8
32 | D 40 (DN32) | ks | 8
40 | D 50 (DN40) | ks | 1
ZK | zpětná klapka závitová - pro pitnou (teplou) vodu
25 | DN25 | ks | 4
40 | DN40 | ks | 2
ROZ-CR-IN2 (OUT2) | [5 empty] | v dodávce MaR
třícestný rozdělovací ventil závitový - pro pitnou (teplou) vodu
| DN25; kvs=10; PN16; PT120 | ks | 2
| pohon 24 V; řízení ON/OFF | ks | 2
T | teploměr do potrubí vč. jímky
| 0-120 °C | ks | 1
plastové potrubí PPR; PN16; vč. fitinek a příslušenství - pro pitnou (teplou) vodu
| D 32x4,4 | bm | 25
| D 40x5,5 | bm | 40
| D 50x6,9 | bm | 40
| D 63x8,6 | bm | 25
| D 75x10,3 | bm | 60
objímkové závěsy s pryžovou vložkou vč. příslušenství (kotvy; závitové tyče, hmoždinky ...)
| D 32 | ks | 20
| D 40 | ks | 34
| D 50 | ks | 30
| D 63 | ks | 16
| D 75 | ks | 38
izolační trubice dutého profilu z pěnového polyetylenu s povrchovou ochrannou hliníkovou fólií zesílenou sklorohoží
na potrubí - tloušťka izolace
| D 32 - tl.25 | bm | 25
| D 40 - tl.25 | bm | 40
| D 50 - tl.25 | bm | 40
| D 63 - tl.25 | bm | 25
| D 75 - tl.25 | bm | 60
| pomocné konstrukce profilová ocel + 2x základní nátěr | kg | 500
ostatní - oceňované dodávky
| orientační štítky vč. směrových šipek na potrubí | ks | 20
| vypouštění / napouštění části topného systému | kpl | 1
| mechanizace pro výškové práce | kpl | 1
| jeřáb pro stěhování nádob | kpl | 1
| stížená práce na střeše | kpl | 1
| požární hlídka po pracech s rizikem vzniku požáru | kpl | 1
| průběžný a generální úklid | kpl | 1
| stavební zkoušky a vizuální kontroly | kpl | 1
| vizuální kontroly před a po svařování | kpl | 1
| vizuální kontroly před a po tlakové zkoušce | kpl | 1
| zkoušky těsnosti | kpl | 1
| zkoušky dilatační | kpl | 1
| topná zkouška | hod | 24
| proplach a odvzdušnění systému | kpl | 1
| proplach a desinfekce rozvodů vody | kpl | 1
revize expanzních nádob do 1000 ltr:
| výchozí revize | ks | 1
| vnitřní revize | ks | 1
| zkouška těsnosti | ks | 1
| dokumentace prováděcí | kpl | 1
| dokumentace dílenská a skutečného stavu | kpl | 1
| vypracování provozního řádu | kpl | 1
| zařízení staveniště | kpl | 1
| náklady na energie související s realizací akce | kpl | 1
| pojištění stavby | kpl | 1
| pojištění odpovědnosti dodavatele vč. subdodavatelů | kpl | 1
| opatření k zajištění bezpečnosti stavby a osob a veřejnosti | kpl | 1
| poplatky za dopravu a uložení veškerých odpadů | kpl | 1
vč. dokladu o likvidaci
| Celkem strojní část |  |  |  | 0
.

## TS M+R, elektroinstalace
Periferijní přístroje
typ / kód | název / popis |  | jedn. cena | počet | jednotková cena | cena celkem
BT | jímkový teploměr (včetně jímky 145) | ks | 1350 | 3
BT | příložný teploměr | ks | 1440 | 3
BT | prostorový teploměr | ks | 1440 | 1
ROZ-CR-IN2 | 3-cestný závitový ventil DN25, Kvs10 | ks | 3853 | 2
ROZ-CR-OUT2 | pohon 230VAC, on/off
| Celkem |  |  |  |  | 0
Rozvaděč
typ / kód | název / popis |  | jedn. cena | počet | jednotková cena | cena celkem
RM2 | skříňový rozvaděč vč. podstavce a osvětlení | ks | 12000 | 1
| montáž rozvaděče | hod | 300 | 32
DDC | DDC kontrolér (napájení 230 VAC, 10UI, 6AO) | ks | 46778 | 1
vč. příslušenství (bateriový modul, …)
IO/8UI | rozšiřující modul DDC pro 8UI | ks | 16380 | 1
IO/8DO | rozšiřující modul DDC pro 8DO | ks | 16380 | 1
panel | operátorský panel k DDC, montáž do rozvad. | ks | 42494 | 1
QM0 | hl. vypínač 3-fázový | ks | 450 | 1
FA0 (275V/3+1) | 3- fázová přepěť. ochrana (typ B, resp. B+C) | ks | 6200 | 1
TR1 | bezpečnostní trafo 230V / 24V, 450 VA | ks | 400 | 1
žlab | žlab perforovaný 60*60 | m | 51 | 7.5
TS35 | lišta DIN | m | 39 | 9
QZ1,2 | 1-fázová zásuvka na DIN | ks | 122 | 2
svorky | řadové svorky (Wago), různé velikosti | ks | 2500 | 1
FU1-FU24 | pojistkový držák Wago vč. pojistky | ks | 97 | 22
P16 | těsnicí vývodka P16 (P13.5) | ks | 6.3 | 35
XB4 | indikační LED Harmony 24VAC | ks | 214 | 1
XB4 | indikační LED Harmony 230VAC | ks | 214 | 1
KM | ministykač (inst. rele), cívka 24VAC, 2P,2Z | ks | 375 | 5
FA | jistič 10B/1 | ks | 205 | 1
FA | jistič 6C/1 | ks | 215 | 6
FA | jistič 10C/3 | ks | 490 | 1
pom. kont. | pomocné kontakty k jističům | ks | 186 | 5
| další elektromateriál | ks | 2000 | 1
| Celkem |  |  |  |  | 0
Kabelové trasy
typ / kód | název / popis |  | jedn. cena | počet | jednotková cena | cena celkem
CYKY 4J 10 | kabel (dříve CYKY 4B*10) | m | 31 | 50
CYKY 3J 1.5 | kabel (dříve CYKY 3C*1.5) | m | 12 | 149
CYKY 5J 1.5 | kabel (dříve CYKY 5C*1.5) | m | 16 | 471
JQTQ 2O 0.8 | kabel (dříve JQTQ 2D*0.8) | m | 10 | 315
JQTQ 4O 0.8 | kabel (dříve JQTQ 4D*0.8) | m | 14 | 647
CY 16 | propojovací vodič žlutozelený | m | 22 | 85
CY 10 | propojovací vodič žlutozelený | m | 16 | 60
PVC 16 | ochraná trubka PVC | m | 37.3 | 55
| kabelový rošt Merkur | m | 204 | 60
| spojky a příslušenství Merkur | m | 61 | 60
LV 40 | lišta vkládací | m | 28 | 250
| další montážní materiál | ks | 2500 | 1
| Celkem |  |  |  |  | 0
Montážní práce
typ / kód | název / popis |  | jedn. cena | počet | jednotková cena | cena celkem
210 190 006 | mont. rozvaděč. skříně do 300 kg | ks | 1720 | 1
210 020 307 | kabelový rošt Merkur | m | 110 | 60
215 012 220 | lišta vkládací LV40 | m | 35 | 250
210 010 121 | trubka PVC 16 | m | 17.5 | 55
210 800 528 | propojovací vodič CY 10 žlutozelený | m | 19.5 | 60
210 800 529 | propojovací vodič CY 16 | m | 21.2 | 85
210 810 045 | kabel CYKY 3C*1.5 pevně uložený | m | 25 | 139
210 810 005 | kabel CYKY 3C*1.5 volně uložený | m | 15 | 10
210 810 055 | kabel CYKY 5C*1.5 pevně uložený | m | 28 | 439
210 810 015 | kabel CYKY 5C*1.5 volně uložený | m | 16 | 32
210 810 053 | kabel CYKY 4B*10 pevně uložený | m | 32 | 48
210 810 013 | kabel CYKY 4B*10 volně uložený | m | 20 | 2
210 860 261 | kabel JQTQ 2*0.8 pevně uložený | m | 25 | 293
210 860 241 | kabel JQTQ 2*0.8 volně uložený | m | 15 | 22
210 860262 | kabel JQTQ 4*0.8 pevně uložený | m | 25 | 605
210 860 242 | kabel JQTQ 4*0.8 volně uložený | m | 15 | 42
360 410 027 | montáž venkovního snímače teploty | ks | 232 | 1
360 410 028 | montáž snímače teploty s jímkou | ks | 185 | 12
360 410 028 | montáž ochrané jímky pro snímače tepl. | ks | 56 | 12
360 410 023 | montáž příložného snímače teploty | ks | 178 | 1
360 410 024 | montáž kabelového snímače teploty | ks | 169 | 4
360 410 077 | montáž elektrického snímače tlaku | ks | 215 | 4
360 410 082 | montáž plovákového spínače | ks | 185 | 4
360 410 050 | montáž el. spínače (termostat, manostat) | ks | 190 | 5
360 430 030 | montáž servopohonu | ks | 252 | 6
| další drobné montážní práce | kpl | 2000 | 1
| Celkem |  |  |  |  | 0
Služby
typ / kód | název / popis |  | jedn. cena | počet | jednotková cena | cena celkem
| tvorba a oživení řídícího programu | db | 450 | 62
| seřízení a odzkoušení řídícího programu | hod | 350 | 15
| celková výchozí revize elektro | ks | 2800 | 1
| Celkem |  |  |  |  | 0
| Celkem měření a regulace, elektroinstalace |  |  |  |  | 0