## Krycí list
POLOŽKOVÝ VÝKAZ VÝMĚR
Rozpočet |  | D14 |  | JKSO
Objekt |  | Oprava jímací sosutavy |  | SKP
|  | Lidická 14, Brno |  | Měrná jednotka
Stavba |  |  |  | Počet jednotek | 0
Část |  | D.1.4 - ELEKTROINSTALACE |  | Náklady na m.j. | 0
Projektant |  | Marek Punčochář |  | Typ rozpočtu
Zpracovatel projektu |  | Marek Punčochář
Objednatel
Dodavatel |  |  |  | Zakázkové číslo
Rozpočtoval |  |  |  | Počet listů
ROZPOČTOVÉ NÁKLADY
Základní rozpočtové náklady |  |  | Ostatní rozpočtové náklady
HSV celkem
Z | PSV celkem
R | M práce celkem | 0
| M materiál celkem | 0
N | M dodávky celkem
ZRN celkem |  | 0
HZS
ZRN+HZS |  | 0
ZRN+ost.náklady+HZS |  | 0
Vypracoval |  |  | Za zhotovitele | Za objednatele
Jméno : |  |  | Jméno : | Jméno :
Datum : |  |  | Datum : | Datum :
Podpis : |  |  | Podpis: | Podpis:
Základ pro DPH |  | 21 | % | 0
DPH |  | 21 | % | 0
Základ pro DPH |  | 0 | % | 0
DPH |  | 0 | % | 0
CENA ZA OBJEKT CELKEM |  |  |  | 0
Poznámka :

## Elektroinstalace 2020_06
26431 |  | Položkový výkaz výměr: Elektroinstalace 2020_06
Název nabídky: |  | Elektroinstalace 2020_06
Materiál
p.č. | číslo položky | název položky | mj. | množství | cena za m.j. | cena celkem
Elektroinstalační materiál
1 |  | KRABICE na povrch, A1-F, 100x100mm, vč. svorkovnice, IP66, vč. víka | KS | 10 | 0 | 0
| Celkem za : | Elektroinstalační materiál |  |  |  | 0
Instalační žlaby
2 |  | KO LISTA LHD 24 X 22 2m | ks | 20 | 0 | 0
| Celkem za : | Instalační žlaby |  |  |  | 0
Nosné prvky pro uložení vodičů (CPV 284 223 00-9)
3 |  | Pomocný materiál pro montáž kabelových tras | sada | 1 | 0 | 0
4 |  | trubka 1525 | m | 55 | 0 | 0
| Celkem za : | Nosné prvky pro uložení vodičů (CPV 284 223 00-9) |  |  |  | 0
Svítidla (CPV 315 000 00-1)
5 |  | svítidlo přisazené, LED žárovka 15W, IP44, s ochranným košem | ks | 9 | 0 | 0
vč. žáruvzdorné podložky a světelného zdroje, LED žárovky 12W
| Celkem za : | Svítidla (CPV 315 000 00-1) |  |  |  | 0
Vodiče (CPV 313 000 00-9)
6 |  | KABEL CYKY 3C x 1.5 | m | 60 | 0 | 0
7 |  | VODIC HO7 V-U 6 ZL/Z (CY) | m | 80 | 0 | 0
| Celkem za : | Vodiče (CPV 313 000 00-9) |  |  |  | 0
Vypínače (CPV 312 120 00-5)
8 |  | Vypínač nástěnný IP 44 řazení 01 | ks | 1 | 0 | 0
| Celkem za : | Vypínače (CPV 312 120 00-5) |  |  |  | 0
Zemnění, hromosvod (CPV 312 162 00-5)
9 |  | DRAT ZEMNICI AlMgSi 8mm | m | 40 | 0 | 0
zeď
10 |  | DRAT ZEMNICI AlMgSi 8mm | m | 70 | 0 | 0
tašková střecha
11 |  | DRAT ZEMNICI AlMgSi 8mm | m | 20 | 0 | 0
hřeben
12 | 18002000 | OS stitky oznac.na hromosvody | ks | 2 | 0 | 0
13 | 18004600 | SJ02 svorka k ZT | ks | 10 | 0 | 0
14 | 18004200 | SZ svorka zkusebni | ks | 2 | 0 | 0
15 | 18008005 | ZT 2 m zemnici tyc | ks | 10 | 0 | 0
16 |  | DRAT ZEMNICI FeZn 10mm s PVC | m | 20 | 0 | 0
17 |  | DRAT ZEMNICI FeZn 8mm s PVC izolací | m | 60 | 0 | 0
18 |  | H SVORKA SO | ks | 5 | 0 | 0
19 |  | H SVORKA SS | ks | 60 | 0 | 0
20 |  | JIMACI TYC JR 2.0M | ks | 4 | 0 | 0
21 |  | JIMACI TYC JR 3.0M | ks | 1 | 0 | 0
22 | 21010700 | Krabice pro skrytý svod | ks | 2 | 0 | 0
23 |  | PASOVINA FEZN 30/4 | m | 50 | 0 | 0
24 |  | PODPERA NA HŘEBENÁČE PV 15a | ks | 20 | 0 | 0
25 |  | PODPERA NA TAŠKOVÉ STŘECHY PV 11 | ks | 70 | 0 | 0
26 |  | PODPERA SVODOVÉHO VEDENÍ NA HMOŽDINKU PV 1h | ks | 40 | 0 | 0
27 |  | Systémový pomocný materiál pro jímací a zemnící soustavu | sada | 1 | 0 | 0
(svorky, podpěry vedení,držáky,drobný pomocný spojovací mareriál)
| Celkem za : | Zemnění, hromosvod (CPV 312 162 00-5) |  |  |  | 0
| Celkem za : | Materiál |  |  |  | 0
Montáž (CPV 453 100 00-3)
p.č. | číslo položky | název položky | mj. | množství | cena za m.j. | cena celkem
Hodinové zúčtovací sazby
28 |  | Revize hromosvodní instalace | hod | 20 | 0 | 0
29 |  | Koordinace s profesemi | hod | 20 | 0 | 0
- před dokončením kabeláže nutno prověřit a odsouhlasit s jednotlivými profesemi polohy vývodů a způsob ovládání dodávaných zařízení a technologií. Zápis o této koordinaci musí být uveden ve stavebním deníku.
30 |  | Napojení kovových konstrukcí na jímací soustavu | hod | 4 | 0 | 0
31 |  | Napojení kovových konstrukcí na zemnící soustavu | hod | 8 | 0 | 0
32 |  | Pomocné práce,kompletace | hod | 30 | 0 | 0
33 |  | Práce ve výškách, použití montážní plošiny | hod | 40 | 0 | 0
34 |  | Práce ve výškách, ztížené pracovní podmínky | hod | 10 | 0 | 0
35 |  | Převzetí pracoviště | hod | 2 | 0 | 0
36 |  | Řezání drážek pro skrytý svod | hod | 60 | 0 | 0
37 |  | Spolupráce s investorem | hod | 8 | 0 | 0
38 |  | Spolupráce s revizním technikem | hod | 4 | 0 | 0
39 |  | Výchozí revize s vypracováním revizní zprávy | hod | 20 | 0 | 0
40 |  | Výroba pomocných oc. konstrukcí pro vedení kabelů | hod | 2 | 0 | 0
41 |  | Zadokumentování zemnící soustavy před zakrytím | hod | 2 | 0 | 0
| Celkem za : | Hodinové zúčtovací sazby |  |  |  | 0
Montáž hromosvodu a uzemnění
42 | 210220302 | Montáž svorky hromosvodové nad 2 šrouby(ST;SJ;SK;SZ;SR01;02) | ks | 77 | 0 | 0
43 | 210220101 | Položení svodového vodiče FeZn do 10mm | m | 210 | 0 | 0
44 | 210220021 | Práce na uzemnění v zemi FeZn do 120 mm2 vč.svorek aj. | m | 50 | 0 | 0
45 | 210220002 | Práce na uzemnění na povrchu FeZn 10 mm bez nátěr.ochr.posp. | m | 210 | 0 | 0
46 | 210220201 | Upevnění jímací tyče do 3m délky | ks | 5 | 0 | 0
47 | 210220361 | Zaražení tyčového zemniče do země a přip do 2m | ks | 10 | 0 | 0
| Celkem za : | Montáž hromosvodu a uzemnění |  |  |  | 0
Montáže
48 | 210010313 | Montáž krabice odbočné s víčkem (KO 125) bez zap | ks | 2 | 0 | 0
49 | 215012240 | Montáž plastové instalační lišty | m | 40 | 0 | 0
50 | 210203002 | Montáž svítidla | ks | 9 | 0 | 0
51 | 210010074 | Montáž trubky instalační pancéřové z PH typ 8029 O 29mm (vu+po) | m | 55 | 0 | 0
52 |  | Označení kabelu popisným štítkem | ks | 1 | 0 | 0
53 | 210810042 | Položení kabelu pevně | m | 140 | 0 | 0
54 |  | Zapojení vypínače na povrch | ks | 1 | 0 | 0
| Celkem za : | Montáže |  |  |  | 0
Stavební práce
55 |  | Požární zatěsnění kabelových prostupů | ks | 4 | 0 | 0
56 | 97303-1616 | Sekání zdi cihlové, kapsy-krab.<100x100x50mm | ks | 2 | 0 | 0
57 |  | Vrtání otvoru 20mmv betonové zdi | ks | 2 | 0 | 0
| Celkem za : | Stavební práce |  |  |  | 0
Zemní práce (CPV 451 120 00-5)
58 | 0030091 | Rozebrání a opětné položení zámkové dlažby dle původní skladby | m2 | 30 | 0 | 0
| Celkem za : | Zemní práce (CPV 451 120 00-5) |  |  |  | 0
| Celkem za : | Montáž (CPV 453 100 00-3) |  |  |  | 0
Cenová kalkulace celkem bez DPH: | [5 empty] | 0