## Pokyny pro vyplnění
Pokyny pro vyplnění
Ve všech listech tohoto souboru můžete měnit pouze buňky s modrým pozadím. Jedná se o tyto údaje : - údaje o firmě - jednotkové ceny položek zadané na maximálně dvě desetinná místa

## Stavba
#RTSROZP# | Položkový rozpočet stavby
| Stavba: |  | 042017 | Stavební úpravy budovy Lidická 14 v Brně
| Objekt: |  | 01 | Stavební úpravy budovy Lidická 14 v Brně
1958 | Rozpočet: |  | 011 | Stavební úpravy budovy Lidická 14 v Brně
| Objednatel: | [5 empty] | IČO:
DIČ:
| Projektant: |  | INTAR a.s. |  |  |  | IČO: | 25594443
|  |  | Bezručova 81/17a |  |  |  | DIČ:
|  |  | 60200 | Brno-Staré Brno
| Zhotovitel: |  | INTAR a.s. |  |  |  | IČO: | 25594443
|  |  | Bezručova 81/17a |  |  |  | DIČ:
|  |  | 60200 | Brno-Staré Brno
Vypracoval:
| Rozpis ceny | [6 empty] | Celkem
HSV | HSV | [6 empty] | 0
PSV | PSV | [6 empty] | 0
MON | MON | [6 empty] | 0
VN | Vedlejší náklady | [6 empty] | 0
ON | Ostatní náklady | [6 empty] | 0
| Celkem | [6 empty] | 0
Rekapitulace daní
0 | Základ pro sníženou DPH |  |  | 15 | % | 0 |  |  | CZK
0 | Snížená DPH |  |  | 15 | % | 0 |  |  | CZK
0 | Základ pro základní DPH |  |  | 21 | % | 0 |  |  | CZK
0 | Základní DPH |  |  | 21 | % | 0 |  |  | CZK
0 | Zaokrouhlení |  |  |  |  | 0 |  |  | CZK
| Cena celkem bez DPH |  |  |  |  | 0 |  |  | CZK
0 | Cena celkem s DPH |  |  |  |  | 0 |  |  | CZK
|  | v |  |  | dne
|  |  | Za zhotovitele |  |  |  | Za objednatele
Rekapitulace dílčích částí
#CASTI>> | Číslo | Název |  |  | Základ pro sníženou DPH | Základ pro základní DPH | DPH celkem | Cena celkem | %
1 | Stavba |  |  |  | 0 | 0 | 0 | 0
2 | 01 | Stavební úpravy budovy Lidická 14 v Brně |  |  | 0 | 0 | 0 | 0
3 | 011 | Stavební úpravy budovy Lidická 14 v Brně |  |  | 0 | 0 | 0 | 0
| Celkem za stavbu |  |  |  | 0 | 0 | 0 | 0 | 0
Rekapitulace dílů
| Číslo | Název |  |  | Typ dílu |  |  | Celkem | %
| 1 | Zemní práce |  |  | HSV |  |  | 0
| 11 | Přípravné a přidružené práce |  |  | HSV |  |  | 0
| 2 | Základy a zvláštní zakládání |  |  | HSV |  |  | 0
| 3 | Svislé a kompletní konstrukce |  |  | HSV |  |  | 0
| 4 | Vodorovné konstrukce |  |  | HSV |  |  | 0
| 61 | Upravy povrchů vnitřní |  |  | HSV |  |  | 0
| 62 | Úpravy povrchů vnější |  |  | HSV |  |  | 0
| 63 | Podlahy a podlahové konstrukce |  |  | HSV |  |  | 0
| 8 | Trubní vedení |  |  | HSV |  |  | 0
| 800 | Ostatní náklady |  |  | HSV |  |  | 0
| 94 | Lešení a stavební výtahy |  |  | HSV |  |  | 0
| 95 | Dokončovací konstrukce na pozemních stavbách |  |  | HSV |  |  | 0
| 96 | Bourání konstrukcí |  |  | HSV |  |  | 0
| 99 | Staveništní přesun hmot |  |  | HSV |  |  | 0
| 713 | Izolace tepelné |  |  | PSV |  |  | 0
| 762 | Konstrukce tesařské |  |  | PSV |  |  | 0
| 764 | Konstrukce klempířské |  |  | PSV |  |  | 0
| 765 | Krytiny tvrdé |  |  | PSV |  |  | 0
| 766 | Konstrukce truhlářské |  |  | PSV |  |  | 0
| 767 | Konstrukce zámečnické |  |  | PSV |  |  | 0
| 783 | Nátěry |  |  | PSV |  |  | 0
| 784 | Malby |  |  | PSV |  |  | 0
| M21 | Elektromontáže |  |  | MON |  |  | 0
| D96 | Přesuny suti a vybouraných hmot |  |  | PSU |  |  | 0
| VN | Vedlejší náklady |  |  | VN |  |  | 0
| ON | Ostatní náklady |  |  | ON |  |  | 0
| Cena celkem | [6 empty] | 0 | 0
Note on D11: Název
Note on D12: Ulice
Note on D13: PSČ
Note on E13: Místo
Note on I11: IČO
Note on I12: DIČ

## VzorPolozky (hidden)
Položkový rozpočet
S:
O:
R:

## 01 011 Pol
Položkový rozpočet | [26 empty] | #TypZaznamu#
S: | 042017 | Stavební úpravy budovy Lidická 14 v Brně | [24 empty] | STA
O: | 01 | Stavební úpravy budovy Lidická 14 v Brně | [21 empty] | STA |  |  | OBJ
R: | 011 | Stavební úpravy budovy Lidická 14 v Brně | [24 empty] | ROZ
P.č. | Číslo položky | Název položky | MJ | Množství | Cena / MJ | Celkem | Dodávka | Dodávka celk. | Montáž | Montáž celk. | DPH | Cena s DPH | Hmotnost / MJ | Hmotnost celk.(t) | Dem. hmotnost / MJ | Dem. hmotnost celk.(t) | Ceník | Cen. soustava / platnost | Cenová úroveň | Nhod / MJ | Nhod celk. | Dodavatel | Typ položky
Díl: | 1 | Zemní práce |  |  |  | 0 |  | 0 |  | 0 |  | 0 |  | 0.55 |  | 0 |  |  |  |  | 1074.65 | [5 empty] | DIL
1 | 151826241R00 | Vrty pro mikropiloty průměr do 195 mm, hor.2 | m | 279 |  | 0 |  | 0 |  | 0 | 21 | 0 | 0.00198 | 0.55 | 0 | 0 |  | RTS 20/ I | Indiv | 2.709 | 755.81 |  | Práce |  |  |  | POL1_
|  | 31*9 |  | 279 | [22 empty] | VV | 0
2 | 2649011R | Přípl. za vrty šikmé do 18 st.,do195 mm, hl. do 10 m | m | 126 |  | 0 |  | 0 |  | 0 | 21 | 0 | 0 | 0 | 0 | 0 |  | Vlastní | Indiv | 0.33 | 41.58 |  | Práce |  |  |  | POL1_
|  | 14*9 |  | 126 | [22 empty] | VV | 0
3 | 167101105R00 | Naložení výkopku z hor. 1-4 | m3 | 17.3281 |  | 0 |  | 0 |  | 0 | 21 | 0 | 0 | 0 | 0 | 0 |  | RTS 20/ I | Indiv | 0.167 | 2.89 |  | Práce |  |  |  | POL1_
|  | Na vzdálenost do 20 m vodorovně a do 4 m svisle. | [24 empty] | POP
|  | z vrtů : 0,0975*0,0975*3,14*9*31 |  | 8.33 | [22 empty] | VV | 0
|  | ze zásypů : 9 |  | 9 | [22 empty] | VV | 0
4 | 161101501R00 | Svislé přemístění výkopku z hor. 1-4 ruční | m3 | 17.3281 |  | 0 |  | 0 |  | 0 | 21 | 0 | 0 | 0 | 0 | 0 |  | RTS 20/ I | Indiv | 3.81 | 66.02 |  | Práce |  |  |  | POL1_
|  | z vrtů : 0,0975*0,0975*3,14*9*31 |  | 8.33 | [22 empty] | VV | 0
|  | ze zásypů : 9 |  | 9 | [22 empty] | VV | 0
5 | 162701105RT3 | Vodorovné přemístění výkopku z hor.1-4 do 10000 m nosnost 12 t | m3 | 17.3281 |  | 0 |  | 0 |  | 0 | 21 | 0 | 0 | 0 | 0 | 0 |  | RTS 20/ I | Indiv | 0.0052 | 0.09 |  | Práce |  |  |  | POL1_
|  | z vrtů : 0,0975*0,0975*3,14*9*31 |  | 8.33 | [22 empty] | VV | 0
|  | ze zásypů : 9 |  | 9 | [22 empty] | VV | 0
6 | 162701109RT3 | Příplatek k vod. přemístění hor.1-4 za další 1 km nosnost 12 t | m3 | 173.28 |  | 0 |  | 0 |  | 0 | 21 | 0 | 0 | 0 | 0 | 0 |  | RTS 20/ I | Indiv | 0 | 0 |  | Práce |  |  |  | POL1_
|  | 10*17,328 |  | 173.28 | [22 empty] | VV | 0
7 | 171201101R00 | Uložení sypaniny do násypů nezhutněných | m3 | 17.3281 |  | 0 |  | 0 |  | 0 | 21 | 0 | 0 | 0 | 0 | 0 |  | RTS 20/ I | Indiv | 0.031 | 0.54 |  | Práce |  |  |  | POL1_
|  | Uložení sypaniny do násypů nebo na skládku s rozprostřením sypaniny ve vrstvách a s hrubým urovnáním. | [24 empty] | POP |  | Uložení sypaniny do násypů nebo na skládku s rozprostřením sypaniny ve vrstvách a s hrubým urovnáním.
|  | Odkaz na mn. položky pořadí 3 : 17,32805 |  | 17.33 | [22 empty] | VV | 0
8 | 167101201R00 | Nakládání výkopku z hor.1 ÷ 4 - ručně | m3 | 17.3281 |  | 0 |  | 0 |  | 0 | 21 | 0 | 0 | 0 | 0 | 0 |  | RTS 20/ I | Indiv | 1.938 | 33.58 |  | Práce |  |  |  | POL1_
|  | z vrtů : 0,0975*0,0975*3,14*9*31 |  | 8.33 | [22 empty] | VV | 0
|  | ze zásypů : 9 |  | 9 | [22 empty] | VV | 0
9 | 199000002R00 | Poplatek za skládku horniny 1- 4 | m3 | 17.3281 |  | 0 |  | 0 |  | 0 | 21 | 0 | 0 | 0 | 0 | 0 |  | RTS 20/ I | Indiv | 0 | 0 |  | Práce |  |  |  | POL1_
|  | z vrtů : 0,0975*0,0975*3,14*9*31 |  | 8.33 | [22 empty] | VV | 0
|  | ze zásypů : 9 |  | 9 | [22 empty] | VV | 0
10 | 162201201R00 | Vodorovné přemíst. výkopku ruční hor.1-4, do 10m | m3 | 17.3281 |  | 0 |  | 0 |  | 0 | 21 | 0 | 0 | 0 | 0 | 0 |  | RTS 20/ I | Indiv | 0.868 | 15.04 |  | Práce |  |  |  | POL1_
|  | z vrtů : 0,0975*0,0975*3,14*9*31 |  | 8.33 | [22 empty] | VV | 0
|  | ze zásypů : 9 |  | 9 | [22 empty] | VV | 0
11 | 162201210R00 | Příplatek za dalš.10 m, kolečko, výkop. z hor.1- 4 | m3 | 173.3 |  | 0 |  | 0 |  | 0 | 21 | 0 | 0 | 0 | 0 | 0 |  | RTS 20/ I | Indiv | 0.591 | 102.42 |  | Práce |  |  |  | POL1_
|  | 10*17,33 |  | 173.3 | [22 empty] | VV | 0
12 | 139711101R00 | Vykopávka v uzavřených prostorách v hor.1-4 | m3 | 9 |  | 0 |  | 0 |  | 0 | 21 | 0 | 0 | 0 | 0 | 0 |  | RTS 20/ I | Indiv | 6.298 | 56.68 |  | Práce |  |  |  | POL1_
Díl: | 11 | Přípravné a přidružené práce |  |  |  | 0 |  | 0 |  | 0 |  | 0 |  | 0 |  | 0 |  |  |  |  | 0 | [5 empty] | DIL
13 | R 1101 | vyklizení púdního prostoru a podzemí | kpl | 1 |  | 0 |  | 0 |  | 0 | 21 | 0 | 0 | 0 | 0 | 0 |  | Vlastní | Indiv | 0 | 0 |  | Práce |  |  |  | POL1_
Díl: | 2 | Základy a zvláštní zakládání |  |  |  | 0 |  | 0 |  | 0 |  | 0 |  | 89.35 |  | 3.84 |  |  |  |  | 1731.3 | [5 empty] | DIL
14 | 27R010 | D+M kotevní deska P25*250-250 včetně navaření na výztužnou trubku | t | 0.31932 |  | 0 |  | 0 |  | 0 | 21 | 0 | 0 | 0 | 0 | 0 |  | Vlastní | Indiv | 0 | 0 |  | Práce |  |  |  | POL1_
|  | 1,05*9,81*31*0,001 |  | 0.32 | [22 empty] | VV | 0
15 | 13487110R | Tyč průřezu HEB 140, hrubé, jakost oceli S235 11375 | t | 2.5654 |  | 0 |  | 0 |  | 0 | 21 | 0 | 1 | 2.57 | 0 | 0 | SPCM | RTS 20/ I | Indiv | 0 | 0 |  | Specifikace |  |  |  | POL3_
|  | prořez 5% : 1,05*1,25*58*33,7*0,001 |  | 2.57 | [22 empty] | VV | 0
16 | 298R | tixotropní injektážní směs | m3 | 2 |  | 0 |  | 0 |  | 0 | 21 | 0 | 0 | 0 | 0 | 0 |  | Vlastní | Indiv | 0 | 0 |  | Specifikace |  |  |  | POL3_
17 | 229942112R00 | Trubkové mikropiloty z oc.11 523, hladké D 105 mm | m | 279 |  | 0 |  | 0 |  | 0 | 21 | 0 | 0.08017 | 22.37 | 0 | 0 |  | RTS 20/ I | Indiv | 2.56 | 714.24 |  | Práce |  |  |  | POL1_
|  | Včetně vyčištění vrtu, dodání a výrobu cementové zálivky, sestavení mikropiloty, veškeré úpravy po injektování. | [24 empty] | POP |  | Včetně vyčištění vrtu, dodání a výrobu cementové zálivky, sestavení mikropiloty, veškeré úpravy po injektování.
|  | mikropilota MP1 : 31*9 |  | 279 | [22 empty] | VV | 0
18 | 229946122R00 | Hlavy mikropilot tlakových/tahových D do 105 mm | kus | 31 |  | 0 |  | 0 |  | 0 | 21 | 0 | 0.027 | 0.84 | 0 | 0 |  | RTS 20/ I | Indiv | 4.35 | 134.85 |  | Práce |  |  |  | POL1_
19 | 282602113R00 | Injektáž mikropilot/kotev s 2obturátor,do 4,5 MPa | h | 48 |  | 0 |  | 0 |  | 0 | 21 | 0 | 0.0001 | 0 | 0 | 0 |  | RTS 20/ I | Indiv | 5.4 | 259.2 |  | Práce |  |  |  | POL1_
20 | 282604129R00 | Příplatek za injektáž aktivov. směsmi v podzemí | h | 48 |  | 0 |  | 0 |  | 0 | 21 | 0 | 0 | 0 | 0 | 0 |  | RTS 20/ I | Indiv | 1.26 | 60.48 |  | Práce |  |  |  | POL1_
21 | 273313511R00 | Beton základových desek prostý C 12/15 podkladní beton | m3 | 2.0112 |  | 0 |  | 0 |  | 0 | 21 | 0 | 2.525 | 5.08 | 0 | 0 |  | RTS 20/ I | Indiv | 0.477 | 0.96 |  | Práce |  |  |  | POL1_
|  | (5+3,6+3,8+2,75+4,97+5,02)*0,8*1*0,1 |  | 2.01 | [22 empty] | VV | 0
22 | 274321411R00 | Železobeton základových pasů C 25/30,pohledový, | m3 | 18.855 |  | 0 |  | 0 |  | 0 | 21 | 0 | 2.525 | 47.61 | 0 | 0 |  | RTS 20/ I | Indiv | 0.48 | 9.05 |  | Práce |  |  |  | POL1_
|  | (5+3,6+3,8+2,75+4,97+5,02)*0,75*1 |  | 18.86 | [22 empty] | VV | 0
23 | 274361214R00 | Výztuž základových pasů do 12 mm z oceli 10505 (R) | t | 1.8648 |  | 0 |  | 0 |  | 0 | 21 | 0 | 1.0035 | 1.87 | 0 | 0 |  | RTS 20/ I | Indiv | 41.496 | 77.38 |  | Práce |  |  |  | POL1_
|  | 1491,84*1,25*0,001 |  | 1.86 | [22 empty] | VV | 0
24 | 274361314R00 | Výztuž základových pasů nad 12mm z oceli 10505 (R) | t | 0.38541 |  | 0 |  | 0 |  | 0 | 21 | 0 | 1.0085 | 0.39 | 0 | 0 |  | RTS 20/ I | Indiv | 20.529 | 7.91 |  | Práce |  |  |  | POL1_
|  | 151,05*1,25*0,001 |  | 0.19 | [22 empty] | VV | 0
|  | kotevní příložky : 6,04*1,05*31*0,001 |  | 0.2 | [22 empty] | VV | 0
25 | 274351291R00 | Montáž bednění stěn základových pasů | m2 | 26.14 |  | 0 |  | 0 |  | 0 | 21 | 0 | 0 | 0 | 0 | 0 |  | RTS 20/ I | Indiv | 1.05 | 27.45 |  | Práce |  |  |  | POL1_
|  | (6+3,6+3,8+5,02+4,97+2,75)*1 |  | 26.14 | [22 empty] | VV | 0
26 | 274351216R00 | Bednění stěn základových pasů - odstranění | m2 | 29.89 |  | 0 |  | 0 |  | 0 | 21 | 0 | 0 | 0 | 0 | 0 |  | RTS 20/ I | Indiv | 0.32 | 9.56 |  | Práce |  |  |  | POL1_
|  | Včetně očištění, vytřídění a uložení bednicího materiálu. | [24 empty] | POP
|  | (6+3,6+3,8+5,02+4,97+2,75)*1 |  | 26.14 | [22 empty] | VV | 0
|  | boky : 5*0,75*1 |  | 3.75 | [22 empty] | VV | 0
27 | 078872111R00 | Osazení ocel. nosníků, při opravách | m | 72.5 |  | 0 |  | 0 |  | 0 | 21 | 0 | 0 | 0 | 0 | 0 |  | RTS 20/ I | Indiv | 1.59 | 115.28 |  | Práce |  |  |  | POL1_
|  | 1,25*58 |  | 72.5 | [22 empty] | VV | 0
28 | 282611117R00 | Hmoty pro injektáž vysokotlak.,struskoportland.325 | t | 8 |  | 0 |  | 0 |  | 0 | 21 | 0 | 1.0712 | 8.57 | 0 | 0 |  | RTS 20/ I | Indiv | 0 | 0 |  | Práce |  |  |  | POL1_
|  | 16*0,5 |  | 8 | [22 empty] | VV | 0
29 | 28160621R11 | injektáž cihelného zdiva tl. do 80 cm | m | 43.5 |  | 0 |  | 0 |  | 0 | 21 | 0 | 0.00106 | 0.05 | 0 | 0 |  | Vlastní | Indiv | 1.04 | 45.24 |  | Práce |  |  |  | POL1_
|  | Vyvrtání otvorů (10 ks/m zdi), vyčištění vrtu od hrubých nečistot, osazení pakrů,nízkotlaká injektáž do 10 bar ( spotřeba 1,33 l látky/m2 půdorysné plochy zdiva, ředí se vodou 1:10), dodávka injektážní silikonové mikroemulze. Aplikce injektážním zařízením. | [24 empty] | POP |  | Vyvrtání otvorů (10 ks/m zdi), vyčištění vrtu od hrubých nečistot, osazení pakrů,nízkotlaká injektáž do 10 bar ( spotřeba 1,33 l látky/m2 půdorysné plochy zdiva, ředí se vodou 1:10), dodávka injektážní silikonové mikroemulze. Aplikce injektážním zařízením.
|  | 58*0,75 |  | 43.5 | [22 empty] | VV | 0
30 | 970031250R00 | Vrtání jádrové do zdiva cihelného do D 250 mm | m | 43.5 |  | 0 |  | 0 |  | 0 | 21 | 0 | 0 | 0 | 0.08831 | 3.84 |  | RTS 20/ I | Indiv | 6.2 | 269.7 |  | Práce |  |  |  | POL1_
|  | 58*0,75 |  | 43.5 | [22 empty] | VV | 0
Díl: | 3 | Svislé a kompletní konstrukce |  |  |  | 0 |  | 0 |  | 0 |  | 0 |  | 24.27 |  | 0 |  |  |  |  | 1107.22 | [5 empty] | DIL
31 | 349231811RT2 | Přizdívka ostění s ozubem z cihel, kapsy do 15 cm, s použitím suché maltové směsi | m2 | 56.935 |  | 0 |  | 0 |  | 0 | 21 | 0 | 0.26564 | 15.12 | 0 | 0 |  | RTS 20/ I | Indiv | 1.621 | 92.29 |  | Práce |  |  |  | POL1_1
|  | odhad, dopřesní se až po vybour.stávaj. : 113,87*0,5 |  | 56.94 | [22 empty] | VV | 0
|  | výplní otvorů : | [24 empty] | VV | 0
32 | 349234831R00 | Doplnění zdiva okenních obrub | m | 20 |  | 0 |  | 0 |  | 0 | 21 | 0 | 0.064 | 1.28 | 0 | 0 |  | RTS 20/ I | Indiv | 0.63 | 12.6 |  | Práce |  |  |  | POL1_1
|  | odhad : 20 |  | 20 | [22 empty] | VV | 0
33 | 349235851R00 | Doplnění plošných fasádních prvků vylož. do 8 cm | m2 | 15 |  | 0 |  | 0 |  | 0 | 21 | 0 | 0.15424 | 2.31 | 0 | 0 |  | RTS 20/ I | Indiv | 0.85 | 12.75 |  | Práce |  |  |  | POL1_1
|  | odhad : 15 |  | 15 | [22 empty] | VV | 0
34 | 380941113RT1 | Výztuž helikální 1 x D 8 mm, drážka, cihel. zdivu, VAH 1 x D 8 mm, P v tahu 880 MPa, drážka, cih.zdivo | m | 88 |  | 0 |  | 0 |  | 0 | 21 | 0 | 0.01014 | 0.89 | 0 | 0 |  | RTS 20/ I | Indiv | 2.504 | 220.35 |  | Práce |  |  |  | POL1_1
|  | sanace trhlin fasáda : | [24 empty] | VV | 0
|  | odhad : 80*1,1 |  | 88 | [22 empty] | VV | 0
35 | 380941223RT3 | Výztuž helikální 2 x D 8 mm, drážka, věnec, Helibar 2 x D 8 mm, P v tahu 1128 MPa, drážka, | m | 247.5 |  | 0 |  | 0 |  | 0 | 21 | 0 | 0.01887 | 4.67 | 0 | 0 |  | RTS 20/ I | Indiv | 3.108 | 769.23 |  | Práce |  |  |  | POL1_1
|  | stažení objektu ve věnci : | [24 empty] | VV | 0
|  | odhad : 225*1,1 |  | 247.5 | [22 empty] | VV | 0
Díl: | 4 | Vodorovné konstrukce |  |  |  | 0 |  | 0 |  | 0 |  | 0 |  | 14.78 |  | 0 |  |  |  |  | 265.36 | [5 empty] | DIL
36 | 49R1 | distanční tělíska | kpl | 1 |  | 0 |  | 0 |  | 0 | 21 | 0 | 0 | 0 | 0 | 0 |  | Vlastní | Indiv | 0 | 0 |  | Práce |  |  |  | POL1_
37 | 49R5 | příprava před betonáží-vyškrábání spár,penetrační nátěr-věnců | kpl | 1 |  | 0 |  | 0 |  | 0 | 21 | 0 | 0 | 0 | 0 | 0 |  | Vlastní | Indiv | 0 | 0 |  | Práce |  |  |  | POL1_
38 | 13335464R | Úhelník nerovnoramenný L jakost S235 150*75*9 mm 11375 | t | 0.32186 |  | 0 |  | 0 |  | 0 | 21 | 0 | 1 | 0.32 | 0 | 0 | SPCM | RTS 20/ I | Indiv | 0 | 0 |  | Specifikace |  |  |  | POL3_
|  | 10% prořez : 1,1*292,6*0,001 |  | 0.32 | [22 empty] | VV | 0
39 | 4R12 | D+M kotevní desky | t | 0.1439 |  | 0 |  | 0 |  | 0 | 21 | 0 | 0 | 0 | 0 | 0 |  | Vlastní | Indiv | 0 | 0 |  | Práce |  |  |  | POL1_
|  | 10% prořez : (53,69+3,18+3,39+35,61+5,28+29,67)*1,1*0,001 |  | 0.14 | [22 empty] | VV | 0
40 | 4R13 | spojovací materál,závit.tyče,chemické kotvy | kpl | 1 |  | 0 |  | 0 |  | 0 | 21 | 0 | 0 | 0 | 0 | 0 |  | Vlastní | Indiv | 0 | 0 |  | Práce |  |  |  | POL1_
41 | 317361161R00 | Výztuž ztužujících věnců kleneb z oceli 10505 (R) | t | 0.24783 |  | 0 |  | 0 |  | 0 | 21 | 0 | 1.0361 | 0.26 | 0 | 0 |  | RTS 20/ I | Indiv | 13.09 | 3.24 |  | Práce |  |  |  | POL1_
|  | 225,3*1,1*0,001 |  | 0.25 | [22 empty] | VV | 0
42 | 417321414R00 | Ztužující pásy a věnce z betonu železového C 25/30 | m3 | 3.1867 |  | 0 |  | 0 |  | 0 | 21 | 0 | 2.5251 | 8.05 | 0 | 0 |  | RTS 20/ I | Indiv | 1.448 | 4.61 |  | Práce |  |  |  | POL1_
|  | věnec V1 : 19,45*0,3*0,2 |  | 1.17 | [22 empty] | VV | 0
|  | věnec V2 : 29,39*0,3*0,15 |  | 1.32 | [22 empty] | VV | 0
|  | věnec V3 : 18,59*0,25*0,15 |  | 0.7 | [22 empty] | VV | 0
43 | 953981301R00 | Chemické kotvy, cihly, hl.150 mm, M12, malta POLY | kus | 39 |  | 0 |  | 0 |  | 0 | 21 | 0 | 0 | 0 | 0 | 0 |  | RTS 20/ I | Indiv | 0.085 | 3.32 |  | Práce |  |  |  | POL1_
44 | 417351111R00 | Bednění ztužujících věnců, obě strany - zřízení | m2 | 22.174 |  | 0 |  | 0 |  | 0 | 21 | 0 | 0.04965 | 1.1 | 0 | 0 |  | RTS 20/ I | Indiv | 0.94 | 20.84 |  | Práce |  |  |  | POL1_
|  | věnecV1 : 19,45*0,2*2 |  | 7.78 | [22 empty] | VV | 0
|  | věnec V2 : 29,39*0,15*2 |  | 8.82 | [22 empty] | VV | 0
|  | věnec V3 : 18,59*0,15*2 |  | 5.58 | [22 empty] | VV | 0
45 | 417351116R00 | Bednění ztužujících pásů a věnců - odstranění | m2 | 22.174 |  | 0 |  | 0 |  | 0 | 21 | 0 | 0 | 0 | 0 | 0 |  | RTS 20/ I | Indiv | 0.24 | 5.32 |  | Práce |  |  |  | POL1_
|  | věnecV1 : 19,45*0,2*2 |  | 7.78 | [22 empty] | VV | 0
|  | věnec V2 : 29,39*0,15*2 |  | 8.82 | [22 empty] | VV | 0
|  | věnec V3 : 18,59*0,15*2 |  | 5.58 | [22 empty] | VV | 0
46 | 413941123RU5 | Osazení válcovaných nosníků ve stropech č. 14 - 22 včetně dodávky profilu U č. 20 | t | 4.5219 |  | 0 |  | 0 |  | 0 | 21 | 0 | 1.0966 | 4.96 | 0 | 0 |  | RTS 20/ I | Indiv | 16.583 | 74.99 |  | Práce |  |  |  | POL1_1
|  | Z1-Z5 ,prořez 10% : 1,1*(866,4+1386,24+784,32+663,48+410,4)*0,001 |  | 4.52 | [22 empty] | VV | 0
47 | 413941002R00 | Nosné svary stropní konstr. nosníků tl. do 12 mm | m | 120 |  | 0 |  | 0 |  | 0 | 21 | 0 | 0.00069 | 0.08 | 0 | 0 |  | RTS 20/ I | Indiv | 1.231 | 147.72 |  | Práce |  |  |  | POL1_
48 | 413941121R00 | Osazení válcovaných nosníků ve stropech do č. 12 | t | 0.2926 |  | 0 |  | 0 |  | 0 | 21 | 0 | 0.01901 | 0.01 | 0 | 0 |  | RTS 20/ I | RTS 20/ I | 18.175 | 5.32 |  | Práce |  |  |  | POL1_
Díl: | 61 | Upravy povrchů vnitřní |  |  |  | 0 |  | 0 |  | 0 |  | 0 |  | 6.9 |  | 0 |  |  |  |  | 219.97 | [5 empty] | DIL
49 | 610991111R00 | Zakrývání výplní vnitřních otvorů | m2 | 116.9974 |  | 0 |  | 0 |  | 0 | 21 | 0 | 4e-05 | 0 | 0 | 0 |  | RTS 20/ I | Indiv | 0.078 | 9.13 |  | Práce |  |  |  | POL1_1
|  | dvorní fasáda do 1 m2 : | [24 empty] | VV | 0
|  | 2.NP : 0,96*0,97 |  | 0.93 | [22 empty] | VV | 0
|  | dvorní fasáda do 2 m2 : | [24 empty] | VV | 0
|  | 2.NP : 0,64*2,35 |  | 1.5 | [22 empty] | VV | 0
|  | 3.NP : 0,64*2,29 |  | 1.47 | [22 empty] | VV | 0
|  | 4.NP : 0,64*2,35 |  | 1.5 | [22 empty] | VV | 0
|  | dvorní fasáda do 4m2 : | [24 empty] | VV | 0
|  | 2.NP : 1,26*2,4*3 |  | 9.07 | [22 empty] | VV | 0
|  | 3.NP : 1,27*2,3*3+0,98*2,4 |  | 11.12 | [22 empty] | VV | 0
|  | 4.NP : 1,55*2,26+1,26*2,16*3+0,96*2,16 |  | 13.74 | [22 empty] | VV | 0
|  | dvorní fasáda nad 4 m2 : | [24 empty] | VV | 0
|  | 2.NP : 2,71*2,37 |  | 6.42 | [22 empty] | VV | 0
|  | 3.NP : 2,7*2,9 |  | 7.83 | [22 empty] | VV | 0
|  | 4.NP : 2,69*2,23 |  | 6 | [22 empty] | VV | 0
|  | uliční fasáda kastlová okna do 2m2 : | [24 empty] | VV | 0
|  | 2.NP : 1,1*2,1*6+0,66*2,1*2 |  | 16.63 | [22 empty] | VV | 0
|  | 3.NP : 1,1*2,15*8 |  | 18.92 | [22 empty] | VV | 0
|  | 4.NP : 1,1*2,02*8 |  | 17.78 | [22 empty] | VV | 0
|  | uliční fasáda kastlová okna do 4m2 : | [24 empty] | VV | 0
|  | 2.NP : 1,38*2,96 |  | 4.08 | [22 empty] | VV | 0
50 | 610991004R00 | Začišťovací okenní lišta pro omítku tl. 15 mm | m | 284.67 |  | 0 |  | 0 |  | 0 | 21 | 0 | 0.00023 | 0.07 | 0 | 0 |  | RTS 20/ I | Indiv | 0.05 | 14.23 |  | Práce |  |  |  | POL1_1
|  | pro napojení vnitřního ostění : 284,67 |  | 284.67 | [22 empty] | VV | 0
51 | 611481211RT2 | Montáž výztužné sítě (perlinky) do stěrky-stropy, včetně výztužné sítě a stěrkového tmelu | m2 | 27.5282 |  | 0 |  | 0 |  | 0 | 21 | 0 | 0.00411 | 0.11 | 0 | 0 |  | RTS 20/ I | Indiv | 0.484 | 13.32 |  | Práce |  |  |  | POL1_1
|  | potažení napraží po výměně oken : 19,663*1,4 |  | 27.53 | [22 empty] | VV | 0
|  | 40% na přesahy : | [24 empty] | VV | 0
52 | 612421321R00 | Oprava vápen.omítek stěn do 30 % pl. - hladkých | m2 | 178 |  | 0 |  | 0 |  | 0 | 21 | 0 | 0.01581 | 2.81 | 0 | 0 |  | RTS 20/ I | Indiv | 0.24845 | 44.22 |  | Práce |  |  |  | POL1_1
|  | komíny v půdním prostoru : (2,85*2+0,5*2)*5 |  | 33.5 | [22 empty] | VV | 0
|  | dtto : (1,9*2+0,5*2+1,3*2+0,5*2+1,25*2+0,5*2)*5 |  | 59.5 | [22 empty] | VV | 0
|  | štíty : 17*5/2*2 |  | 85 | [22 empty] | VV | 0
53 | 612425931RT2 | Omítka vápenná vnitřního ostění - štuková, s použitím suché maltové směsi | m2 | 109.0315 |  | 0 |  | 0 |  | 0 | 21 | 0 | 0.03491 | 3.81 | 0 | 0 |  | RTS 20/ I | Indiv | 1.1842 | 129.11 |  | Práce |  |  |  | POL1_1
|  | odhady-nutno rozsah dopřesnit dle skutečnosti : | [24 empty] | VV | 0
|  | po výměně oken : | [24 empty] | VV | 0
|  | fasáda uliční 2.-4.NP : 0,45*3*2+0,4*2,15*8*6+0,4*2*2*8 |  | 56.78 | [22 empty] | VV | 0
|  | 2.-4.NP nadpraží : 0,45*(1,28*6+2,72)+0,4*(1,3*6+1,1*2)+0,4*(1,29*6+1,1*2) |  | 12.66 | [22 empty] | VV | 0
|  | dvorní 2.-4.NP : 0,35*(2,38*2*5+2,35*2+0,97*2+1,26*3+2,71+0,64+0,96) |  | 13.49 | [22 empty] | VV | 0
|  | ostění vč.nadpraží : 0,35*(2,3*2*5+2,38*2+1,27*3+2,7+0,64+0,98) |  | 12.56 | [22 empty] | VV | 0
|  | 0,35*(2,48*2+2,2*2*4+2,35*2+2,26*2+1,55+1,26*3+0,96+0,64) |  | 13.55 | [22 empty] | VV | 0
54 | 612481211RT2 | Montáž výztužné sítě (perlinky) do stěrky-stěny, včetně výztužné sítě a stěrkového tmelu | m2 | 27.524 |  | 0 |  | 0 |  | 0 | 21 | 0 | 0.00367 | 0.1 | 0 | 0 |  | RTS 20/ I | Indiv | 0.362 | 9.96 |  | Práce |  |  |  | POL1_1
|  | potažení ploch pod parapety s přetažením přes původní omítku : | [24 empty] | VV | 0
|  | aby nevznikly trhliny : 19,66*1,4 |  | 27.52 | [22 empty] | VV | 0
|  | 40 % na přesahy : | [24 empty] | VV | 0
Díl: | 62 | Úpravy povrchů vnější |  |  |  | 0 |  | 0 |  | 0 |  | 0 |  | 66.49 |  | 0 |  |  |  |  | 2476.25 | [5 empty] | DIL
55 | 216904391R00 | Příplatek za ruční dočištění fasád kartáči | m2 | 658.7318 |  | 0 |  | 0 |  | 0 | 21 | 0 | 0 | 0 | 0 | 0 |  | RTS 20/ I | Indiv | 0.526 | 346.49 |  | Práce |  |  |  | POL1_1
|  | dvorní včetně štítu : 252,84 |  | 252.84 | [22 empty] | VV | 0
|  | ostění odhad 30% pokud nebude otlučeno : 45,25/100*30 |  | 13.57 | [22 empty] | VV | 0
|  | fasáda uliční : 371,732 |  | 371.73 | [22 empty] | VV | 0
|  | ostění odhad 30% pokud nebude otlučeno : 68,616/100*30 |  | 20.58 | [22 empty] | VV | 0
56 | 602016103RT3 | Postřik stěn sanační , ručně, 80 % pokrytí plochy | m2 | 732.438 |  | 0 |  | 0 |  | 0 | 21 | 0 | 0.00672 | 4.92 | 0 | 0 |  | RTS 20/ I | Indiv | 0.104 | 76.17 |  | Práce |  |  |  | POL1_1
|  | uliční : 440,348 |  | 440.35 | [22 empty] | VV | 0
|  | dvorní : 220,09 |  | 220.09 | [22 empty] | VV | 0
|  | štít : 72 |  | 72 | [22 empty] | VV | 0
57 | 612425931R00 | Omítka vápenná vnějšího ostění - štuková, s použitím suché maltové směsi | m2 | 39.78 |  | 0 |  | 0 |  | 0 | 21 | 0 | 0.03491 | 1.39 | 0 | 0 |  | RTS 20/ I | Indiv | 1.1772 | 46.83 |  | Práce |  |  |  | POL1_0
|  | odhady-nutno rozsah dopřesnit dle skutečnosti : | [24 empty] | VV | 0
|  | fasáda uliční 2.-4.NP : 0,1*3*2+0,1*2,15*8*6+0,1*2*2*8 |  | 14.12 | [22 empty] | VV | 0
|  | 2.-4.NP nadpraží : 0,1*(1,28*6+2,72)+0,1*(1,3*6+1,1*2)+0,1*(1,29*6+1,1*2) |  | 3.03 | [22 empty] | VV | 0
|  | dvorní 2.-4.NP : 0,2*(2,38*2*5+2,35*2+0,97*2+1,26*3+2,71+0,64+0,96) |  | 7.71 | [22 empty] | VV | 0
|  | ostění vč.nadpraží : 0,2*(2,3*2*5+2,38*2+1,27*3+2,7+0,64+0,98) |  | 7.18 | [22 empty] | VV | 0
|  | 0,2*(2,48*2+2,2*2*4+2,35*2+2,26*2+1,55+1,26*3+0,96+0,64) |  | 7.74 | [22 empty] | VV | 0
58 | 612433322R00 | Omítka sanační vysoké zasolení, dvouvrstvá, 25 mm, odborný odhad dopřesní se dle resatur. průzkumu | m2 | 82.8858 |  | 0 |  | 0 |  | 0 | 21 | 0 | 0.026 | 2.16 | 0 | 0 |  | RTS 20/ I | Indiv | 0.75205 | 62.33 |  | Práce |  |  |  | POL1_1
|  | 15% z ploch uliční a dvorní fasády : | [24 empty] | VV | 0
|  | fasáda uliční : 371,732*0,15 |  | 55.76 | [22 empty] | VV | 0
|  | fasáda dvorní : 180,84*0,15 |  | 27.13 | [22 empty] | VV | 0
59 | 619441110R00 | Vytažení profilů o délce do 2 m a šířce 10 cm | m | 78.4 |  | 0 |  | 0 |  | 0 | 21 | 0 | 0.01534 | 1.2 | 0 | 0 |  | RTS 20/ I | Indiv | 1.22 | 95.65 |  | Práce |  |  |  | POL1_1
|  | profilace okolo oken svisle : 2,2*2*7+2,2*2*7 |  | 61.6 | [22 empty] | VV | 0
|  | dtto vodorovně : 1,4*6*2 |  | 16.8 | [22 empty] | VV | 0
60 | 619441121R00 | Vytažení profilů o délce do 2 m a šířce nad 10 cm | m | 130.6 |  | 0 |  | 0 |  | 0 | 21 | 0 | 0.0203 | 2.65 | 0 | 0 |  | RTS 20/ I | Indiv | 1.37 | 178.92 |  | Práce |  |  |  | POL1_1
|  | podokenní římsy : 1,8*6*2 |  | 21.6 | [22 empty] | VV | 0
|  | nadokenní římsy : 1,6*6+1,8*6 |  | 20.4 | [22 empty] | VV | 0
|  | bosáže mezi okny 2.NP : 1*6*11 |  | 66 | [22 empty] | VV | 0
|  | dtto v 1.NP : 1,2*6+1,1*7*2 |  | 22.6 | [22 empty] | VV | 0
61 | 619441221R00 | Vytažení profilů o délce do 5 m a šířce nad 10 cm | m | 10.2 |  | 0 |  | 0 |  | 0 | 21 | 0 | 0.0203 | 0.21 | 0 | 0 |  | RTS 20/ I | Indiv | 1.27 | 12.95 |  | Práce |  |  |  | POL1_1
|  | podokenní římsy : 3,4 |  | 3.4 | [22 empty] | VV | 0
|  | nadokenní římsy : 3,4*2 |  | 6.8 | [22 empty] | VV | 0
62 | 619441321R00 | Vytažení profilů o délce nad 5 m a šířce nad 10 cm | m | 103.2 |  | 0 |  | 0 |  | 0 | 21 | 0 | 0.0203 | 2.09 | 0 | 0 |  | RTS 20/ I | Indiv | 1.17 | 120.74 |  | Práce |  |  |  | POL1_1
|  | hlavní římsa pod okapem : 21 |  | 21 | [22 empty] | VV | 0
|  | římsa pod 3.NP : 21 |  | 21 | [22 empty] | VV | 0
|  | bosáže : (20,2+0,1*2)*3 |  | 61.2 | [22 empty] | VV | 0
63 | 619442431R00 | Vytažení fabionů,hran a koutů jakékoliv délky | m | 60.3 |  | 0 |  | 0 |  | 0 | 21 | 0 | 0.01534 | 0.93 | 0 | 0 |  | RTS 20/ I | Indiv | 0.415 | 25.02 |  | Práce |  |  |  | POL1_1
|  | odhad : 20,1*3 |  | 60.3 | [22 empty] | VV | 0
64 | 620991004R00 | Začišťovací okenní lišta pro omítku tl. 15 mm | m | 284.67 |  | 0 |  | 0 |  | 0 | 21 | 0 | 0.00023 | 0.07 | 0 | 0 |  | RTS 20/ I | Indiv | 0.05 | 14.23 |  | Práce |  |  |  | POL1_1
|  | fasáda uliční 2.-4.NP : 3*2+2,15*8*6+2*2*8 |  | 141.2 | [22 empty] | VV | 0
|  | 2.-4.NP nadpraží : (1,28*6+2,72)+(1,3*6+1,1*2)+(1,29*6+1,1*2) |  | 30.34 | [22 empty] | VV | 0
|  | dvorní 2.-4.NP : (2,38*2*5+2,35*2+0,97*2+1,26*3+2,71+0,64+0,96) |  | 38.53 | [22 empty] | VV | 0
|  | (2,3*2*5+2,38*2+1,27*3+2,7+0,64+0,98) |  | 35.89 | [22 empty] | VV | 0
|  | (2,48*2+2,2*2*4+2,35*2+2,26*2+1,55+1,26*3+0,96+0,64) |  | 38.71 | [22 empty] | VV | 0
65 | 620991121R00 | Zakrývání výplní vnějších otvorů z lešení | m2 | 116.9974 |  | 0 |  | 0 |  | 0 | 21 | 0 | 4e-05 | 0 | 0 | 0 |  | RTS 20/ I | Indiv | 0.078 | 9.13 |  | Práce |  |  |  | POL1_1
|  | 116,9974 |  | 117 | [22 empty] | VV | 0
66 | 622422221R00 | Oprava vnějších omítek vápen. štuk. II, do 20 % | m2 | 292.09 |  | 0 |  | 0 |  | 0 | 21 | 0 | 0.02029 | 5.93 | 0 | 0 |  | RTS 20/ I | Indiv | 0.28101 | 82.08 |  | Práce |  |  |  | POL1_1
|  | dvorní : 220,09 |  | 220.09 | [22 empty] | VV | 0
|  | štít : 72 |  | 72 | [22 empty] | VV | 0
67 | 622425321R00 | Oprava vnějších omítek štukových, čl. V, do 30 % | m2 | 371.732 |  | 0 |  | 0 |  | 0 | 21 | 0 | 0.0409 | 15.2 | 0 | 0 |  | RTS 20/ I | Indiv | 0.69323 | 257.7 |  | Práce |  |  |  | POL1_1
|  | fasáda uliční : 371,732 |  | 371.73 | [22 empty] | VV | 0
68 | 622425722R00 | Oprava vněj. omítek V, do 80%, štuk na 100% plochy | m2 | 440.348 |  | 0 |  | 0 |  | 0 | 21 | 0 | 0.06425 | 28.29 | 0 | 0 |  | RTS 20/ I | Indiv | 1.6807 | 740.09 |  | Práce |  |  |  | POL1_1
|  | uliční : 440,348 |  | 440.35 | [22 empty] | VV | 0
69 | 622471317R00 | Nátěr nebo nástřik stěn vnějších, složitost 1 - 2, barva typ upřesní pam.ústav s projektantem | m2 | 226.09 |  | 0 |  | 0 |  | 0 | 21 | 0 | 0.0008 | 0.18 | 0 | 0 |  | RTS 20/ I | Indiv | 0.23 | 52 |  | Práce |  |  |  | POL1_1
|  | fasáda dvorní : 180,84 |  | 180.84 | [22 empty] | VV | 0
|  | ostění : 45,25 |  | 45.25 | [22 empty] | VV | 0
70 | 622471319R00 | Nátěr nebo nástřik stěn vnějších, složitost 5, typ nátěru a barva bude odsouhl.s památkáři | m2 | 440.348 |  | 0 |  | 0 |  | 0 | 21 | 0 | 0.00271 | 1.19 | 0 | 0 |  | RTS 20/ I | Indiv | 0.32528 | 143.24 |  | Práce |  |  |  | POL1_1
|  | monochronní nátěr fasády prodyšný : | [24 empty] | VV | 0
|  | fasáda uliční : 371,732 |  | 371.73 | [22 empty] | VV | 0
|  | ostění : 68,616 |  | 68.62 | [22 empty] | VV | 0
|  | podrobnosti ve restaurát.průzkumu : | [24 empty] | VV | 0
71 | 622491142R00 | Nátěr fasády hydrofobní 2 x, římsy nad oplechováním proti ostřik.vodě | m2 | 38.84 |  | 0 |  | 0 |  | 0 | 21 | 0 | 0.00035 | 0.01 | 0 | 0 |  | RTS 20/ I | Indiv | 0.086 | 3.34 |  | Práce |  |  |  | POL1_1
|  | 20,1*0,5*2+1,8*6*0,5+3,5*2*0,5+1,6*6*0,5 |  | 33.8 | [22 empty] | VV | 0
|  | 0,6*0,6*2*7 |  | 5.04 | [22 empty] | VV | 0
72 | 622901111R00 | Opracování oblin a hran stěn zdiva kamenného | m | 69.1 |  | 0 |  | 0 |  | 0 | 21 | 0 | 0 | 0 | 0 | 0 |  | RTS 20/ I | Indiv | 1.1 | 76.01 |  | Práce |  |  |  | POL1_1
|  | a štětci : | [24 empty] | VV | 0
|  | kamenné ostění průjezd+kozoly balkónu : 3,3*2*4+3,4*4 |  | 40 | [22 empty] | VV | 0
|  | 4*1,3*2+1,5*2+0,6*5 |  | 16.4 | [22 empty] | VV | 0
|  | kamenné sokly alternativně pod nátěrem odhad : 6,3-1,1+8,6-1,1 |  | 12.7 | [22 empty] | VV | 0
73 | 622904112R00 | Očištění fasád tlakovou vodou složitost 1 - 2 | m2 | 194.415 |  | 0 |  | 0 |  | 0 | 21 | 0 | 2e-05 | 0 | 0 | 0 |  | RTS 20/ I | Indiv | 0.11 | 21.39 |  | Práce |  |  |  | POL1_1
|  | fasáda dvorní : 180,84 |  | 180.84 | [22 empty] | VV | 0
|  | ostění odhad 30% pokud nebude otlučeno : 45,25/100*30 |  | 13.57 | [22 empty] | VV | 0
74 | 622904115R00 | Očištění fasád tlakovou vodou složitost 3 - 5 | m2 | 398.6068 |  | 0 |  | 0 |  | 0 | 21 | 0 | 2e-05 | 0.01 | 0 | 0 |  | RTS 20/ I | Indiv | 0.18 | 71.75 |  | Práce |  |  |  | POL1_0
|  | fasáda uliční + čela balkón.desky : 371,732+1,1*0,2*2+4,5*0,2 |  | 373.07 | [22 empty] | VV | 0
|  | ostění odhad 30% pokud nebude otlučeno : 68,616/100*30 |  | 20.58 | [22 empty] | VV | 0
|  | podhled balkón.deska : 1,1*4,5 |  | 4.95 | [22 empty] | VV | 0
75 | 622904212R00 | Očištění organických nečiistot z fasád slož.1-2 | m2 | 45.21 |  | 0 |  | 0 |  | 0 | 21 | 0 | 0.00032 | 0.01 | 0 | 0 |  | RTS 20/ I | Indiv | 0.16 | 7.23 |  | Práce |  |  |  | POL1_1
|  | odhad 25% ploch : 180,84/100*25 |  | 45.21 | [22 empty] | VV | 0
76 | 622904215R00 | Očištění organických nečiistot z fasád slož.3-5 | m2 | 143.2892 |  | 0 |  | 0 |  | 0 | 21 | 0 | 0.00032 | 0.05 | 0 | 0 |  | RTS 20/ I | Indiv | 0.23 | 32.96 |  | Práce |  |  |  | POL1_1
|  | odhad 25% ploch : 573,1568/100*25 |  | 143.29 | [22 empty] | VV | 0
77 | 62-01T00 | Kamenné prvky sanace metodou odsolovacích zábalů, včetně očištění za sucha špachtlemi, kartáčem | m2 | 25.08 |  | 0 |  | 0 |  | 0 | 21 | 0 | 0 | 0 | 0 | 0 |  | Vlastní | Indiv | 0 | 0 |  | Práce |  |  |  | POL1_
|  | a štětci : | [24 empty] | VV | 0
|  | kamenné ostění průjezd+kozoly balkónu : 0,9*3,3*2+3,4*0,6+0,65*0,9*2 |  | 9.15 | [22 empty] | VV | 0
|  | 4*1,3*0,6+4*1*0,7/2*2+1*0,9 |  | 6.82 | [22 empty] | VV | 0
|  | kamenné sokly alternativně pod nátěrem odhad : 6,3*0,7-1,1*0,6+8,6*0,7-1,1*0,6 |  | 9.11 | [22 empty] | VV | 0
78 | 62-02 | Kamenné prvky sanace zpevnění - odhad, ester kysel.křemičité včetně injektáže drobných | m2 | 25.08 |  | 0 |  | 0 |  | 0 | 21 | 0 | 0 | 0 | 0 | 0 |  | Vlastní | Indiv | 0 | 0 |  | R-položka |  |  |  | POL12_1
|  | podrobnosti viz restaurát.průzku : | [24 empty] | VV | 0
|  | kamenné ostění průjezd+kozoly balkónu : 0,9*3,3*2+3,4*0,6+0,65*0,9*2 |  | 9.15 | [22 empty] | VV | 0
|  | 4*1,3*0,6+4*1*0,7/2*2+1*0,9 |  | 6.82 | [22 empty] | VV | 0
|  | kamenné sokly alternativně pod nátěrem odhad : 6,3*0,7-1,1*0,6+8,6*0,7-1,1*0,6 |  | 9.11 | [22 empty] | VV | 0
79 | 62-03 | Oprava a doplnění štukových prvků podokapní římsy, odhad, nutno dopřesnit dle stavu, technologie viz | soubor | 1 |  | 0 |  | 0 |  | 0 | 21 | 0 | 0 | 0 | 0 | 0 |  | Vlastní | Indiv | 0 | 0 |  | R-položka |  |  |  | POL12_1
|  | restaurátor.průzkum : 1 |  | 1 | [22 empty] | VV | 0
Díl: | 63 | Podlahy a podlahové konstrukce |  |  |  | 0 |  | 0 |  | 0 |  | 0 |  | 3.05 |  | 0 |  |  |  |  | 14.27 | [5 empty] | DIL
80 | 631312611R00 | Mazanina betonová tl. 5 - 8 cm C 16/20, na parapetech - pod doplnění dutin XPS | m3 | 1.1236 |  | 0 |  | 0 |  | 0 | 21 | 0 | 2.525 | 2.84 | 0 | 0 |  | RTS 20/ I | Indiv | 3.21 | 3.61 |  | Práce |  |  |  | POL1_1
|  | po demontáži oken a parapetů : | [24 empty] | VV | 0
|  | odhady-nutno rozsah dopřesnit dle skutečnosti : | [24 empty] | VV | 0
|  | fasáda uliční : | [24 empty] | VV | 0
|  | 2.-4.NP : (0,4*(1,28*6+2,72)+0,4*(1,3*6+1,1*2)+0,4*(1,29*6+1,1*2))*0,05 |  | 0.6068 | [22 empty] | VV | 0
|  | dvorní 2.-4.NP : 0,4*(1,26*3+2,71+0,64+0,96)*0,05 |  | 0.1618 | [22 empty] | VV | 0
|  | ostění vč.nadpraží : 0,4*(1,27*3+2,7+0,64+0,98)*0,05 |  | 0.1626 | [22 empty] | VV | 0
|  | 0,4*(1,55+2,69+1,26*3+0,96+0,64)*0,05 |  | 0.1924 | [22 empty] | VV | 0
81 | 631319171R00 | Příplatek za stržení povrchu mazaniny tl. 8 cm | m3 | 1.12 |  | 0 |  | 0 |  | 0 | 21 | 0 | 0 | 0 | 0 | 0 |  | RTS 20/ I | Indiv | 0.82 | 0.92 |  | Práce |  |  |  | POL1_1
|  | 1,12 |  | 1.12 | [22 empty] | VV | 0
82 | 631351101R00 | Bednění stěn, rýh a otvorů v podlahách - zřízení | m2 | 15.224 |  | 0 |  | 0 |  | 0 | 21 | 0 | 0.0141 | 0.21 | 0 | 0 |  | RTS 20/ I | Indiv | 0.4 | 6.09 |  | Práce |  |  |  | POL1_1
|  | po demontáži oken a parapetů : | [24 empty] | VV | 0
|  | odhady-nutno rozsah dopřesnit dle skutečnosti : | [24 empty] | VV | 0
|  | fasáda uliční : | [24 empty] | VV | 0
|  | 2.-4.NP : (0,2*(1,28*6+2,72)+0,4*(1,3*6+1,1*2)+0,4*(1,29*6+1,1*2)) |  | 10.056 | [22 empty] | VV | 0
|  | dvorní 2.-4.NP : 0,2*(1,26*3+2,71+0,64+0,96) |  | 1.618 | [22 empty] | VV | 0
|  | ostění vč.nadpraží : 0,2*(1,27*3+2,7+0,64+0,98) |  | 1.626 | [22 empty] | VV | 0
|  | 0,2*(1,55+2,69+1,26*3+0,96+0,64) |  | 1.924 | [22 empty] | VV | 0
83 | 631351102R00 | Bednění stěn, rýh a otvorů v podlahách -odstranění | m2 | 15.224 |  | 0 |  | 0 |  | 0 | 21 | 0 | 0 | 0 | 0 | 0 |  | RTS 20/ I | Indiv | 0.24 | 3.65 |  | Práce |  |  |  | POL1_1
|  | 15,224 |  | 15.22 | [22 empty] | VV | 0
Díl: | 8 | Trubní vedení |  |  |  | 0 |  | 0 |  | 0 |  | 0 |  | 0.06 |  | 0 |  |  |  |  | 1.78 | [5 empty] | DIL
84 | 871313121RT2 | Montáž trub z plastu, gumový kroužek, DN 150, včetně dodávky trub PVC hrdlových 160x4,0x5000 | m | 27 |  | 0 |  | 0 |  | 0 | 21 | 0 | 0.0022 | 0.06 | 0 | 0 |  | RTS 20/ I | Indiv | 0.066 | 1.78 |  | Práce |  |  |  | POL1_1
|  | vnitřní svody ze střechy : | [24 empty] | VV | 0
|  | zavěšeno na kluzn.objím.v půdním : 27 |  | 27 | [22 empty] | VV | 0
|  | prostoru : | [24 empty] | VV | 0
Díl: | 800 | Ostatní náklady |  |  |  | 0 |  | 0 |  | 0 |  | 0 |  | 0 |  | 0 |  |  |  |  | 0 | [5 empty] | DIL
85 | 800-01 | Zábory ploch pro lešení | soubor | 1 |  | 0 |  | 0 |  | 0 | 21 | 0 | 0 | 0 | 0 | 0 |  | Vlastní | Indiv | 0 | 0 |  | R-položka |  |  |  | POL12_1
86 | 800-02 | Restaurátorský podrobný průzkum | soubor | 1 |  | 0 |  | 0 |  | 0 | 21 | 0 | 0 | 0 | 0 | 0 |  | Vlastní | Indiv | 0 | 0 |  | R-položka |  |  |  | POL12_1
87 | 800-03 | Revize hromosvod | soubor | 1 |  | 0 |  | 0 |  | 0 | 21 | 0 | 0 | 0 | 0 | 0 |  | Vlastní | Indiv | 0 | 0 |  | R-položka |  |  |  | POL12_1
88 | 800-04 | Revize elektro | soubor | 1 |  | 0 |  | 0 |  | 0 | 21 | 0 | 0 | 0 | 0 | 0 |  | Vlastní | Indiv | 0 | 0 |  | R-položka |  |  |  | POL12_1
89 | 800-05 | Biologický dozor ve fázi zahájení rekonstrukce, střechy | soubor | 1 |  | 0 |  | 0 |  | 0 | 21 | 0 | 0 | 0 | 0 | 0 |  | Vlastní | Indiv | 0 | 0 |  | R-položka |  |  |  | POL12_1
90 | 800-06 | Vytýčení sítí před stavbou lešení | soubor | 1 |  | 0 |  | 0 |  | 0 | 21 | 0 | 0 | 0 | 0 | 0 |  | Vlastní | Indiv | 0 | 0 |  | R-položka |  |  |  | POL12_1
91 | 800-07 | Dopravní značení včetně projednání a zákresu | soubor | 1 |  | 0 |  | 0 |  | 0 | 21 | 0 | 0 | 0 | 0 | 0 |  | Vlastní | Indiv | 0 | 0 |  | R-položka |  |  |  | POL12_1
92 | 800-08 | Bezpečnostní opatření | soubor | 1 |  | 0 |  | 0 |  | 0 | 21 | 0 | 0 | 0 | 0 | 0 |  | Vlastní | Indiv | 0 | 0 |  | R-položka |  |  |  | POL12_1
93 | 800-09 | Chiropterologický průzkum před zahájením, ( asi 1 měsíc před zahájením stavby) | soubor | 1 |  | 0 |  | 0 |  | 0 | 21 | 0 | 0 | 0 | 0 | 0 |  | Vlastní | Indiv | 0 | 0 |  | R-položka |  |  |  | POL12_1
Díl: | 94 | Lešení a stavební výtahy |  |  |  | 0 |  | 0 |  | 0 |  | 0 |  | 21.34 |  | 0 |  |  |  |  | 265.56 | [5 empty] | DIL
94 | 941941052R00 | Montáž lešení leh.řad.s podlahami,š.1,5 m, H 24 m | m2 | 685.8 |  | 0 |  | 0 |  | 0 | 21 | 0 | 0.02426 | 16.64 | 0 | 0 |  | RTS 20/ I | Indiv | 0.142 | 97.38 |  | Práce |  |  |  | POL1_1
|  | 18*(20,1+1) |  | 379.8 | [22 empty] | VV | 0
|  | 18*(14+3) |  | 306 | [22 empty] | VV | 0
95 | 941941392R00 | Příplatek za každý měsíc použití lešení k pol.1052 | m2 | 3429 |  | 0 |  | 0 |  | 0 | 21 | 0 | 0.00102 | 3.5 | 0 | 0 |  | RTS 20/ I | Indiv | 0.007 | 24 |  | Práce |  |  |  | POL1_1
|  | 685,8*5 |  | 3429 | [22 empty] | VV | 0
96 | 941941852R00 | Demontáž lešení leh.řad.s podlahami,š.1,5 m,H 24 m | m2 | 685.8 |  | 0 |  | 0 |  | 0 | 21 | 0 | 0 | 0 | 0 | 0 |  | RTS 20/ I | Indiv | 0.12 | 82.3 |  | Práce |  |  |  | POL1_1
|  | 685,8 |  | 685.8 | [22 empty] | VV | 0
97 | 941955004R00 | Lešení lehké pomocné, výška podlahy do 3,5 m, opravy omítek komínů, štítů | m2 | 76.5 |  | 0 |  | 0 |  | 0 | 21 | 0 | 0.00592 | 0.45 | 0 | 0 |  | RTS 20/ I | Indiv | 0.26 | 19.89 |  | Práce |  |  |  | POL1_1
|  | komíny + štíty : 1,5*3*2+1,5*4*2+1,5*1,5*2 |  | 25.5 | [22 empty] | VV | 0
|  | 17*1,5*2 |  | 51 | [22 empty] | VV | 0
98 | 944944011R00 | Montáž ochranné sítě z umělých vláken | m2 | 685.5 |  | 0 |  | 0 |  | 0 | 21 | 0 | 0 | 0 | 0 | 0 |  | RTS 20/ I | Indiv | 0.0303 | 20.77 |  | Práce |  |  |  | POL1_1
|  | 685,5 |  | 685.5 | [22 empty] | VV | 0
99 | 944944031R00 | Příplatek za každý měsíc použití sítí k pol. 4011 | m2 | 3429 |  | 0 |  | 0 |  | 0 | 21 | 0 | 0 | 0 | 0 | 0 |  | RTS 20/ I | Indiv | 0 | 0 |  | Práce |  |  |  | POL1_1
|  | 685,8*5 |  | 3429 | [22 empty] | VV | 0
100 | 944944081R00 | Demontáž ochranné sítě z umělých vláken | m2 | 685.8 |  | 0 |  | 0 |  | 0 | 21 | 0 | 0 | 0 | 0 | 0 |  | RTS 20/ I | Indiv | 0.018 | 12.34 |  | Práce |  |  |  | POL1_1
|  | 685,8 |  | 685.8 | [22 empty] | VV | 0
101 | 944945013R00 | Montáž záchytné stříšky H 4,5 m, šířky nad 2 m | m | 19.6 |  | 0 |  | 0 |  | 0 | 21 | 0 | 0.02482 | 0.49 | 0 | 0 |  | RTS 20/ I | Indiv | 0.239 | 4.68 |  | Práce |  |  |  | POL1_1
|  | nad dveřmi a průjezdem : 8,6+7+4 |  | 19.6 | [22 empty] | VV | 0
102 | 944945193R00 | Příplatek za každý měsíc použ.stříšky, k pol. 5013 | m | 117.6 |  | 0 |  | 0 |  | 0 | 21 | 0 | 0.00225 | 0.26 | 0 | 0 |  | RTS 20/ I | Indiv | 0.01 | 1.18 |  | Práce |  |  |  | POL1_1
|  | 19,6*6 |  | 117.6 | [22 empty] | VV | 0
103 | 944945813R00 | Demontáž záchytné stříšky H 4,5 m, šířky nad 2 m | m | 19.6 |  | 0 |  | 0 |  | 0 | 21 | 0 | 0 | 0 | 0 | 0 |  | RTS 20/ I | Indiv | 0.154 | 3.02 |  | Práce |  |  |  | POL1_1
Díl: | 95 | Dokončovací konstrukce na pozemních stavbách |  |  |  | 0 |  | 0 |  | 0 |  | 0 |  | 0.04 |  | 13.5 |  |  |  |  | 517.63 | [5 empty] | DIL
104 | 953945111RT4 | Pás proti ptákům hrotový, lepením, z lešení šířka 70-110 mm, výška 120 mm, 50 ks hrotů | m | 13 |  | 0 |  | 0 |  | 0 | 21 | 0 | 0.00045 | 0.01 | 0 | 0 |  | RTS 20/ I | Indiv | 0.3 | 3.9 |  | Práce |  |  |  | POL1_
105 | 952901111R00 | Vyčištění budov o výšce podlaží do 4 m | m2 | 864 |  | 0 |  | 0 |  | 0 | 21 | 0 | 4e-05 | 0.03 | 0 | 0 |  | RTS 20/ I | Indiv | 0.308 | 266.11 |  | Práce |  |  |  | POL1_1
|  | po výměně oken : 18*16*3 |  | 864 | [22 empty] | VV | 0
106 | 952901110R00 | Čištění mytím vnějších ploch oken a dveří | m2 | 234 |  | 0 |  | 0 |  | 0 | 21 | 0 | 1e-05 | 0 | 0 | 0 |  | RTS 20/ I | Indiv | 0.13 | 30.42 |  | Práce |  |  |  | POL1_0
|  | okna : 117*2 |  | 234 | [22 empty] | VV | 0
107 | 952902110R00 | Čištění zametáním v místnostech a chodbách | m2 | 8180 |  | 0 |  | 0 |  | 0 | 21 | 0 | 0 | 0 | 0 | 0 |  | RTS 20/ I | Indiv | 0.015 | 122.7 |  | Práce |  |  |  | POL1_1
|  | půdní prostor : 20*20*15 |  | 6000 | [22 empty] | VV | 0
|  | prostory před objektem a ve dvoře : 20*2*20+10*3 |  | 830 | [22 empty] | VV | 0
|  | při práci na střeše a výměně oken : | [24 empty] | VV | 0
|  | úklid okolo lešení : | [24 empty] | VV | 0
|  | v průjezdu : 15*3*30 |  | 1350 | [22 empty] | VV | 0
108 | 95-01 | Výpomoci pro štukatérské práce okolních omítek | m2 | 185.5 |  | 0 |  | 0 |  | 0 | 21 | 0 | 0 | 0 | 0 | 0 |  | Vlastní | Indiv | 0 | 0 |  | R-položka |  |  |  | POL12_1
|  | uliční a dvorní fasáda zaakrývání : 1*20,1*4*1,25 |  | 100.5 | [22 empty] | VV | 0
|  | (3+10+4)*4*1,25 |  | 85 | [22 empty] | VV | 0
109 | 952902121R00 | Odstranění holubího trusu z podlah do tl. 5 cm | m2 | 270 |  | 0 |  | 0 |  | 0 | 21 | 0 | 0 | 0 | 0.05 | 13.5 |  | RTS 20/ I | Indiv | 0.35 | 94.5 |  | Práce |  |  |  | POL1_1
|  | odhad půda : 18*15 |  | 270 | [22 empty] | VV | 0
Díl: | 96 | Bourání konstrukcí |  |  |  | 0 |  | 0 |  | 0 |  | 0 |  | 0.1 |  | 75.77 |  |  |  |  | 473.93 | [5 empty] | DIL
110 | 968061112R00 | Vyvěšení dřevěných okenních křídel pl. do 1,5 m2 | kus | 278 |  | 0 |  | 0 |  | 0 | 21 | 0 | 0 | 0 | 0 | 0 |  | RTS 20/ I | Indiv | 0.03 | 8.34 |  | Práce |  |  |  | POL1_1
|  | uliční fasáda+dvorní : | [24 empty] | VV | 0
|  | 2.NP dvojité a jednoduché : (4*6+8)*2+4*3+8+2+4 |  | 90 | [22 empty] | VV | 0
|  | 3.NP : 4*8*2+4*4+8+4 |  | 92 | [22 empty] | VV | 0
|  | 4.NP : 4*8*2+4*4+8+4+4 |  | 96 | [22 empty] | VV | 0
111 | 96-01 | Oškrábání starých vrstev nátěrů z fasády, z ozdobných prvků, říms a ostatních ploch, | m2 | 251.334 |  | 0 |  | 0 |  | 0 | 21 | 0 | 0 | 0 | 0 | 0 |  | Vlastní | Indiv | 0 | 0 |  | R-položka |  |  |  | POL12_1
|  | které nebudou otlučeny : | [24 empty] | VV | 0
|  | odhad, nutno dopřesnit dle skutečnosti : | [24 empty] | VV | 0
|  | 70 % ploch dvorní fasáda : 252,84*0,7 |  | 176.99 | [22 empty] | VV | 0
|  | 20% z uliční fasádady : 371,73*0,2 |  | 74.35 | [22 empty] | VV | 0
112 | 764391821R00 | Demontáž závětrné lišty, rš 250 a 330 mm, do 45° | m | 29 |  | 0 |  | 0 |  | 0 | 21 | 0 | 0 | 0 | 0.00192 | 0.06 |  | RTS 20/ I | Indiv | 0.06555 | 1.9 |  | Práce |  |  |  | POL1_7
113 | 764430840R00 | Demontáž oplechování zdí,rš od 330 do 500 mm | m | 29 |  | 0 |  | 0 |  | 0 | 21 | 0 | 0 | 0 | 0.0023 | 0.07 |  | RTS 20/ I | Indiv | 0.1035 | 3 |  | Práce |  |  |  | POL1_7
114 | 764410880R00 | Demontáž oplechování parapetů,rš do 600 mm | m | 53.2 |  | 0 |  | 0 |  | 0 | 21 | 0 | 0 | 0 | 0.00287 | 0.15 |  | RTS 20/ I | Indiv | 0.1035 | 5.51 |  | Práce |  |  |  | POL1_7
|  | 27,7+25,5 |  | 53.2 | [22 empty] | VV | 0
115 | 764351811R00 | Demontáž žlabů rovných, rš 330 mm, do 45° | m | 38.4 |  | 0 |  | 0 |  | 0 | 21 | 0 | 0 | 0 | 0.00347 | 0.13 |  | RTS 20/ I | Indiv | 0.07935 | 3.05 |  | Práce |  |  |  | POL1_7
116 | 764-02 | Demontáž oplechování komínů | m2 | 45 |  | 0 |  | 0 |  | 0 | 21 | 0 | 0 | 0 | 0.00347 | 0.16 |  | Vlastní | Indiv | 0 | 0 |  | R-položka |  |  |  | POL12_1
117 | 764451804R00 | Demontáž odpadních trub do 150mm | m | 17 |  | 0 |  | 0 |  | 0 | 21 | 0 | 0 | 0 | 0.00418 | 0.07 |  | RTS 20/ I | Indiv | 0.069 | 1.17 |  | Práce |  |  |  | POL1_7
118 | 764321841R00 | Demontáž oplechování říms, do rš 750 mm, do 45° | m | 64.6 |  | 0 |  | 0 |  | 0 | 21 | 0 | 0 | 0 | 0.00583 | 0.38 |  | RTS 20/ I | Indiv | 0.1058 | 6.83 |  | Práce |  |  |  | POL1_7
|  | 42+22,6 |  | 64.6 | [22 empty] | VV | 0
119 | 764311831RT1 | Demontáž krytiny, tabule 2 x 1 m, do 25 m2, do 45°, z Pz plechu | m2 | 480 |  | 0 |  | 0 |  | 0 | 21 | 0 | 0 | 0 | 0.00732 | 3.51 |  | RTS 20/ I | Indiv | 0.1288 | 61.82 |  | Práce |  |  |  | POL1_7
|  | 480 |  | 480 | [22 empty] | VV | 0
120 | 764-01 | Demontáž vnitřního žlabu dřev.koryto s vyplech., odhad | m | 27 |  | 0 |  | 0 |  | 0 | 21 | 0 | 0 | 0 | 0.012 | 0.32 |  | Vlastní | Indiv | 0 | 0 |  | R-položka |  |  |  | POL12_1
|  | 27 |  | 27 | [22 empty] | VV | 0
121 | 978023251R00 | Odříznutí omítky | m | 256.5 |  | 0 |  | 0 |  | 0 | 21 | 0 | 0 | 0 | 0.014 | 3.59 |  | RTS 20/ I | Indiv | 0.18 | 46.17 |  | Práce |  |  |  | POL1_0
|  | pro napojení při opravách : | [24 empty] | VV | 0
|  | odhad ploch, nutno dopř.dle : | [24 empty] | VV | 0
|  | v místě trhlin, soklů, bosáží, : | [24 empty] | VV | 0
|  | při úpravě a doplnění říms : | [24 empty] | VV | 0
|  | skutečnosti 1.NP : 8,5+0,9*2+6,2+20,1 |  | 36.6 | [22 empty] | VV | 0
|  | 2.NP : 2,5*2*3+0,7*6*2+1,7*6*2+3,2 |  | 47 | [22 empty] | VV | 0
|  | 3.NP : 20,2+1,6*6+3,2 |  | 33 | [22 empty] | VV | 0
|  | 4.NP : 20,2*2+1,9*6+3,3 |  | 55.1 | [22 empty] | VV | 0
|  | dvorní část odhad : 2,4*8*3+13,6*2 |  | 84.8 | [22 empty] | VV | 0
122 | 762331812R00 | Demontáž konstrukcí krovů z hranolů do 224 cm2 | m | 313.6 |  | 0 |  | 0 |  | 0 | 21 | 0 | 0 | 0 | 0.014 | 4.39 |  | RTS 20/ I | Indiv | 0.128 | 40.14 |  | Práce |  |  |  | POL1_7
|  | dtž krokví 12/16 : 10,6*10+8,7*12+3,5*2+7,5+2,8*2+2,2*4+9*2+8*2+6+5,5+4 |  | 288.8 | [22 empty] | VV | 0
|  | 4,3+6,5+7*2 |  | 24.8 | [22 empty] | VV | 0
123 | 762341811R00 | Demontáž bednění střech rovných z prken hrubých | m2 | 480 |  | 0 |  | 0 |  | 0 | 21 | 0 | 0 | 0 | 0.015 | 7.2 |  | RTS 20/ I | Indiv | 0.09 | 43.2 |  | Práce |  |  |  | POL1_7
124 | 968095002R00 | Bourání parapetů dřevěných š. do 50 cm | m | 50.22 |  | 0 |  | 0 |  | 0 | 21 | 0 | 0 | 0 | 0.01507 | 0.76 |  | RTS 20/ I | Indiv | 0.11 | 5.52 |  | Práce |  |  |  | POL1_1
|  | dvorní fasáda : | [24 empty] | VV | 0
|  | 2.NP : 0,96+0,64+1,26+2,71+2,7+2,69 |  | 10.96 | [22 empty] | VV | 0
|  | 3.NP : 0,64+1,27*3+0,98 |  | 5.43 | [22 empty] | VV | 0
|  | 4.NP : 0,64+1,55+1,26*3+0,96 |  | 6.93 | [22 empty] | VV | 0
|  | uliční fasáda : | [24 empty] | VV | 0
|  | 2.NP : 1,1*6+0,66*2+1,38 |  | 9.3 | [22 empty] | VV | 0
|  | 3.NP : 1,1*8 |  | 8.8 | [22 empty] | VV | 0
|  | 4.NP : 1,1*8 |  | 8.8 | [22 empty] | VV | 0
125 | 978015241R00 | Otlučení omítek vnějších MVC v složit.1-4 do 30 % | m2 | 252.8403 |  | 0 |  | 0 |  | 0 | 21 | 0 | 0 | 0 | 0.016 | 4.05 |  | RTS 20/ I | Indiv | 0.06 | 15.17 |  | Práce |  |  |  | POL1_1
|  | fasáda dvorní : | [24 empty] | VV | 0
|  | 15,6*(13,6+2,5+(0,135+0,64+0,625))-3,4*5 |  | 256 | [22 empty] | VV | 0
|  | odpočet oken 1.NP : -(2,7*3,1+1,2*0,9+0,8*0,35+0,6*2,1) |  | -10.99 | [22 empty] | VV | 0
|  | 2.NP : -(0,96*1,58+0,96*0,97+0,83*2,4+1,28*2,36+1,26*2,365+2,71*2,37+1,26*2,38) |  | -19.86 | [22 empty] | VV | 0
|  | 3.NP : -(1,27*2,3+2,7*2,9+1,26*2,29+1,26+2,29+0,64*2,29+0,98*2,38) |  | -20.98 | [22 empty] | VV | 0
|  | 4.NP : -(0,96*2,16+1,55*2,26+1,26*2,16+2,69*2,23+1,26*2,13+1,28*2,16+0,64*2,35+0,96*2,16) |  | -23.32 | [22 empty] | VV | 0
|  | štít z ulice nad střechou souseda : 3*9+3*11+2*6 |  | 72 | [22 empty] | VV | 0
126 | 968062247R00 | Vybourání dřevěných rámů oken jednoduch. nad 4 m2 | m2 | 20.2514 |  | 0 |  | 0 |  | 0 | 21 | 0 | 0.00082 | 0.02 | 0.023 | 0.47 |  | RTS 20/ I | Indiv | 0.215 | 4.35 |  | Práce |  |  |  | POL1_1
|  | dvorní fasáda : | [24 empty] | VV | 0
|  | 2.NP : 2,71*2,37 |  | 6.42 | [22 empty] | VV | 0
|  | 3.NP : 2,7*2,9 |  | 7.83 | [22 empty] | VV | 0
|  | 4.NP : 2,69*2,23 |  | 6 | [22 empty] | VV | 0
127 | 762331813R00 | Demontáž konstrukcí krovů z hranolů do 288 cm2 | m | 193 |  | 0 |  | 0 |  | 0 | 21 | 0 | 0 | 0 | 0.024 | 4.63 |  | RTS 20/ I | Indiv | 0.154 | 29.72 |  | Práce |  |  |  | POL1_7
|  | 15/20 sloupky : 2,7*12+3+4 |  | 39.4 | [22 empty] | VV | 0
|  | 16/16 vaznice+pozednice : 20,5*3+20,5+14+13,5+11+5+1,6+2,3 |  | 129.4 | [22 empty] | VV | 0
|  | 16/16 úžlabí a nároží : 10,6+6,8*2 |  | 24.2 | [22 empty] | VV | 0
128 | 968062246R00 | Vybourání dřevěných rámů oken jednoduch. pl. 4 m2 | m2 | 33.9284 |  | 0 |  | 0 |  | 0 | 21 | 0 | 0.00092 | 0.03 | 0.027 | 0.92 |  | RTS 20/ I | Indiv | 0.263 | 8.92 |  | Práce |  |  |  | POL1_1
|  | dvorní fasáda : | [24 empty] | VV | 0
|  | 2.NP : 1,26*2,4*3 |  | 9.07 | [22 empty] | VV | 0
|  | 3.NP : 1,27*2,3*3+0,98*2,4 |  | 11.12 | [22 empty] | VV | 0
|  | 4.NP : 1,55*2,26+1,26*2,16*3+0,96*2,16 |  | 13.74 | [22 empty] | VV | 0
129 | 968062245R00 | Vybourání dřevěných rámů oken jednoduch. pl. 2 m2 | m2 | 4.4736 |  | 0 |  | 0 |  | 0 | 21 | 0 | 0.001 | 0 | 0.031 | 0.14 |  | RTS 20/ I | Indiv | 0.331 | 1.48 |  | Práce |  |  |  | POL1_1
|  | dvorní fasáda : | [24 empty] | VV | 0
|  | 2.NP : 0,64*2,35 |  | 1.5 | [22 empty] | VV | 0
|  | 3.NP : 0,64*2,29 |  | 1.47 | [22 empty] | VV | 0
|  | 4.NP : 0,64*2,35 |  | 1.5 | [22 empty] | VV | 0
130 | 762331814R00 | Demontáž konstrukcí krovů z hranolů do 450 cm2 | m | 171.6 |  | 0 |  | 0 |  | 0 | 21 | 0 | 0 | 0 | 0.032 | 5.49 |  | RTS 20/ I | Indiv | 0.18 | 30.89 |  | Práce |  |  |  | POL1_7
|  | 20/20 rozpěry, pozednice+vzpěry : 7,1*3+5,4*4+4,6*5+3,5+7 |  | 76.4 | [22 empty] | VV | 0
|  | 20/20 výměny : 3,4*2+3,8*2+2,1*2 |  | 18.6 | [22 empty] | VV | 0
|  | 20/22 vazný trám : 17+15*2+17+12,6 |  | 76.6 | [22 empty] | VV | 0
131 | 968062244R00 | Vybourání dřevěných rámů oken jednoduch. pl. 1 m2 | m2 | 0.9312 |  | 0 |  | 0 |  | 0 | 21 | 0 | 0.00219 | 0 | 0.041 | 0.04 |  | RTS 20/ I | Indiv | 0.52 | 0.48 |  | Práce |  |  |  | POL1_1
|  | dvorní fasáda : | [24 empty] | VV | 0
|  | 2.NP : 0,96*0,97 |  | 0.93 | [22 empty] | VV | 0
132 | 968062357R00 | Vybourání dřevěných rámů oken dvojitých nad 4 m2 | m2 | 4.0848 |  | 0 |  | 0 |  | 0 | 21 | 0 | 0.00082 | 0 | 0.047 | 0.19 |  | RTS 20/ I | Indiv | 0.396 | 1.62 |  | Práce |  |  |  | POL1_1
|  | uliční fasáda kastlová okna : | [24 empty] | VV | 0
|  | 2.NP : 1,38*2,96 |  | 4.08 | [22 empty] | VV | 0
133 | 968062356R00 | Vybourání dřevěných rámů oken dvojitých pl. 4 m2 | m2 | 53.328 |  | 0 |  | 0 |  | 0 | 21 | 0 | 0.00092 | 0.05 | 0.054 | 2.88 |  | RTS 20/ I | Indiv | 0.465 | 24.8 |  | Práce |  |  |  | POL1_1
|  | uliční fasáda kastlová okna : | [24 empty] | VV | 0
|  | 2.NP : 1,1*2,1*6+0,66*2,1*2 |  | 16.63 | [22 empty] | VV | 0
|  | 3.NP : 1,1*2,15*8 |  | 18.92 | [22 empty] | VV | 0
|  | 4.NP : 1,1*2,02*8 |  | 17.78 | [22 empty] | VV | 0
134 | 967031132R00 | Přisekání rovných ostění cihelných na MVC | m2 | 113.868 |  | 0 |  | 0 |  | 0 | 21 | 0 | 0 | 0 | 0.055 | 6.26 |  | RTS 20/ I | Indiv | 0.43 | 48.96 |  | Práce |  |  |  | POL1_1
|  | odhady-nutno rozsah dopřesnit dle skutečnosti : | [24 empty] | VV | 0
|  | fasáda uliční 2.-4.NP : 0,4*3*2+0,4*2,15*8*6+0,4*2*2*8 |  | 56.48 | [22 empty] | VV | 0
|  | 2.-4.NP nadpraží : 0,4*(1,28*6+2,72)+0,4*(1,3*6+1,1*2)+0,4*(1,29*6+1,1*2) |  | 12.136 | [22 empty] | VV | 0
|  | Mezisoučet |  | 68.616 | [22 empty] | VV | 1
|  | dvorní 2.-4.NP : 0,4*(2,38*2*5+2,35*2+0,97*2+1,26*3+2,71+0,64+0,96) |  | 15.412 | [22 empty] | VV | 0
|  | ostění vč.nadpraží : 0,4*(2,3*2*5+2,38*2+1,27*3+2,7+0,64+0,98) |  | 14.356 | [22 empty] | VV | 0
|  | 0,4*(2,48*2+2,2*2*4+2,35*2+2,26*2+1,55+1,26*3+0,96+0,64) |  | 15.484 | [22 empty] | VV | 0
135 | 978015381R00 | Otlučení omítek vnějších MVC v složit.5-7 do 80 % | m2 | 371.732 |  | 0 |  | 0 |  | 0 | 21 | 0 | 0 | 0 | 0.072 | 26.76 |  | RTS 20/ I | Indiv | 0.21 | 78.06 |  | Práce |  |  |  | POL1_1
|  | fasáda uliční : | [24 empty] | VV | 0
|  | + 20 % plochy na římsy : 16,6*20,1*1,20 |  | 400.39 | [22 empty] | VV | 0
|  | odhad, plochu bude možné : | [24 empty] | VV | 0
|  | dopřesnit až dle skutečného stavu : | [24 empty] | VV | 0
|  | odpočet otvorů 1.NP : -(1*2,4*4+1,1*2,4*2+2,4*3,1) |  | -22.32 | [22 empty] | VV | 0
|  | dtto 2.NP : -(1,1*2,1*6+2,6*2,4) |  | -20.1 | [22 empty] | VV | 0
|  | dtto 3.NP : -(1,1*2,15*8) |  | -18.92 | [22 empty] | VV | 0
|  | dtto 4.NP : -(1,0*1,96*8) |  | -15.68 | [22 empty] | VV | 0
|  | průjezd stěny : 7,8*3,1*2 |  | 48.36 | [22 empty] | VV | 0
136 | 965082923R00 | Odstranění násypu tl. do 10 cm, plocha nad 2 m2, násyp v prostoru pod parapety | m3 | 2.2472 |  | 0 |  | 0 |  | 0 | 21 | 0 | 0 | 0 | 1.4 | 3.15 |  | RTS 20/ I | Indiv | 1.26 | 2.83 |  | Práce |  |  |  | POL1_1
|  | po demontáži oken a parapetů : | [24 empty] | VV | 0
|  | odhady-nutno rozsah dopřesnit dle skutečnosti : | [24 empty] | VV | 0
|  | fasáda uliční : | [24 empty] | VV | 0
|  | 2.-4.NP : (0,4*(1,28*6+2,72)+0,4*(1,3*6+1,1*2)+0,4*(1,29*6+1,1*2))*0,1 |  | 1.2136 | [22 empty] | VV | 0
|  | dvorní 2.-4.NP : 0,4*(1,26*3+2,71+0,64+0,96)*0,1 |  | 0.3236 | [22 empty] | VV | 0
|  | ostění vč.nadpraží : 0,4*(1,27*3+2,7+0,64+0,98)*0,1 |  | 0.3252 | [22 empty] | VV | 0
|  | 0,4*(1,55+2,69+1,26*3+0,96+0,64)*0,1 |  | 0.3848 | [22 empty] | VV | 0
Díl: | 99 | Staveništní přesun hmot |  |  |  | 0 |  | 0 |  | 0 |  | 0 |  | 0 |  | 0 |  |  |  |  | 311.62 | [5 empty] | DIL
137 | 999281111R00 | Přesun hmot pro opravy a údržbu do výšky 25 m | t | 120.9237 |  | 0 |  | 0 |  | 0 | 21 | 0 | 0 | 0 | 0 | 0 |  | RTS 20/ I | Indiv | 2.577 | 311.62 |  | Práce |  |  |  | POL1_1
Díl: | 713 | Izolace tepelné |  |  |  | 0 |  | 0 |  | 0 |  | 0 |  | 0.17 |  | 0 |  |  |  |  | 8.45 | [5 empty] | DIL
138 | 713121121RT1 | Izolace tepelná podlah na sucho, dvouvrstvá, materiál ve specifikaci | m2 | 19.663 |  | 0 |  | 0 |  | 0 | 21 | 0 | 0 | 0 | 0 | 0 |  | RTS 20/ I | Indiv | 0.15 | 2.95 |  | Práce |  |  |  | POL1_7
|  | po demontáži oken a parapetů : | [24 empty] | VV | 0
|  | odhady-nutno rozsah dopřesnit dle skutečnosti : | [24 empty] | VV | 0
|  | fasáda uliční : | [24 empty] | VV | 0
|  | 2.-4.NP : (0,35*(1,28*6+2,72)+0,35*(1,3*6+1,1*2)+0,35*(1,29*6+1,1*2)) |  | 10.62 | [22 empty] | VV | 0
[27 empty] | VV | 0
|  | dvorní 2.-4.NP : 0,35*(1,26*3+2,71+0,64+0,96) |  | 2.83 | [22 empty] | VV | 0
|  | ostění vč.nadpraží : 0,35*(1,27*3+2,7+0,64+0,98) |  | 2.85 | [22 empty] | VV | 0
|  | 0,35*(1,55+2,69+1,26*3+0,96+0,64) |  | 3.37 | [22 empty] | VV | 0
139 | 713131131R00 | Izolace tepelná stěn lepením | m2 | 19.66 |  | 0 |  | 0 |  | 0 | 21 | 0 | 0.003 | 0.06 | 0 | 0 |  | RTS 20/ I | Indiv | 0.28 | 5.5 |  | Práce |  |  |  | POL1_7
|  | nadpraží odhad - vyrovnání : 19,66 |  | 19.66 | [22 empty] | VV | 0
|  | v 1 vrstvě v případě kleneb.překladů z cihel : | [24 empty] | VV | 0
140 | 998713203R00 | Přesun hmot pro izolace tepelné, výšky do 24 m | % | 112.5484 |  | 0 |  | 0 |  | 0 | 21 | 0 | 0 | 0 | 0 | 0 |  | RTS 20/ I | Indiv | 0 | 0 |  | Práce |  |  |  | POL1_7
141 | 28375469R | Deska polystyrenová XPS | m3 | 3.1461 |  | 0 |  | 0 |  | 0 | 21 | 0 | 0.035 | 0.11 | 0 | 0 | SPCM | RTS 20/ I | Indiv | 0 | 0 |  | Specifikace |  |  |  | POL3_7
|  | XPS tl. 50 mm odhad : 19,663*2*0,05*1,05 |  | 2.06 | [22 empty] | VV | 0
|  | větší ztratné : 19,663*0,05*1,1 |  | 1.08 | [22 empty] | VV | 0
Díl: | 762 | Konstrukce tesařské |  |  |  | 0 |  | 0 |  | 0 |  | 0 |  | 21.07 |  | 0 |  |  |  |  | 824.64 | [5 empty] | DIL
142 | 762332120R00 | Montáž vázaných krovů pravidelných do 224 cm2, včetně dodávky řeziva, hranoly 14/14 | m | 32 |  | 0 |  | 0 |  | 0 | 21 | 0 | 0.01454 | 0.47 | 0 | 0 |  | RTS 20/ I | Indiv | 0.361 | 11.55 |  | Práce |  |  |  | POL1_7
|  | nový krov pásky 14/14 : 32 |  | 32 | [22 empty] | VV | 0
143 | 762332120R00 | Montáž vázaných krovů pravidelných do 224 cm2, včetně dodávky řeziva, hranoly 14/14 | m | 60 |  | 0 |  | 0 |  | 0 | 21 | 0 | 0.01115 | 0.67 | 0 | 0 |  | RTS 20/ I | Indiv | 0.361 | 21.66 |  | Práce |  |  |  | POL1_7
|  | nový krov kleštiny 8*16 : 60 |  | 60 | [22 empty] | VV | 0
144 | 762332120R00 | Montáž vázaných krovů pravidelných do 224 cm2, včetně dodávky řeziva, hranoly 14/14 | m | 370 |  | 0 |  | 0 |  | 0 | 21 | 0 | 0.01454 | 5.38 | 0 | 0 |  | RTS 20/ I | Indiv | 0.361 | 133.57 |  | Práce |  |  |  | POL1_7
|  | nový krov krokve 12/18 : 370 |  | 370 | [22 empty] | VV | 0
145 | 762332130R00 | Montáž vázaných krovů pravidelných do 288 cm2, včetně dodávky řeziva, hranoly 18/16 | m | 78 |  | 0 |  | 0 |  | 0 | 21 | 0 | 0.01841 | 1.44 | 0 | 0 |  | RTS 20/ I | Indiv | 0.453 | 35.33 |  | Práce |  |  |  | POL1_7
|  | 18/16 pozednice : 78 |  | 78 | [22 empty] | VV | 0
146 | 762332130R00 | Montáž vázaných krovů pravidelných do 288 cm2, včetně dodávky řeziva, hranoly 18/16 | m | 112 |  | 0 |  | 0 |  | 0 | 21 | 0 | 0.01841 | 2.06 | 0 | 0 |  | RTS 20/ I | Indiv | 0.453 | 50.74 |  | Práce |  |  |  | POL1_7
|  | 16/16 sloupky : 50 |  | 50 | [22 empty] | VV | 0
|  | 16/16 vzpěry : 62 |  | 62 | [22 empty] | VV | 0
147 | 762332140R00 | Montáž vázaných krovů pravidelných do 450 cm2, včetně dodávky řeziva, hranoly 16/24 | m | 65 |  | 0 |  | 0 |  | 0 | 21 | 0 | 0.02821 | 1.83 | 0 | 0 |  | RTS 20/ I | Indiv | 0.489 | 31.79 |  | Práce |  |  |  | POL1_7
|  | 16/24 vaznice včet.vrcholové : 65 |  | 65 | [22 empty] | VV | 0
148 | 762332130RT2 | Montáž vázaných krovů pravidelných do 288 cm2, včetně dodávky řeziva, hranoly 14/20 | m | 40 |  | 0 |  | 0 |  | 0 | 21 | 0 | 0.01793 | 0.72 | 0 | 0 |  | RTS 20/ I | Indiv | 0.453 | 18.12 |  | Práce |  |  |  | POL1_7
|  | 14/20 rozpěry : 40 |  | 40 | [22 empty] | VV | 0
149 | 762341220R00 | M. bedn.střech rovn. z aglomer.desek šroubováním | m2 | 430 |  | 0 |  | 0 |  | 0 | 21 | 0 | 0 | 0 | 0 | 0 |  | RTS 20/ I | Indiv | 0.292 | 125.56 |  | Práce |  |  |  | POL1_7
|  | 430 |  | 430 | [22 empty] | VV | 0
150 | 762341630R00 | Bednění okapových říms z desek tvrdých | m2 | 46.8 |  | 0 |  | 0 |  | 0 | 21 | 0 | 0 | 0 | 0 | 0 |  | RTS 20/ I | Indiv | 0.782 | 36.6 |  | Práce |  |  |  | POL1_7
|  | pod oplechování : | [24 empty] | VV | 0
|  | ulice : 21*1,2 |  | 25.2 | [22 empty] | VV | 0
|  | dvůr odhad : (2,6+10+1,6+3,8)*1,2 |  | 21.6 | [22 empty] | VV | 0
151 | 762342204RT4 | Montáž kontralatí přibitím, včetně dodávky řeziva, latě 4/6 cm | m2 | 490 |  | 0 |  | 0 |  | 0 | 21 | 0 | 0.00145 | 0.71 | 0 | 0 |  | RTS 19/ II | Indiv | 0.055 | 26.95 |  | Práce |  |  |  | POL1_7
|  | 490 |  | 490 | [22 empty] | VV | 0
152 | 762342202RT2 | Montáž laťování střech, vzdálenost latí do 22 cm, včetně dodávky řeziva, latě 3/5 cm | m2 | 490 |  | 0 |  | 0 |  | 0 | 21 | 0 | 0.00413 | 2.02 | 0 | 0 |  | RTS 20/ I | Indiv | 0.208 | 101.92 |  | Práce |  |  |  | POL1_7
|  | 490 |  | 490 | [22 empty] | VV | 0
153 | 762795000R00 | Spojovací prostředky pro vázané konstrukce | m3 | 23.05 |  | 0 |  | 0 |  | 0 | 21 | 0 | 0.0291 | 0.67 | 0 | 0 |  | RTS 20/ I | Indiv | 0 | 0 |  | Práce |  |  |  | POL1_7
|  | nový krov pásky 14/14 : 0,55 |  | 0.55 | [22 empty] | VV | 0
|  | nový krov kleštiny 8*16 : 0,75 |  | 0.75 | [22 empty] | VV | 0
|  | nový krov krokve 12/18 : 7 |  | 7 | [22 empty] | VV | 0
|  | 18/16 pozednice : 2,5 |  | 2.5 | [22 empty] | VV | 0
|  | 14/20 rozpěry : 1,1 |  | 1.1 | [22 empty] | VV | 0
|  | 16/16 sloupky : 1,15 |  | 1.15 | [22 empty] | VV | 0
|  | 16/16 vzpěry : 1,6 |  | 1.6 | [22 empty] | VV | 0
|  | 16/24 vaznice včet.vrcholové : 2,55 |  | 2.55 | [22 empty] | VV | 0
|  | latě 30/50 : 4 |  | 4 | [22 empty] | VV | 0
|  | kontralatě 40/60 : 1,85 |  | 1.85 | [22 empty] | VV | 0
154 | 765799311R00 | D+Montáž fólie s slepením spojů difúzně otevřená, lehkého typu, hm.=210g/m2 sd max =0,09m kontaktní | m2 | 494.5 |  | 0 |  | 0 |  | 0 | 21 | 0 | 9e-05 | 0.04 | 0 | 0 |  | RTS 20/ I | Indiv | 0.14 | 69.23 |  | Práce |  |  |  | POL1_0
|  | 430*1,15 |  | 494.5 | [22 empty] | VV | 0
155 | 783782209R00 | Nátěr tesařských konstrukcí Bochemitem Plus 2x | m2 | 1077.485 |  | 0 |  | 0 |  | 0 | 21 | 0 | 0.00015 | 0.16 | 0 | 0 |  | RTS 17/ I | Indiv | 0.15 | 161.62 |  | Práce |  |  |  | POL1_0
|  | nový krov pásky 14/14 : (3*6+7)*0,14*4 |  | 14 | [22 empty] | VV | 0
|  | nový krov kleštiny 8*16 : 3,4*2*8 *(0,08*2+0,16*2) |  | 26.11 | [22 empty] | VV | 0
|  | nový krov krokve 12/18 : 315*(0,12*2+0,18*2) |  | 189 | [22 empty] | VV | 0
|  | 18/16 pozednice : (20,5+14+13,5+11+3+1,5+3+5)*(0,18*2+0,16*2) |  | 48.62 | [22 empty] | VV | 0
|  | 14/20 rozpěry : 7*5*(0,14*2+0,2*2) |  | 23.8 | [22 empty] | VV | 0
|  | 16/16 sloupky : (2,7*12+3+4+1,5*2)*0,16*4 |  | 27.14 | [22 empty] | VV | 0
|  | 16/16 vzpěry : (5,4*4+4,6*5+3,5+7)*0,16*4 |  | 35.26 | [22 empty] | VV | 0
|  | 16/24 vaznice včet.vrcholové : 20,5*3*(0,16*2+0,24*2) |  | 49.2 | [22 empty] | VV | 0
|  | latě 30/50 : 5,5*480*(0,03*2+0,05*2) |  | 422.4 | [22 empty] | VV | 0
|  | kontralatě 40/60 : 1,5*480*(0,04*2+0,06*2) |  | 144 | [22 empty] | VV | 0
|  | 10% rezerva : 979,53/100*10 |  | 97.95 | [22 empty] | VV | 0
156 | 998762204R00 | Přesun hmot pro tesařské konstrukce, výšky do 36 m | % | 7630.3185 |  | 0 |  | 0 |  | 0 | 21 | 0 | 0 | 0 | 0 | 0 |  | RTS 20/ I | Indiv | 0 | 0 |  | Práce |  |  |  | POL1_7
157 | 60725034R | Deska dřevoštěpková OSB ECO 3 N tl. 18 mm | m2 | 494.5 |  | 0 |  | 0 |  | 0 | 21 | 0 | 0.0099 | 4.9 | 0 | 0 | SPCM | RTS 20/ I | Indiv | 0 | 0 |  | Specifikace |  |  |  | POL3_7
|  | 430*1,15 |  | 494.5 | [22 empty] | VV | 0
158 | 762-01 | D+M+Dtž zakrývání střech při výměně krovu | m2 | 6000 |  | 0 |  | 0 |  | 0 | 21 | 0 | 0 | 0 | 0 | 0 |  | Vlastní | Indiv | 0 | 0 |  | R-položka |  |  |  | POL12_1
|  | při demontáži původního krovu bude nutné provádět : | [24 empty] | VV | 0
|  | zakrývání střech důsledně : | [24 empty] | VV | 0
|  | s ohledem na provoz v budově : | [24 empty] | VV | 0
|  | denně zakrývat a zajistit zakrytou : | [24 empty] | VV | 0
|  | střechu proti větru a dešti : | [24 empty] | VV | 0
|  | předpoklad postpné výměny : | [24 empty] | VV | 0
|  | uliční část a dvorní část děleno na poloviny : | [24 empty] | VV | 0
|  | počet dní realizace krovu odhad : | [24 empty] | VV | 0
|  | 20 dní 480/4=120 : 120*1,25*20*2 |  | 6000 | [22 empty] | VV | 0
Díl: | 764 | Konstrukce klempířské |  |  |  | 0 |  | 0 |  | 0 |  | 0 |  | 0.89 |  | 0 |  |  |  |  | 238.51 | [5 empty] | DIL
159 | 764521430R00 | Oplechování říms z Ti Zn plechu, rš 170 mm, ozn. K 09,10,11,12,13,14 | m | 46.31 |  | 0 |  | 0 |  | 0 | 21 | 0 | 0.00265 | 0.12 | 0 | 0 |  | RTS 20/ I | Indiv | 0.70555 | 32.67 |  | Práce |  |  |  | POL1_
|  | včetně zednické výpomoci. | [24 empty] | POP
|  | 12+3,5+3,2+6,6+15,6+5,41 |  | 46.31 | [22 empty] | VV | 0
160 | 764255604RT1 | Žlab nástřešní TiZn RHEINZINK rš. 670 mm,ozn. K15 plech CLASSIC walzblank | m | 20.1 |  | 0 |  | 0 |  | 0 | 21 | 0 | 0.00522 | 0.1 | 0 | 0 |  | RTS 20/ I | Indiv | 0.449 | 9.02 |  | Práce |  |  |  | POL1_
|  | včetně dilatačního dílu, háků a spojovacích prostředků. | [24 empty] | POP
161 | 764221460R00 | Oplechování Ti Zn říms pod nadř. žlabem, rš 1000mm,ozn. K16 | m | 20.1 |  | 0 |  | 0 |  | 0 | 21 | 0 | 0.00813 | 0.16 | 0 | 0 |  | RTS 20/ I | Indiv | 0.88955 | 17.88 |  | Práce |  |  |  | POL1_
|  | včetně spojovacích prostředků a dodávky difuzní fólie. | [24 empty] | POP
|  | 20,1 |  | 20.1 | [22 empty] | VV | 0
162 | 764252605RT1 | Žlab podokapní půlkulatý TiZn RHEINZINK rš. 400 mm,ozn K17 plech CLASSIC walzblank | m | 16.7 |  | 0 |  | 0 |  | 0 | 21 | 0 | 0.00328 | 0.05 | 0 | 0 |  | RTS 20/ I | Indiv | 0.479 | 8 |  | Práce |  |  |  | POL1_
|  | včetně dilatace a spojovacích prostředků. | [24 empty] | POP
163 | 764252632RT1 | okapnice podokapního žlabu půlkulatého TiZn RHEINZINK rš.250 mm,ozn. K18 plech CLASSIC walzblank | kus | 16.7 |  | 0 |  | 0 |  | 0 | 21 | 0 | 0.00027 | 0 | 0 | 0 |  | RTS 20/ I | Indiv | 0.396 | 6.61 |  | Práce |  |  |  | POL1_
|  | včetně spojovacích prostředků. | [24 empty] | POP
|  | 16,7 |  | 16.7 | [22 empty] | VV | 0
164 | 764551605RT1 | Svod z Ti Zn RHEINZINK, kruhový, D 150 mm,ozn. K19 plech CLASSIC walzblank | m | 16 |  | 0 |  | 0 |  | 0 | 21 | 0 | 0.00246 | 0.04 | 0 | 0 |  | RTS 20/ I | Indiv | 0.36455 | 5.83 |  | Práce |  |  |  | POL1_
|  | včetně objímek a spojovacího materiálu. | [24 empty] | POP
165 | 764291430R00 | Závětrná lišta z Ti Zn plechu, rš 400 mm, ozn. K 20,21,22,23 | m | 35.55 |  | 0 |  | 0 |  | 0 | 21 | 0 | 0.00325 | 0.12 | 0 | 0 |  | RTS 20/ I | Indiv | 0.58175 | 20.68 |  | Práce |  |  |  | POL1_
|  | včetně spojovacích prostředků a zednické výpomoci. | [24 empty] | POP
|  | 21+0,3+5,75+8,5 |  | 35.55 | [22 empty] | VV | 0
166 | 764531640RT1 | Oplechování zdí z TiZn RHEINZINK, rš. 330mm,ozn. K 24,25 plech CLASSIC walzblank | m | 13.5 |  | 0 |  | 0 |  | 0 | 21 | 0 | 0.00396 | 0.05 | 0 | 0 |  | RTS 20/ I | Indiv | 1.308 | 17.66 |  | Práce |  |  |  | POL1_
|  | spojovacích prostředků a těsnící hmoty. Včetně dodávky plechových tabulí a svitků. | [24 empty] | POP
|  | 9,9+3,6 |  | 13.5 | [22 empty] | VV | 0
167 | 764292441R00 | Úžlabí z Ti Zn plechu, rš 500 mm, klínové těsnění, ozn. K 26,27 | m | 21.25 |  | 0 |  | 0 |  | 0 | 21 | 0 | 0.00324 | 0.07 | 0 | 0 |  | RTS 20/ I | Indiv | 0.31108 | 6.61 |  | Práce |  |  |  | POL1_
|  | včetně těsnícího pásu a spojovacích prostředků. | [24 empty] | POP
|  | 13,35+7,9 |  | 21.25 | [22 empty] | VV | 0
168 | 764239611RT1 | Lemování komínu z TiZn RHEINZINK,r.š.330mm,ozn.K28,29,30 plech CLASSIC walzbank | m | 18.1 |  | 0 |  | 0 |  | 0 | 21 | 0 | 0.00826 | 0.15 | 0 | 0 |  | RTS 20/ I | Indiv | 2.705 | 48.96 |  | Práce |  |  |  | POL1_
|  | 2*2*(0,55+1,2)+2*(0,55+1,6)+2*(0,55+2,85) |  | 18.1 | [22 empty] | VV | 0
169 | 764248491R00 | D+M zachytače sněhu K31 | kus | 450 |  | 0 |  | 0 |  | 0 | 21 | 0 | 4e-05 | 0.02 | 0 | 0 |  | RTS 20/ I | Indiv | 0.138 | 62.1 |  | Práce |  |  |  | POL1_
|  | K31 : 450 |  | 450 | [22 empty] | VV | 0
170 | 998764204R00 | Přesun hmot pro klempířské konstr., výšky do 36 m | % | 2535.66 |  | 0 |  | 0 |  | 0 | 21 | 0 | 0 | 0 | 0 | 0 |  | RTS 20/ I | Indiv | 0 | 0 |  | Práce |  |  |  | POL1_
171 | 764291410R00 | lemování-krycí lišta z Ti Zn plechu, rš 200 mm,ozn.K2 | m | 4.5 |  | 0 |  | 0 |  | 0 | 21 | 0 | 0.00245 | 0.01 | 0 | 0 |  | RTS 20/ I | Indiv | 0.553 | 2.49 |  | Práce |  |  |  | POL1_
|  | včetně spojovacích prostředků a zednické výpomoci. | [24 empty] | POP
172 | 764-06 | D+M drobné prostupy, větrací tašky | soubor | 1 |  | 0 |  | 0 |  | 0 | 21 | 0 | 0 | 0 | 0 | 0 |  | Vlastní | Indiv | 0 | 0 |  | R-položka |  |  |  | POL12_1
|  | 1 |  | 1 | [22 empty] | VV | 0
Díl: | 765 | Krytiny tvrdé |  |  |  | 0 |  | 0 |  | 0 |  | 0 |  | 21.77 |  | 0 |  |  |  |  | 592.29 | [5 empty] | DIL
173 | 765312385R00 | Pás ochranný větrací okapní 500/10 cm plast, pro okapy | m | 39.48 |  | 0 |  | 0 |  | 0 | 21 | 0 | 0.00024 | 0.01 | 0 | 0 |  | RTS 20/ I | Indiv | 0.1 | 3.95 |  | Práce |  |  |  | POL1_7
|  | 5% prořez : (20,1+4,3+1,5+9,3+2,4)*1,05 |  | 39.48 | [22 empty] | VV | 0
174 | 998765204R00 | Přesun hmot pro krytiny tvrdé, výšky do 36 m | % | 7700.82 |  | 0 |  | 0 |  | 0 | 21 | 0 | 0 | 0 | 0 | 0 |  | RTS 20/ I | Indiv | 0.03 | 231.02 |  | Práce |  |  |  | POL1_
175 | 765310022RAA | Zastřešení pálenou krytinou dvoudr.režnou, střech složitých | m2 | 451.5 |  | 0 |  | 0 |  | 0 | 21 | 0 | 0.04819 | 21.76 | 0 | 0 |  | RTS 19/ I | Indiv | 0.7914 | 357.32 |  | Agregovaná položka |  |  |  | POL2_7
|  | 430*1,05 |  | 451.5 | [22 empty] | VV | 0
176 | 765-01 | D+M záchytný střešní systém pro následnou údržbu, střech | soubor | 1 |  | 0 |  | 0 |  | 0 | 21 | 0 | 0 | 0 | 0 | 0 |  | Vlastní | Indiv | 0 | 0 |  | R-položka |  |  |  | POL12_1
Díl: | 766 | Konstrukce truhlářské |  |  |  | 0 |  | 0 |  | 0 |  | 0 |  | 0 |  | 0 |  |  |  |  | 0 | [5 empty] | DIL
177 | 766R01 | T 01,dřevěné okno dvojité 1100*2100/ 2150/mm | ks | 14 |  | 0 |  | 0 |  | 0 | 21 | 0 | 0 | 0 | 0 | 0 |  | Vlastní | Indiv | 0 | 0 |  | Práce |  |  |  | POL1_
178 | 766R03 | T 03,balkonové dveře + 2 okna dvojité,2700*2960mm | ks | 1 |  | 0 |  | 0 |  | 0 | 21 | 0 | 0 | 0 | 0 | 0 |  | Vlastní | Indiv | 0 | 0 |  | Práce |  |  |  | POL1_
179 | 766R04 | T 04,dřevěné okno jednoduché, 1480*2460/2480/mm | ks | 3 |  | 0 |  | 0 |  | 0 | 21 | 0 | 0 | 0 | 0 | 0 |  | Vlastní | Indiv | 0 | 0 |  | Práce |  |  |  | POL1_
180 | 766R05 | T 05,dřevěné okno jednoduché 1430/1450/*2400/2410/mm | ks | 3 |  | 0 |  | 0 |  | 0 | 21 | 0 | 0 | 0 | 0 | 0 |  | Vlastní | Indiv | 0 | 0 |  | Práce |  |  |  | POL1_
181 | 766R06 | T 06,dřevěné okno jednoduché 1460/1480/*2190/2250/mm | ks | 3 |  | 0 |  | 0 |  | 0 | 21 | 0 | 0 | 0 | 0 | 0 |  | Vlastní | Indiv | 0 | 0 |  | Práce |  |  |  | POL1_
182 | 766R07 | T 07,dřevěné okno jednoduché 2920*2450mm | ks | 1 |  | 0 |  | 0 |  | 0 | 21 | 0 | 0 | 0 | 0 | 0 |  | Vlastní | Indiv | 0 | 0 |  | Práce |  |  |  | POL1_
183 | 766R08 | T 08,dřevěné okno jednoduché 2850*2410mm | ks | 1 |  | 0 |  | 0 |  | 0 | 21 | 0 | 0 | 0 | 0 | 0 |  | Vlastní | Indiv | 0 | 0 |  | Práce |  |  |  | POL1_
184 | 766R09 | T 09,dřevěné okno jednoduché 2,89*2,24m | ks | 1 |  | 0 |  | 0 |  | 0 | 21 | 0 | 0 | 0 | 0 | 0 |  | Vlastní | Indiv | 0 | 0 |  | Práce |  |  |  | POL1_
185 | 766R02 | T 02, dřevěné okno dvojité 1100*1950/2020/mm | ks | 8 |  | 0 |  | 0 |  | 0 | 21 | 0 | 0 | 0 | 0 | 0 |  | Vlastní | Indiv | 0 | 0 |  | Práce |  |  |  | POL1_
186 | 766R10 | T 10, dřevěné okno jednoduché 830*2480mm | ks | 1 |  | 0 |  | 0 |  | 0 | 21 | 0 | 0 | 0 | 0 | 0 |  | Vlastní | Indiv | 0 | 0 |  | Práce |  |  |  | POL1_
187 | 766R11 | T 11 dřevěné okno jednoduché 830*2410 mm | ks | 1 |  | 0 |  | 0 |  | 0 | 21 | 0 | 0 | 0 | 0 | 0 |  | Vlastní | Indiv | 0 | 0 |  | Práce |  |  |  | POL1_
188 | 766R12 | T 12,dřevěné okno jednoduché 830*2300mm | ks | 1 |  | 0 |  | 0 |  | 0 | 21 | 0 | 0 | 0 | 0 | 0 |  | Vlastní | Indiv | 0 | 0 |  | Práce |  |  |  | POL1_
189 | 766R13 | T 13,dřevěné okno jednoduché 1130*1020mm | ks | 1 |  | 0 |  | 0 |  | 0 | 21 | 0 | 0 | 0 | 0 | 0 |  | Vlastní | Indiv | 0 | 0 |  | Práce |  |  |  | POL1_
190 | 766R14 | T 14,dřevěné okno jednoduché 1150*2400mm | ks | 1 |  | 0 |  | 0 |  | 0 | 21 | 0 | 0 | 0 | 0 | 0 |  | Vlastní | Indiv | 0 | 0 |  | Práce |  |  |  | POL1_
191 | 766R15 | T 15,dřevěné okno jednoduché 1130*2250 mm | ks | 1 |  | 0 |  | 0 |  | 0 | 21 | 0 | 0 | 0 | 0 | 0 |  | Vlastní | Indiv | 0 | 0 |  | Práce |  |  |  | POL1_
192 | 766R16 | T 16, dřevěné okno jednoduché 1550*2260mm | ks | 1 |  | 0 |  | 0 |  | 0 | 21 | 0 | 0 | 0 | 0 | 0 |  | Vlastní | Indiv | 0 | 0 |  | Práce |  |  |  | POL1_
193 | 766R17 | T 17,parapetní deska z dřevěného masivu 250*1280/1310/ mm | ks | 18 |  | 0 |  | 0 |  | 0 | 21 | 0 | 0 | 0 | 0 | 0 |  | Vlastní | Indiv | 0 | 0 |  | Práce |  |  |  | POL1_
194 | 766R18 | T 18,parapetní deska z dřevěného masivu 280*2690mm | ks | 2 |  | 0 |  | 0 |  | 0 | 21 | 0 | 0 | 0 | 0 | 0 |  | Vlastní | Indiv | 0 | 0 |  | Práce |  |  |  | POL1_
195 | 766R19 | T 19,20,21 parapetní deska z dřevěného masivu 325mm šířky | m | 24.57 |  | 0 |  | 0 |  | 0 | 21 | 0 | 0 | 0 | 0 | 0 |  | Vlastní | Indiv | 0 | 0 |  | Práce |  |  |  | POL1_
|  | 9*1,48+3*2,92+3*0,83 |  | 24.57 | [22 empty] | VV | 0
196 | 766R20 | T 22,parapetní deska z dřevěného masivui 350*1130/1150/ mm | ks | 3 |  | 0 |  | 0 |  | 0 | 21 | 0 | 0 | 0 | 0 | 0 |  | Vlastní | Indiv | 0 | 0 |  | Práce |  |  |  | POL1_
197 | 766R21 | T 23,parapetní deska z dřevěného masivu 450*1550mm | ks | 1 |  | 0 |  | 0 |  | 0 | 21 | 0 | 0 | 0 | 0 | 0 |  | Vlastní | Indiv | 0 | 0 |  | Práce |  |  |  | POL1_
198 | 766R22 | T 24,25 střešní výlez 450*730mm | ks | 2 |  | 0 |  | 0 |  | 0 | 21 | 0 | 0 | 0 | 0 | 0 |  | Vlastní | Indiv | 0 | 0 |  | Práce |  |  |  | POL1_
|  | 1L+1P : 2 |  | 2 | [22 empty] | VV | 0
199 | 998766204R00 | Přesun hmot pro truhlářské konstr., výšky do 36 m | % | 12031.1 |  | 0 |  | 0 |  | 0 | 21 | 0 | 0 | 0 | 0 | 0 |  | RTS 20/ I | Indiv | 0 | 0 |  | Práce |  |  |  | POL1_
Díl: | 767 | Konstrukce zámečnické |  |  |  | 0 |  | 0 |  | 0 |  | 0 |  | 0 |  | 0 |  |  |  |  | 0 | [5 empty] | DIL
200 | 767R01 | repase stávajícvího balkon.zábradlí, pol.Z01 | m2 | 5.4 |  | 0 |  | 0 |  | 0 | 21 | 0 | 0 | 0 | 0 | 0 |  | Vlastní | Indiv | 0 | 0 |  | Práce |  |  |  | POL1_
|  | 6*0,9m : 6*0,9 |  | 5.4 | [22 empty] | VV | 0
201 | 767R02 | ocelové mříže exteriérové, ozn Z 02,03,04 | kg | 117.3 |  | 0 |  | 0 |  | 0 | 21 | 0 | 0 | 0 | 0 | 0 |  | Vlastní | Indiv | 0 | 0 |  | Práce |  |  |  | POL1_
|  | 40,3+39,47+37,53 |  | 117.3 | [22 empty] | VV | 0
202 | 767R03 | okénka půdního půlpatra 250*250mm,ozn. Z 05 | ks | 11 |  | 0 |  | 0 |  | 0 | 21 | 0 | 0 | 0 | 0 | 0 |  | Vlastní | Indiv | 0 | 0 |  | Práce |  |  |  | POL1_
|  | 11 |  | 11 | [22 empty] | VV | 0
203 | 767R04 | repase stávajících mříží ,oz, Z 06,07 | m2 | 8.8118 |  | 0 |  | 0 |  | 0 | 21 | 0 | 0 | 0 | 0 | 0 |  | Vlastní | Indiv | 0 | 0 |  | Práce |  |  |  | POL1_
|  | 2*1,23*2,45 |  | 6.03 | [22 empty] | VV | 0
|  | 2*1,18*1,18 |  | 2.78 | [22 empty] | VV | 0
204 | 767R05 | repase stávajících výplní oken, oz.Z 08 | m2 | 0.8775 |  | 0 |  | 0 |  | 0 | 21 | 0 | 0 | 0 | 0 | 0 |  | Vlastní | Indiv | 0 | 0 |  | Práce |  |  |  | POL1_
|  | 3*0,65*0,45 |  | 0.88 | [22 empty] | VV | 0
205 | 998767203R00 | Přesun hmot pro zámečnické konstr., výšky do 24 m | % | 554.98 |  | 0 |  | 0 |  | 0 | 21 | 0 | 0 | 0 | 0 | 0 |  | RTS 20/ I | Indiv | 0 | 0 |  | Práce |  |  |  | POL1_
Díl: | 783 | Nátěry |  |  |  | 0 |  | 0 |  | 0 |  | 0 |  | 0.01 |  | 0 |  |  |  |  | 9.49 | [5 empty] | DIL
206 | 783222931R00 | Údržba, nátěr syntetický kov.konstr. 2x, barva kovářská složité tvary | m2 | 31.0188 |  | 0 |  | 0 |  | 0 | 21 | 0 | 0.0004 | 0.01 | 0 | 0 |  | RTS 20/ I | Indiv | 0.306 | 9.49 |  | Práce |  |  |  | POL1_7
|  | pracnost složité ornamenty odhad : 18*1,25 |  | 22.5 | [22 empty] | VV | 0
|  | mříže venkovní dvorní odhad : 1,2*2,2*2*1,25 |  | 6.6 | [22 empty] | VV | 0
|  | žaluzie : (1,35*0,9+0,8*0,4)*1,25 |  | 1.92 | [22 empty] | VV | 0
207 | 783-01 | Očištění ocelových prvků fasády | soubor | 1 |  | 0 |  | 0 |  | 0 | 21 | 0 | 0 | 0 | 0 | 0 |  | Vlastní | Indiv | 0 | 0 |  | R-položka |  |  |  | POL12_1
Díl: | 784 | Malby |  |  |  | 0 |  | 0 |  | 0 |  | 0 |  | 0.15 |  | 0 |  |  |  |  | 106.23 | [5 empty] | DIL
208 | 784402801R00 | Odstranění malby oškrábáním v místnosti H do 3,8 m | m2 | 230.4 |  | 0 |  | 0 |  | 0 | 21 | 0 | 0 | 0 | 0 | 0 |  | RTS 20/ I | Indiv | 0.06971 | 16.06 |  | Práce |  |  |  | POL1_7
|  | před malbami po výměně oken odhad : | [24 empty] | VV | 0
|  | čelní stěny odhad 60 % : 16*4*2*3*0,60 |  | 230.4 | [22 empty] | VV | 0
|  | odstr.starých vrstev maleb : | [24 empty] | VV | 0
209 | 784191101R00 | Penetrace podkladu univerzální 1x | m2 | 671 |  | 0 |  | 0 |  | 0 | 21 | 0 | 7e-05 | 0.05 | 0 | 0 |  | RTS 20/ I | Indiv | 0.03248 | 21.79 |  | Práce |  |  |  | POL1_7
|  | pouze ostění : 109 |  | 109 | [22 empty] | VV | 0
|  | čelní stěny ?? : 16*4*2*3 |  | 384 | [22 empty] | VV | 0
|  | komíny v půdním prostoru : (2,85*2+0,5*2)*5 |  | 33.5 | [22 empty] | VV | 0
|  | dtto : (1,9*2+0,5*2+1,3*2+0,5*2+1,25*2+0,5*2)*5 |  | 59.5 | [22 empty] | VV | 0
|  | štíty : 17*5/2*2 |  | 85 | [22 empty] | VV | 0
210 | 784195212R00 | Malba bílá otěruvzdorná, bez penetrace, 2 x | m2 | 671 |  | 0 |  | 0 |  | 0 | 21 | 0 | 0.00015 | 0.1 | 0 | 0 |  | RTS 20/ I | Indiv | 0.10191 | 68.38 |  | Práce |  |  |  | POL1_7
Díl: | M21 | Elektromontáže |  |  |  | 0 |  | 0 |  | 0 |  | 0 |  | 0 |  | 0 |  |  |  |  | 0 | [5 empty] | DIL
211 | M21-02 | D+M elektroinstalace ,silnoproud | soubor | 1 |  | 0 |  | 0 |  | 0 | 21 | 0 | 0 | 0 | 0 | 0 |  | Vlastní | Indiv | 0 | 0 |  | R-položka |  |  |  | POL12_1
Díl: | D96 | Přesuny suti a vybouraných hmot |  |  |  | 0 |  | 0 |  | 0 |  | 0 |  | 0 |  | 0 |  |  |  |  | 574.29 | [5 empty] | DIL
212 | 979011211R00 | Svislá doprava suti a vybour. hmot za 2.NP nošením | t | 89.2605 |  | 0 |  | 0 |  | 0 | 21 | 0 | 0 | 0 | 0 | 0 |  | RTS 20/ I | Indiv | 2.009 | 179.32 |  | Práce |  |  |  | POL1_9
213 | 979011219R00 | Přípl.k svislé dopr.suti za každé další NP nošením | t | 178.5211 |  | 0 |  | 0 |  | 0 | 21 | 0 | 0 | 0 | 0 | 0 |  | RTS 20/ I | Indiv | 0.959 | 171.2 |  | Práce |  |  |  | POL1_9
214 | 979011311R00 | Svislá doprava suti a vybouraných hmot shozem | t | 89.2605 |  | 0 |  | 0 |  | 0 | 21 | 0 | 0 | 0 | 0 | 0 |  | RTS 20/ I | Indiv | 0.55 | 49.09 |  | Práce |  |  |  | POL1_9
215 | 979081111R00 | Odvoz suti a vybour. hmot na skládku do 1 km | t | 89.2605 |  | 0 |  | 0 |  | 0 | 21 | 0 | 0 | 0 | 0 | 0 |  | RTS 20/ I | Indiv | 0.49 | 43.74 |  | Práce |  |  |  | POL1_9
216 | 979081121R00 | Příplatek k odvozu za každý další 1 km | t | 892.6053 |  | 0 |  | 0 |  | 0 | 21 | 0 | 0 | 0 | 0 | 0 |  | RTS 20/ I | Indiv | 0 | 0 |  | Práce |  |  |  | POL1_9
217 | 979082111R00 | Vnitrostaveništní doprava suti do 10 m | t | 89.2605 |  | 0 |  | 0 |  | 0 | 21 | 0 | 0 | 0 | 0 | 0 |  | RTS 20/ I | Indiv | 0.942 | 84.08 |  | Práce |  |  |  | POL1_9
218 | 979082121R00 | Příplatek k vnitrost. dopravě suti za dalších 5 m | t | 446.3027 |  | 0 |  | 0 |  | 0 | 21 | 0 | 0 | 0 | 0 | 0 |  | RTS 20/ I | Indiv | 0.105 | 46.86 |  | Práce |  |  |  | POL1_9
219 | 979990001R00 | Poplatek za skládku stavební suti | t | 43.201 |  | 0 |  | 0 |  | 0 | 21 | 0 | 0 | 0 | 0 | 0 |  | RTS 20/ I | Indiv | 0 | 0 |  | Práce |  |  |  | POL1_
|  | 89,26053-13,5-27,71-4,84953 |  | 43.2 | [22 empty] | VV | 0
220 | 979990162R00 | Poplatek za skládku suti - dřevo+sklo | t | 21.71 |  | 0 |  | 0 |  | 0 | 21 | 0 | 0 | 0 | 0 | 0 |  | RTS 20/ I | Indiv | 0 | 0 |  | Práce |  |  |  | POL1_
|  | 4,39+4,63+5,49+7,2 |  | 21.71 | [22 empty] | VV | 0
221 | 979990210R00 | Poplatek za skládku nebezpeč. odpadu - holubí trus odhad | t | 13.5 |  | 0 |  | 0 |  | 0 | 21 | 0 | 0 | 0 | 0 | 0 |  | RTS 20/ I | Indiv | 0 | 0 |  | Práce |  |  |  | POL1_
|  | 13,5 |  | 13.5 | [22 empty] | VV | 0
222 | 979999998R00 | Poplatek za skládku suti 5% příměsí | t | 89.2605 |  | 0 |  | 0 |  | 0 | 21 | 0 | 0 | 0 | 0 | 0 |  | RTS 20/ I | Indiv | 0 | 0 |  | Práce |  |  |  | POL1_9
223 | 96-01 | Železný šrot | t | 4.8495 |  | 0 |  | 0 |  | 0 | 21 | 0 | 0 | 0 | 0 | 0 |  | Vlastní | Indiv | 0 | 0 |  | Práce |  |  |  | POL1_
|  | 0,0667+0,15268+0,05568+0,13325+0,37662+3,5136 |  | 4.3 | [22 empty] | VV | 0
|  | 0,071+0,156+0,324 |  | 0.55 | [22 empty] | VV | 0
Díl: | VN | Vedlejší náklady |  |  |  | 0 |  | 0 |  | 0 |  | 0 |  | 0 |  | 0 |  |  |  |  | 0 | [5 empty] | DIL
224 | 005121 R | Zařízení staveniště | Soubor | 1 |  | 0 |  | 0 |  | 0 | 21 | 0 | 0 | 0 | 0 | 0 |  | RTS 20/ I | Indiv | 0 | 0 |  | VRN |  |  |  | POL99_8
225 | VRN5 | Provoz investora | Soubor | 1 |  | 0 |  | 0 |  | 0 | 21 | 0 | 0 | 0 | 0 | 0 |  | Vlastní | Indiv | 0 | 0 |  | VRN |  |  |  | POL99_8
Díl: | ON | Ostatní náklady |  |  |  | 0 |  | 0 |  | 0 |  | 0 |  | 0 |  | 0 |  |  |  |  | 0 | [5 empty] | DIL
226 | 005241010R | Dokumentace skutečného provedení | Soubor | 1 |  | 0 |  | 0 |  | 0 | 21 | 0 | 0 | 0 | 0 | 0 |  | RTS 20/ I | Indiv | 0 | 0 |  | VRN |  |  |  | POL99_8
|  | Náklady na vyhotovení dokumentace skutečného provedení stavby a její předání objednateli v požadované formě a požadovaném počtu. | [24 empty] | POP |  | Náklady na vyhotovení dokumentace skutečného provedení stavby a její předání objednateli v požadované formě a požadovaném počtu.
227 | 005241020R | Geodetické zaměření skutečného provedení | Soubor | 1 |  | 0 |  | 0 |  | 0 | 21 | 0 | 0 | 0 | 0 | 0 |  | RTS 20/ I | Indiv | 0 | 0 |  | VRN |  |  |  | POL99_8
|  | Náklady na provedení skutečného zaměření stavby v rozsahu nezbytném pro zápis změny do katastru nemovitostí. | [24 empty] | POP |  | Náklady na provedení skutečného zaměření stavby v rozsahu nezbytném pro zápis změny do katastru nemovitostí.
228 | ONR22 | dílenská dokumentace | soubor | 1 |  | 0 |  | 0 |  | 0 | 21 | 0 | 0 | 0 | 0 | 0 |  | Vlastní | Indiv | 0 | 0 |  | VRN |  |  |  | POL99_8
229 | ONR23 | vzorkování-na dřevěná kastlová okna | soubor | 1 |  | 0 |  | 0 |  | 0 | 21 | 0 | 0 | 0 | 0 | 0 |  | Vlastní | Indiv | 0 | 0 |  | VRN |  |  |  | POL99_8
Díl: | VN | Vedlejší náklady |  |  |  | 0 |  | 0 |  | 0 |  | 0 |  | 0 |  | 0 |  |  |  |  | 0 | [5 empty] | DIL
230 | VRN6 | Kompletační činnost (IČD) | Soubor | 1 |  | 0 |  | 0 |  | 0 | 21 | 0 | 0 | 0 | 0 | 0 |  | Vlastní | Indiv | 0 | 0 |  | VRN |  |  |  | POL99_8
[25 empty] | 15 | 21 | DPH
| Celkem |  |  |  |  | 0 | [18 empty] | 0 | 0 | SUM
Poznámky uchazeče k zadání
POPUZIV
END
Note on S6: Jedná se o informaci, zda se jedná o položku, která je do rozpočtu zadána z cenové soustavy RTS, nebo vlastní.
Note on T6: Jedná se o název CÚ, která je zadána u položky rozpočtu