## Rekapitulace stavby
Export Komplet | [27 empty] | 2.0 | ZAMOK |  |  |  |  | False | False | {9e1213b2-0178-4f8f-a564-f1f26e03f10f}
[33 empty] | 0,01 | 21
[33 empty] | 0,01 | 12
|  | REKAPITULACE STAVBY | [17 empty] | v --- níže se nacházejí doplnkové a pomocné údaje k sestavám --- v | [11 empty] | Návod na vyplnění | 0,001
|  | Kód: |  |  |  |  | 24008-01- | [24 empty] | Měnit lze pouze buňky se žlutým podbarvením! 1) na prvním listu Rekapitulace stavby vyplňte v sestavě a) Souhrnný list - údaje o Uchazeči (přenesou se do ostatních sestav i v jiných listech) b) Rekapitulace objektů - potřebné Ostatní náklady 2) na vybraných listech vyplňte v sestavě a) Krycí list - údaje o Uchazeči, pokud se liší od údajů o Uchazeči na Souhrnném listu (údaje se přenesou do ostatních sestav v daném listu) b) Rekapitulace rozpočtu - potřebné Ostatní náklady c) Celkové náklady za stavbu - ceny u položek - množství, pokud má žluté podbarvení - a v případě potřeby poznámku (ta je ve skrytém sloupci) | 0,01
|  | Stavba: |  |  |  |  | REVITALIZACE PARKU MARIE RESTITUTY II. ETAPA - ČÁST A | [25 empty] | 0,01
|  | KSO: |  |  |  |  | 823 27 | [8 empty] | CC-CZ: |  | 2412 | [14 empty] | 0,01
|  | Místo: |  |  |  |  | Brno - Husovice | [8 empty] | Datum: |  | 26. 4. 2024 | [14 empty] | 0,01
|  | CZ-CPV: |  |  |  |  | 45112711-2 | [8 empty] | CZ-CPA: |  | 42.99.22 | [14 empty] | 0,01
|  | Zadavatel: | [13 empty] | IČ: |  | 44992785 | [14 empty] | 0,01
|  |  | ÚMČ Brno - sever | [12 empty] | DIČ: |  | CZ44992785 | [14 empty] | 0,01
0,01
|  | Uchazeč: | [13 empty] | IČ: |  | Vyplň údaj | [14 empty] | 0,01
|  |  | Vyplň údaj | [12 empty] | DIČ: |  | Vyplň údaj | [14 empty] | 0,01
False
|  | Projektant: | [13 empty] | IČ: |  | 14670925 | [14 empty] | False
|  |  | Ing. Wagnerová Eva, Brno | [12 empty] | DIČ: | [16 empty] | True
0,01
|  | Zpracovatel: | [13 empty] | IČ: | [16 empty] | 0,01
[16 empty] | DIČ: | [16 empty] | True
Poznámka:
Soupis prací je sestaven za využití položek Cenové soustavy ÚRS 2024-01. Cenové a technické podmínky položek CS, které nejsou uvedeny v soupisu prací jsou neomezeně dálkově k dispozici na www.cs-urs.cz. Plný popis položek a poznámky k souborům cen jsou uvedeny v jednotlivých cenících ÚRS. Položky soupisu prací, které mají ve sloupci "Cenová soustava" uveden údaj " vlastní ", nepochází z CS. Tyto položky byly vytvořeny pouze pro tento rozpočet a nenacházejí se v žádné cenové soustavě.Pokud byl v rozpočtu uveden konkrétní obchodní název materiálu nebo výrobku, byl použit s cílem zadavatele stanovit minimální kvalitativní standard. Uchazeč o veřejnou zakázku je oprávněn navrhnout a použít kvalitativně a technicky obdobných řešení, která nesníží užitnou hodnotu a kvalitu díla, při zachování jakostních a bezpečnostních parametrů výrobků. VÝKAZ VÝMĚR, který se vztahuje k více položkám je nahrazen odpovídajícím slovem "FIGUROU". Figura je uvedena ve sloupci "Kód" v položce, kde byla spočítána.
|  | Cena bez DPH | [13 empty] | 0
[8 empty] | Sazba daně |  |  | Základ daně |  |  |  |  | Výše daně
|  | DPH |  | základní |  |  |  | 21% |  |  | 0 |  |  |  |  | 0
|  |  |  | snížená |  |  |  | 12% |  |  | 0 |  |  |  |  | 0
|  |  |  | zákl. přenesená |  |  |  | 21% |  |  | 0 |  |  |  |  | 0
|  |  |  | sníž. přenesená |  |  |  | 12% |  |  | 0 |  |  |  |  | 0
|  |  |  | nulová |  |  |  | 0% |  |  | 0 |  |  |  |  | 0
|  | Cena s DPH | [6 empty] | v |  |  | CZK |  |  |  | 0
|  | Projektant | [11 empty] | Zpracovatel
|  | Datum a podpis: | [7 empty] | Razítko |  |  |  | Datum a podpis: |  |  | Razítko
|  | Objednavatel | [11 empty] | Uchazeč
|  | Datum a podpis: | [7 empty] | Razítko |  |  |  | Datum a podpis: |  |  | Razítko
REKAPITULACE OBJEKTŮ STAVBY A SOUPISŮ PRACÍ
| Kód: | [6 empty] | 24008-01-
| Stavba: | [6 empty] | REVITALIZACE PARKU MARIE RESTITUTY II. ETAPA - ČÁST A
| Místo: | [6 empty] | Brno - Husovice | [6 empty] | Datum: |  | 26. 4. 2024
| Zadavatel: | [6 empty] | ÚMČ Brno - sever | [6 empty] | Projektant: |  | Ing. Wagnerová Eva, Brno |  |  | Informatívní údaje z listů zakázek
| Uchazeč: | [13 empty] | Zpracovatel:
| Kód |  |  |  | Popis | [7 empty] | Cena bez DPH [CZK] |  |  |  |  | Cena s DPH [CZK] | Typ | z toho Ostat. náklady [CZK] | DPH [CZK] | Normohodiny [h] | DPH základní [CZK] | DPH snížená [CZK] | DPH základní přenesená [CZK] | DPH snížená přenesená [CZK] | Základna DPH základní | Základna DPH snížená | Základna DPH zákl. přenesená | Základna DPH sníž. přenesená | Základna DPH nulová
| Náklady z rozpočtů | [11 empty] | 0 |  |  |  |  | 0 |  | 0 | 0 | 0 | 0 | 0 | 0 | 0 | 0 | 0 | 0 | 0 | 0 |  | D | 0 | ###NOIMPORT### | IMPORT | {9e1213b2-0178-4f8f-a564-f1f26e03f10f} | {00000000-0000-0000-0000-000000000000} | 823 27
/ |  | SO 101 |  |  |  | PŘÍPRAVA ÚZEMÍ | [6 empty] | 0 |  |  |  |  | 0 | ING | 0 | 0 | 0 | 0 | 0 | 0 | 0 | 0 | 0 | 0 | 0 | 0 |  |  | 1 |  | IMPORT | {e2641671-9184-4980-a62d-323ebd964c1e} | {9e1213b2-0178-4f8f-a564-f1f26e03f10f} | 823 27 | 2
/ |  | SO 102 |  |  |  | ZPEVNĚNÉ PLOCHY, KOMUNIKACE | [6 empty] | 0 |  |  |  |  | 0 | ING | 0 | 0 | 0 | 0 | 0 | 0 | 0 | 0 | 0 | 0 | 0 | 0 |  |  | 1 |  | IMPORT | {c7ec07d9-3cc5-4b8b-a128-4a74a02c2ef7} | {9e1213b2-0178-4f8f-a564-f1f26e03f10f} | 823 27 | 2
/ |  | SO 103 |  |  |  | SCHODIŠTĚ S1, OBVODOVÁ ZEĎ | [6 empty] | 0 |  |  |  |  | 0 | STA | 0 | 0 | 0 | 0 | 0 | 0 | 0 | 0 | 0 | 0 | 0 | 0 |  |  | 1 |  | IMPORT | {90709b4c-a339-4843-88b3-3a716a79031a} | {9e1213b2-0178-4f8f-a564-f1f26e03f10f} | 823 27 | 2
/ |  | SO 104 |  |  |  | SCHODIŠTĚ S2 | [6 empty] | 0 |  |  |  |  | 0 | STA | 0 | 0 | 0 | 0 | 0 | 0 | 0 | 0 | 0 | 0 | 0 | 0 |  |  | 1 |  | IMPORT | {7efe112e-3819-48c0-9403-b592e25c75f4} | {9e1213b2-0178-4f8f-a564-f1f26e03f10f} | 823 27 | 2
/ |  | SO 105 |  |  |  | DŘEVĚNÁ PĚŠINA | [6 empty] | 0 |  |  |  |  | 0 | STA | 0 | 0 | 0 | 0 | 0 | 0 | 0 | 0 | 0 | 0 | 0 | 0 |  |  | 1 |  | IMPORT | {59e9da9b-90ff-4fd5-bfc6-d625e47ec747} | {9e1213b2-0178-4f8f-a564-f1f26e03f10f} | 823 27 | 2
/ |  | SO 801 |  |  |  | TERÉNNÍ A VEGETAČNÍ ÚPRAVY | [6 empty] | 0 |  |  |  |  | 0 | STA | 0 | 0 | 0 | 0 | 0 | 0 | 0 | 0 | 0 | 0 | 0 | 0 |  |  | 1 |  | IMPORT | {a2c16440-924c-484c-8cce-27d61ab738a0} | {9e1213b2-0178-4f8f-a564-f1f26e03f10f} | 823 27 | 2
/ |  | SO 901 |  |  |  | MOBILIÁŘ A HERNÍ PRVKY | [6 empty] | 0 |  |  |  |  | 0 | STA | 0 | 0 | 0 | 0 | 0 | 0 | 0 | 0 | 0 | 0 | 0 | 0 |  |  | 1 |  | IMPORT | {33a08fd8-a9aa-4e5e-8cb4-0f6cc1d4b8e8} | {9e1213b2-0178-4f8f-a564-f1f26e03f10f} | 823 27 | 2
/ |  | 90 |  |  |  | OSTATNÍ NÁKLADY | [6 empty] | 0 |  |  |  |  | 0 | VON | 0 | 0 | 0 | 0 | 0 | 0 | 0 | 0 | 0 | 0 | 0 | 0 |  |  | 1 |  | IMPORT | {b9060156-59a3-454b-befb-27cc70a8cba6} | {9e1213b2-0178-4f8f-a564-f1f26e03f10f} |  | 2

## SO 101 - PŘÍPRAVA ÚZEMÍ
[18 empty] | {e2641671-9184-4980-a62d-323ebd964c1e} | [5 empty] | DMm2KOSTKA2 | 71 | 2
[18 empty] | 2 | [5 empty] | DMradekKOSTKA | 1092 | 2
| KRYCÍ LIST SOUPISU PRACÍ | [7 empty] | v --- níže se nacházejí doplnkové a pomocné údaje k sestavám --- v | [8 empty] | False | [5 empty] | DOVOZzem102 | 87,73 | 2
[24 empty] | KERsvah | 94,5 | 2
| Stavba: | [22 empty] | m2OHUMUS1 | 71 | 2
|  | REVITALIZACE PARKU MARIE RESTITUTY II. ETAPA - ČÁST A | [21 empty] | m2OHUMUS2 | 334 | 2
| Objekt: | [22 empty] | m2SKRYVKAorn150 | 357,42 | 2
|  | SO 101 - PŘÍPRAVA ÚZEMÍ | [21 empty] | m3NAKUPornice | 67,558 | 2
[24 empty] | m3SPOTREBAorn | 115,81 | 2
| KSO: |  | 823 27 |  |  | CC-CZ: | [17 empty] | m3ZASYPzelen1 | 63,59 | 2
| Místo: |  | Brno - Husovice |  |  | Datum: | 26. 4. 2024 | [16 empty] | NASYPzem13 | 88,5 | 2
[24 empty] | ODKOP2modelC | 74 | 2
| Zadavatel: |  |  |  |  | IČ: | 44992785 | [16 empty] | ODVOZsterk13 | 1,68 | 2
|  | ÚMČ Brno - sever |  |  |  | DIČ: | CZ44992785 | [16 empty] | ODVOZzem13 | 5,361 | 2
[24 empty] | rozvozZEM13 | 189,789 | 2
| Uchazeč: |  |  |  |  | IČ: | Vyplň údaj | [16 empty] | RYHAzed13 | 28,059 | 2
|  | Vyplň údaj |  |  |  | DIČ: | Vyplň údaj | [16 empty] | sODKOPsterk13 | 1,68 | 2
[24 empty] | sRYHAzem13 | 28,059 | 2
| Projektant: |  |  |  |  | IČ: | 14670925 | [16 empty] | SUTbeton12 | 320,527 | 2
|  | Ing. Wagnerová Eva, Brno |  |  |  | DIČ: | [17 empty] | SUTkamen12 | 17,714 | 2
[24 empty] | SUTkostkySKLAD | 32,732 | 2
| Zpracovatel: |  |  |  |  | IČ: | [17 empty] | ZASYPzem13 | 37,699 | 2
DIČ:
Poznámka:
| Cena bez DPH | [5 empty] | 0
|  |  | Základ daně |  |  | Sazba daně | Výše daně
| DPH | základní | 0 |  |  | 21% | 0
|  | snížená | 0 |  |  | 12% | 0
|  | zákl. přenesená | 0 |  |  | 21% | 0
|  | sníž. přenesená | 0 |  |  | 12% | 0
|  | nulová | 0 |  |  | 0% | 0
| Cena s DPH |  |  | v | CZK |  | 0
| Projektant |  |  | Zpracovatel
| Datum a podpis: |  | Razítko | Datum a podpis: |  |  | Razítko
| Objednavatel |  |  | Uchazeč
| Datum a podpis: |  | Razítko | Datum a podpis: |  |  | Razítko
REKAPITULACE ČLENĚNÍ SOUPISU PRACÍ
Stavba:
REVITALIZACE PARKU MARIE RESTITUTY II. ETAPA - ČÁST A
Objekt:
SO 101 - PŘÍPRAVA ÚZEMÍ
Místo: |  |  | Brno - Husovice |  |  | Datum: | 26. 4. 2024
Zadavatel: |  |  | ÚMČ Brno - sever |  |  | Projektant: | Ing. Wagnerová Eva, Brno
Uchazeč: |  |  | Vyplň údaj |  |  | Zpracovatel:
Kód dílu - Popis | [6 empty] | Cena celkem [CZK]
Náklady ze soupisu prací | [6 empty] | 0 | [11 empty] | -1
| HSV - Práce a dodávky HSV | [5 empty] | 0
| 11 - Zemní práce - přípravné a přidružené práce | [5 empty] | 0
| 12 - Zemní práce - bourací práce | [5 empty] | 0
| 13 - Zemní práce - hloubené vykopávky a odkopávky | [5 empty] | 0
| 9 - Ostatní konstrukce a práce, bourání | [5 empty] | 0
| 998 - Přesun hmot | [5 empty] | 0
SOUPIS PRACÍ
Stavba:
REVITALIZACE PARKU MARIE RESTITUTY II. ETAPA - ČÁST A
Objekt:
SO 101 - PŘÍPRAVA ÚZEMÍ
Místo: |  |  | Brno - Husovice |  |  | Datum: | 26. 4. 2024
Zadavatel: |  |  | ÚMČ Brno - sever |  |  | Projektant: | Ing. Wagnerová Eva, Brno
Uchazeč: |  |  | Vyplň údaj |  |  | Zpracovatel:
PČ | Typ | Kód | Popis | MJ | Množství | J.cena [CZK] | Cena celkem [CZK] | Cenová soustava |  | DPH | J. Nh [h] | Nh celkem [h] | J. hmotnost [t] | Hmotnost celkem [t] | J. suť [t] | Suť Celkem [t]
Náklady soupisu celkem | [6 empty] | 0 |  |  |  |  | 0 |  | 9.0207 |  | 647.6362 |  | D | -1 | [13 empty] | 0
| D | HSV | Práce a dodávky HSV |  |  |  | 0 |  |  |  |  | 0 |  | 9.0207 |  | 647.6362 | 1 | D | 0 |  |  |  | ROZPOCET | [9 empty] | 0
| D | 11 | Zemní práce - přípravné a přidružené práce |  |  |  | 0 |  |  |  |  | 0 |  | 8.896 |  | 0 | 1 | D | 1 |  |  |  | ROZPOCET | [9 empty] | 0
1 | K | 111212352 | Odstranění nevhodných dřevin do 100 m2 v přes 1 m s odstraněním pařezů ve svahu přes 1:5 do 1:2 | m2 | 94.5 |  | 0 | CS ÚRS 2024 01 |  | základní |  | 0 | 0 | 0 | 0 | 0 | 4 | K | 2 |  |  |  | ROZPOCET |  |  |  | 0 | 0 | 0 | 0 | 0 | 1 | 0 | 4 | 179609193
| VV |  | " výkaz výměr dle: Soupisu prací pro SO 101 +doplnění dle foto, " | [14 empty] | VV | 2 | 1 | True | 0 | ROZPOCET
| VV |  | " + TZ SO 101, výkr. 02-Situace -příprava území-asanace, výkr. 03 - bourací práce zeď " | [14 empty] | VV | 2 | 1 | True | 0 | ROZPOCET
| VV |  | Mezisoučet |  | 0 | [12 empty] | VV | 2 | 3 | True | 0 | ROZPOCET
| VV |  | " soupis: PŘÍPRAVA ÚZEMÍ " | [14 empty] | VV | 2 | 1 | True | 0 | ROZPOCET
| VV |  | " probírka keřového porostu ve svahu " 94,5 |  | 94.5 | [12 empty] | VV | 2 | 2 | True | 0 | ROZPOCET
| VV | KERsvah | Součet |  | 94.5 | [12 empty] | VV | 2 | 4 | True | 1 | ROZPOCET
2 | K | 112155315 | Štěpkování keřového porostu hustého s naložením | m2 | 94.5 |  | 0 | CS ÚRS 2024 01 |  | základní |  | 0 | 0 | 0 | 0 | 0 | 4 | K | 2 |  |  |  | ROZPOCET |  |  |  | 0 | 0 | 0 | 0 | 0 | 1 | 0 | 4 | -506735527
| VV |  | " v ceně položky je i odvoz do 20km " | [14 empty] | VV | 2 | 1 | True | 0 | ROZPOCET
| VV |  | KERsvah |  | 94.5 | [12 empty] | VV | 2 | 2 | True | 1 | ROZPOCET
3 | K | 112111119-95 | Náklady na likvidaci : odvoz a kompostování, recyklaci: kořenů a zbytků křovin - ve vlastním odpadovém hospodářství zhotovitele nebo poplatek za uložení kompostárně, skládce vč.dopravy | m2 | 94.5 |  | 0 | vlastní |  | základní |  | 0 | 0 | 0 | 0 | 0 | 4 | K | 2 |  |  |  | ROZPOCET |  |  |  | 0 | 0 | 0 | 0 | 0 | 1 | 0 | 4 | 1747315663
| VV |  | KERsvah |  | 94.5 | [12 empty] | VV | 2 | 2 | True | 1 | ROZPOCET
4 | K | 183911143-09 | Dendrologický průzkum stromu prováděný ze země i stromolezeckou technikou - přes 5 stromů, vč.provedení pěstebních zásahů | kus | 51 |  | 0 | vlastní |  | základní |  | 0 | 0 | 0 | 0 | 0 | 4 | K | 2 |  |  |  | ROZPOCET |  |  |  | 0 | 0 | 0 | 0 | 0 | 1 | 0 | 4 | -1451953305
| VV |  | " soupis: PŘÍPRAVA ÚZEMÍ " | [14 empty] | VV | 2 | 1 | True | 0 | ROZPOCET
| VV |  | "Prohlídka stromů arboristou a provedení vhodných pěstebních zásahů " 51,0 |  | 51 | [12 empty] | VV | 2 | 2 | True | 0 | ROZPOCET
| VV |  | Součet |  | 51 | [12 empty] | VV | 2 | 4 | True | 1 | ROZPOCET
5 | K | 119003223-01 | Mobilní oplocení výšky 2m - zřízení, údržba, odstranění po dokončení stavby, přesun hmot | m | 500 |  | 0 | vlastní |  | základní |  | 0 | 0 | 0 | 0 | 0 | 4 | K | 2 |  |  |  | ROZPOCET |  |  |  | 0 | 0 | 0 | 0 | 0 | 1 | 0 | 4 | -1916429510
| VV |  | " soupis: PŘÍPRAVA ÚZEMÍ " | [14 empty] | VV | 2 | 1 | True | 0 | ROZPOCET
| VV |  | "Zřízení staveništního oplocení, mobilní do výšky 2 m" 500,0 |  | 500 | [12 empty] | VV | 2 | 2 | True | 0 | ROZPOCET
| VV |  | Součet |  | 500 | [12 empty] | VV | 2 | 4 | True | 1 | ROZPOCET
6 | K | 119003291-01 | Provizorní brána na staveništi š.6,0 m - zřízení, údržba, odstranění po dokončení stavby, přesun hmot | kus | 2 |  | 0 | vlastní |  | základní |  | 0 | 0 | 0 | 0 | 0 | 4 | K | 2 |  |  |  | ROZPOCET |  |  |  | 0 | 0 | 0 | 0 | 0 | 1 | 0 | 4 | -2110321126
| VV |  | " soupis: PŘÍPRAVA ÚZEMÍ " | [14 empty] | VV | 2 | 1 | True | 0 | ROZPOCET
| VV |  | "Zřízení provizorních bran na staveniště (šířka 6 m) – 2 ks" 2 |  | 2 | [12 empty] | VV | 2 | 2 | True | 0 | ROZPOCET
| VV |  | Součet |  | 2 | [12 empty] | VV | 2 | 4 | True | 1 | ROZPOCET
7 | K | 119003292-01 | Provizorní brána na staveništi š.3,0 m - zřízení, údržba, odstranění po dokončení stavby, přesun hmot | kus | 1 |  | 0 | vlastní |  | základní |  | 0 | 0 | 0 | 0 | 0 | 4 | K | 2 |  |  |  | ROZPOCET |  |  |  | 0 | 0 | 0 | 0 | 0 | 1 | 0 | 4 | 1067211780
| VV |  | " soupis: PŘÍPRAVA ÚZEMÍ " | [14 empty] | VV | 2 | 1 | True | 0 | ROZPOCET
| VV |  | "Zřízení provizorních bran na staveniště (šířka 3 m) – 1 ks" 1 |  | 1 | [12 empty] | VV | 2 | 2 | True | 0 | ROZPOCET
| VV |  | Součet |  | 1 | [12 empty] | VV | 2 | 4 | True | 1 | ROZPOCET
8 | K | 184818250-01 | Ochrana kmene při výšce bednění 2 m zřízení, odstranění | m2 | 352 |  | 0 | vlastní |  | základní |  | 0 | 0.013 | 4.576 | 0 | 0 | 4 | K | 2 |  |  |  | ROZPOCET |  |  |  | 0 | 0 | 0 | 0 | 0 | 1 | 0 | 4 | -1506235015
| VV |  | " soupis: PŘÍPRAVA ÚZEMÍ " | [14 empty] | VV | 2 | 1 | True | 0 | ROZPOCET
| VV |  | " Zřízení a odstranění ochranného bednění (ochrana před mechanizací na stavbě) na stávající stromy" | [14 empty] | VV | 2 | 1 | True | 0 | ROZPOCET
| VV |  | " nezávislé bednění 2x2, výška 2m – 22 ks " | [14 empty] | VV | 2 | 1 | True | 0 | ROZPOCET
| VV |  | (2,0*2,0*4)*22 |  | 352 | [12 empty] | VV | 2 | 2 | True | 0 | ROZPOCET
| VV |  | Součet |  | 352 | [12 empty] | VV | 2 | 4 | True | 1 | ROZPOCET
9 | K | 184818250-02 | Bednění pro ochranu sochy při výšce bednění 4 m zřízení, odstranění | m2 | 160 |  | 0 | vlastní |  | základní |  | 0 | 0.027 | 4.32 | 0 | 0 | 4 | K | 2 |  |  |  | ROZPOCET |  |  |  | 0 | 0 | 0 | 0 | 0 | 1 | 0 | 4 | -474685394
| VV |  | " soupis: PŘÍPRAVA ÚZEMÍ " | [14 empty] | VV | 2 | 1 | True | 0 | ROZPOCET
| VV |  | " Bednění na pomník a novou sochu Marie Restituty – zakrytí proti poškození: dl.40m, v.4m" | [14 empty] | VV | 2 | 1 | True | 0 | ROZPOCET
| VV |  | 40,0*4,0 |  | 160 | [12 empty] | VV | 2 | 2 | True | 0 | ROZPOCET
| VV |  | " pomocné lešení pro bednění v.4m= oddíl 9HSV" | [14 empty] | VV | 2 | 1 | True | 0 | ROZPOCET
| VV |  | Součet |  | 160 | [12 empty] | VV | 2 | 4 | True | 1 | ROZPOCET
| D | 12 | Zemní práce - bourací práce |  |  |  | 0 |  |  |  |  | 0 |  | 0.045709 |  | 647.6362 | 1 | D | 1 |  |  |  | ROZPOCET | [9 empty] | 0
10 | K | 962022491 | Bourání zdiva nadzákladového kamenného na MC přes 1 m3 | m3 | 1.5 |  | 0 | CS ÚRS 2024 01 |  | základní |  | 0 | 0 | 0 | 2.5 | 3.75 | 4 | K | 2 |  |  |  | ROZPOCET |  |  |  | 0 | 0 | 0 | 0 | 0 | 1 | 0 | 4 | 1072353338
| VV |  | " soupis: BOURACÍ PRÁCE- ZDI A ZÍDKY " | [14 empty] | VV | 2 | 1 | True | 0 | ROZPOCET
| VV |  | " kamenná zídka " 10*0,5*0,3 |  | 1.5 | [12 empty] | VV | 2 | 2 | True | 0 | ROZPOCET
| VV |  | Součet |  | 1.5 | [12 empty] | VV | 2 | 4 | True | 1 | ROZPOCET
11 | K | 961044111 | Bourání základů z betonu prostého | m3 | 3.6 |  | 0 | CS ÚRS 2024 01 |  | základní |  | 0 | 0 | 0 | 2 | 7.2 | 4 | K | 2 |  |  |  | ROZPOCET |  |  |  | 0 | 0 | 0 | 0 | 0 | 1 | 0 | 4 | -1011230456
| VV |  | " soupis: BOURACÍ PRÁCE -ZDI A ZÍDKY " | [14 empty] | VV | 2 | 1 | True | 0 | ROZPOCET
| VV |  | " beton. základ kamenné zídky M3" 1,5 |  | 1.5 | [12 empty] | VV | 2 | 2 | True | 0 | ROZPOCET
| VV |  | Mezisoučet |  | 1.5 | [12 empty] | VV | 2 | 3 | True | 0 | ROZPOCET
| VV |  | " soupis: OSTATNÍ OBJEKTY " | [14 empty] | VV | 2 | 1 | True | 0 | ROZPOCET
| VV |  | " beton. základy/stupně v porostu stromů M3" 2,1 |  | 2.1 | [12 empty] | VV | 2 | 2 | True | 0 | ROZPOCET
| VV |  | Součet |  | 3.6 | [12 empty] | VV | 2 | 4 | True | 1 | ROZPOCET
12 | K | 962033121 | Bourání zdiva z tvárnic ztraceného bednění včetně výztuže a výplně z betonu C8/10, C12/15, C16/20, C20/25 přes 1 m3 | m3 | 4.235 |  | 0 | CS ÚRS 2024 01 |  | základní |  | 0 | 0 | 0 | 2.35 | 9.9522 | 4 | K | 2 |  |  |  | ROZPOCET |  |  |  | 0 | 0 | 0 | 0 | 0 | 1 | 0 | 4 | -2107309358
| VV |  | " soupis prací: ZDI A ZÍDKY + výkr. 03 Bourací práce-zeď oplocení" | [14 empty] | VV | 2 | 1 | True | 0 | ROZPOCET
| VV |  | " zeď / část plotu ul. Rotalova/nad PT " 0,45*(4,05-2,0)*3,19 |  | 2.943 | [12 empty] | VV | 2 | 2 | True | 0 | ROZPOCET
| VV |  | " zeď / část plotu ul. Rotalova /zákl.pod PT " 0,45*((1,0+0,8)/2)*3,19 |  | 1.292 | [12 empty] | VV | 2 | 2 | True | 0 | ROZPOCET
| VV |  | Součet |  | 4.235 | [12 empty] | VV | 2 | 4 | True | 1 | ROZPOCET
13 | K | 962031136 | Bourání příček z tvárnic nebo příčkovek tl do 150 mm | m2 | 4.658 |  | 0 | vlastní |  | základní |  | 0 | 0 | 0 | 0.117 | 0.54499 | 4 | K | 2 |  |  |  | ROZPOCET |  |  |  | 0 | 0 | 0 | 0 | 0 | 1 | 0 | 4 | 1302817719
| VV |  | " soupis prací: ZDI A ZÍDKY + výkr. 03 Bourací práce-zeď oplocení" | [14 empty] | VV | 2 | 1 | True | 0 | ROZPOCET
| VV |  | " část plotu ul. Rotalova / výplň " 1,7*(3,19-0,45) |  | 4.658 | [12 empty] | VV | 2 | 2 | True | 0 | ROZPOCET
| VV |  | Součet |  | 4.658 | [12 empty] | VV | 2 | 4 | True | 1 | ROZPOCET
14 | K | 962032314 | Bourání pilířů cihelných z dutých nebo plných cihel pálených i nepálených na jakoukoli maltu | m3 | 0.405 |  | 0 | vlastní |  | základní |  | 0 | 0 | 0 | 1.8 | 0.729 | 4 | K | 2 |  |  |  | ROZPOCET |  |  |  | 0 | 0 | 0 | 0 | 0 | 1 | 0 | 4 | -191832412
| VV |  | " soupis prací: ZDI A ZÍDKY + výkr. 03 Bourací práce-zeď oplocení" | [14 empty] | VV | 2 | 1 | True | 0 | ROZPOCET
| VV |  | " část plotu ul. Rotalova " 0,45*0,45*2,0 |  | 0.405 | [12 empty] | VV | 2 | 2 | True | 0 | ROZPOCET
| VV |  | Součet |  | 0.405 | [12 empty] | VV | 2 | 4 | True | 1 | ROZPOCET
15 | K | 966015121 | Vybourání částí říms z ŽB prefabrikovaných desek | m | 3.24 |  | 0 | CS ÚRS 2024 01 |  | základní |  | 0 | 0 | 0 | 0.058 | 0.18792 | 4 | K | 2 |  |  |  | ROZPOCET |  |  |  | 0 | 0 | 0 | 0 | 0 | 1 | 0 | 4 | -1041080041
| VV |  | " soupis: ZDI A ZÍDKY + výkr. 03 Bourací práce-zeď oplocení + foto" | [14 empty] | VV | 2 | 1 | True | 0 | ROZPOCET
| VV |  | " část plotu ul. Rotalova " 3,19+0,05 |  | 3.24 | [12 empty] | VV | 2 | 2 | True | 0 | ROZPOCET
| VV |  | Součet |  | 3.24 | [12 empty] | VV | 2 | 4 | True | 1 | ROZPOCET
16 | K | 997013111 | Vnitrostaveništní doprava suti a vybouraných hmot pro budovy v do 6 m | t | 21.305 |  | 0 | CS ÚRS 2024 01 |  | základní |  | 0 | 0 | 0 | 0 | 0 | 4 | K | 2 |  |  |  | ROZPOCET |  |  |  | 0 | 0 | 0 | 0 | 0 | 1 | 0 | 4 | 780614488
17 | K | 997013501 | Odvoz suti a vybouraných hmot na skládku nebo meziskládku do 1 km se složením | t | 21.305 |  | 0 | CS ÚRS 2024 01 |  | základní |  | 0 | 0 | 0 | 0 | 0 | 4 | K | 2 |  |  |  | ROZPOCET |  |  |  | 0 | 0 | 0 | 0 | 0 | 1 | 0 | 4 | -1583987742
18 | K | 997013509 | Příplatek k odvozu suti a vybouraných hmot na skládku ZKD 1 km přes 1 km | t | 170.44 |  | 0 | CS ÚRS 2024 01 |  | základní |  | 0 | 0 | 0 | 0 | 0 | 4 | K | 2 |  |  |  | ROZPOCET |  |  |  | 0 | 0 | 0 | 0 | 0 | 1 | 0 | 4 | -1662023968
| VV |  | 21,305*8 'Přepočtené koeficientem množství |  | 170.44 | [12 empty] | VV | 2 | 2 | False | 1 | ROZPOCET
19 | K | 997013861-1 | Poplatek za uložení stavebního odpadu na recyklační skládce (skládkovné) z prostého betonu kód odpadu 17 01 01. | t | 16.093 |  | 0 | vlastní |  | základní |  | 0 | 0 | 0 | 0 | 0 | 4 | K | 2 |  |  |  | ROZPOCET |  |  |  | 0 | 0 | 0 | 0 | 0 | 1 | 0 | 4 | 1417666850
20 | K | 997013862-1 | Poplatek za uložení stavebního odpadu na recyklační skládce (skládkovné) z armovaného betonu kód odpadu 17 01 01. | t | 0.188 |  | 0 | vlastní |  | základní |  | 0 | 0 | 0 | 0 | 0 | 4 | K | 2 |  |  |  | ROZPOCET |  |  |  | 0 | 0 | 0 | 0 | 0 | 1 | 0 | 4 | 1787508038
21 | K | 997013869-1 | Poplatek za uložení stavebního odpadu na recyklační skládce (skládkovné) ze směsí betonu, cihel a keramických výrobků kód odpadu 17 01 07. | t | 1.274 |  | 0 | vlastní |  | základní |  | 0 | 0 | 0 | 0 | 0 | 4 | K | 2 |  |  |  | ROZPOCET |  |  |  | 0 | 0 | 0 | 0 | 0 | 1 | 0 | 4 | -1386021459
22 | K | 997013873-2 | Poplatek za uložení stavebního odpadu na recyklační skládce (skládkovné) zemina a kamení zatříděného do Katalogu odpadů pod kódem 17 05 04. - kámen s MC | t | 3.75 |  | 0 | vlastní |  | základní |  | 0 | 0 | 0 | 0 | 0 | 4 | K | 2 |  |  |  | ROZPOCET |  |  |  | 0 | 0 | 0 | 0 | 0 | 1 | 0 | 4 | -767267803
23 | K | 622315122-01 | Oprava fasádní omítky rýh ve stěnách š přes 150 do 300 mm vč. nátěru fasární barvou | m2 | 1.125 |  | 0 | vlastní |  | základní |  | 0 | 0.04063 | 0.045709 | 0 | 0 | 4 | K | 2 |  |  |  | ROZPOCET |  |  |  | 0 | 0 | 0 | 0 | 0 | 1 | 0 | 4 | -2112754744
| VV |  | " soupis prací: ZDI A ZÍDKY + výkr. 03 Bourací práce-zeď oplocení" | [14 empty] | VV | 2 | 1 | True | 0 | ROZPOCET
| VV |  | " část plotu ul. Rotalova " 0,45*2,5 |  | 1.125 | [12 empty] | VV | 2 | 2 | True | 1 | ROZPOCET
24 | K | 949111112 | Montáž lešení lehkého kozového trubkového v přes 1,2 do 1,9 m | sada | 1 |  | 0 | CS ÚRS 2024 01 |  | základní |  | 0 | 0 | 0 | 0 | 0 | 4 | K | 2 |  |  |  | ROZPOCET |  |  |  | 0 | 0 | 0 | 0 | 0 | 1 | 0 | 4 | -1504980251
| VV |  | " soupis prací: ZDI A ZÍDKY + výkr. 03 Bourací práce-zeď oplocení" | [14 empty] | VV | 2 | 1 | True | 0 | ROZPOCET
| VV |  | " část plotu ul. Rotalova " 1 |  | 1 | [12 empty] | VV | 2 | 2 | True | 1 | ROZPOCET
25 | K | 949111212 | Příplatek k lešení lehkému kozovému trubkovému v přes 1,2 do 1,9 m za každý den použití | sada | 14 |  | 0 | CS ÚRS 2024 01 |  | základní |  | 0 | 0 | 0 | 0 | 0 | 4 | K | 2 |  |  |  | ROZPOCET |  |  |  | 0 | 0 | 0 | 0 | 0 | 1 | 0 | 4 | 1126616022
| VV |  | " soupis prací: ZDI A ZÍDKY + výkr. 03 Bourací práce-zeď oplocení" | [14 empty] | VV | 2 | 1 | True | 0 | ROZPOCET
| VV |  | " část plotu ul. Rotalova / sada lešení 1x: bourání+opravy 2 týdny" 1*14 |  | 14 | [12 empty] | VV | 2 | 2 | True | 1 | ROZPOCET
26 | K | 949111812 | Demontáž lešení lehkého kozového trubkového v přes 1,2 do 1,9 m | sada | 1 |  | 0 | CS ÚRS 2024 01 |  | základní |  | 0 | 0 | 0 | 0 | 0 | 4 | K | 2 |  |  |  | ROZPOCET |  |  |  | 0 | 0 | 0 | 0 | 0 | 1 | 0 | 4 | -1766324344
27 | K | 963042819-01 | Bourání schodišťových stupňů z dlaždic vymývaných (40/40/4) stupnice a podstupnice | m | 33 |  | 0 | vlastní |  | základní |  | 0 | 0 | 0 | 0.093 | 3.069 | 4 | K | 2 |  |  |  | ROZPOCET |  |  |  | 0 | 0 | 0 | 0 | 0 | 1 | 0 | 4 | -393027085
| VV |  | " soupis prací: bourací práce-SCHODY " | [14 empty] | VV | 2 | 1 | True | 0 | ROZPOCET
| VV |  | " schodiště 1: 13,8 m2/ stupně z dlažby vymývané " 22*1,5 |  | 33 | [12 empty] | VV | 2 | 2 | True | 0 | ROZPOCET
| VV |  | Součet |  | 33 | [12 empty] | VV | 2 | 4 | True | 1 | ROZPOCET
28 | K | 963022819 | Bourání kamenných schodišťových stupňů zhotovených na místě | m | 39.6 |  | 0 | CS ÚRS 2024 01 |  | základní |  | 0 | 0 | 0 | 0.112 | 4.4352 | 4 | K | 2 |  |  |  | ROZPOCET |  |  |  | 0 | 0 | 0 | 0 | 0 | 1 | 0 | 4 | 1597193707
| VV |  | " soupis prací: bourací práce-SCHODY " | [14 empty] | VV | 2 | 1 | True | 0 | ROZPOCET
| VV |  | " schodiště 2: 12 m2 / stupně kamenné 9x" 4,4*9 |  | 39.6 | [12 empty] | VV | 2 | 2 | True | 0 | ROZPOCET
| VV |  | Součet |  | 39.6 | [12 empty] | VV | 2 | 4 | True | 1 | ROZPOCET
29 | K | 113106123 | Rozebrání dlažeb ze zámkových dlaždic komunikací pro pěší ručně | m2 | 8.1 |  | 0 | CS ÚRS 2024 01 |  | základní |  | 0 | 0 | 0 | 0.26 | 2.106 | 4 | K | 2 |  |  |  | ROZPOCET |  |  |  | 0 | 0 | 0 | 0 | 0 | 1 | 0 | 4 | -230640726
| VV |  | " soupis prací: bourací práce-SCHODY " | [14 empty] | VV | 2 | 1 | True | 0 | ROZPOCET
| VV |  | " schody 1: 13,8m2 /podesta ze zámkové dlažby " 1,7 |  | 1.7 | [12 empty] | VV | 2 | 2 | True | 0 | ROZPOCET
| VV |  | " schody 2: 12m2: podesta (3x) ze zámkové dlažby " 4,4 |  | 4.4 | [12 empty] | VV | 2 | 2 | True | 0 | ROZPOCET
| VV |  | " stávající chodník - předláždění " 2,0 |  | 2 | [12 empty] | VV | 2 | 2 | True | 0 | ROZPOCET
| VV |  | Součet |  | 8.1 | [12 empty] | VV | 2 | 4 | True | 1 | ROZPOCET
30 | K | 113203111-01 | Vytrhání obrub z dlažebních kostek pro další použití s vybouráním betonového lože | m | 764.4 |  | 0 | vlastní |  | základní |  | 0 | 0 | 0 | 0.089 | 68.0316 | 4 | K | 2 |  |  |  | ROZPOCET |  |  |  | 0 | 0 | 0 | 0 | 0 | 1 | 0 | 4 | -361571750
| VV |  | " pro další použití 80% " | [14 empty] | VV | 2 | 1 | True | 0 | ROZPOCET
| VV |  | " soupis prací: bourací práce-SCHODY " | [14 empty] | VV | 2 | 1 | True | 0 | ROZPOCET
| VV |  | " okolo schodiště 1 /lem ŽK 2-řádek" 10,0*2*2 |  | 40 | [12 empty] | VV | 2 | 2 | True | 0 | ROZPOCET
| VV |  | " okolo schodiště 2 /lem ŽK 2-řádek" 8*2*2 |  | 32 | [12 empty] | VV | 2 | 2 | True | 0 | ROZPOCET
| VV |  | " soupis prací: bourací práce-OBRUBY A LEMY" | [14 empty] | VV | 2 | 1 | True | 0 | ROZPOCET
| VV |  | " obrubník - žulový 2-řádek ŽK " 510,0*2 |  | 1020 | [12 empty] | VV | 2 | 2 | True | 0 | ROZPOCET
| VV | DMradekKOSTKA | Součet |  | 1092 | [12 empty] | VV | 2 | 4 | True | 0 | ROZPOCET
| VV |  | " zpětné použití - 70% " | [14 empty] | VV | 2 | 1 | True | 0 | ROZPOCET
| VV |  | DMradekKOSTKA*0,7 |  | 764.4 | [12 empty] | VV | 2 | 2 | True | 0 | ROZPOCET
| VV |  | Součet |  | 764.4 | [12 empty] | VV | 2 | 4 | True | 1 | ROZPOCET
31 | K | 113203111 | Vytrhání obrub z dlažebních kostek | m | 327.6 |  | 0 | CS ÚRS 2024 01 |  | základní |  | 0 | 0 | 0 | 0.115 | 37.674 | 4 | K | 2 |  |  |  | ROZPOCET |  |  |  | 0 | 0 | 0 | 0 | 0 | 1 | 0 | 4 | 1717798930
| VV |  | " zpětné použií - 70 % " DMradekKOSTKA*0,3 |  | 327.6 | [12 empty] | VV | 2 | 2 | True | 1 | ROZPOCET
32 | K | 979071122 | Očištění dlažebních kostek drobných s původním spárováním živičnou směsí nebo MC | m2 | 76.44 |  | 0 | CS ÚRS 2024 01 |  | základní |  | 0 | 0 | 0 | 0 | 0 | 4 | K | 2 |  |  |  | ROZPOCET |  |  |  | 0 | 0 | 0 | 0 | 0 | 1 | 0 | 4 | -1236897233
| VV |  | " zpětné použií - 70 % " | [14 empty] | VV | 2 | 1 | True | 0 | ROZPOCET
| VV |  | DMradekKOSTKA*0,10*0,7 |  | 76.44 | [12 empty] | VV | 2 | 2 | True | 0 | ROZPOCET
| VV | KOSTKA1m2 | Součet |  | 76.44 | [12 empty] | VV | 2 | 4 | True | 1 | ROZPOCET
33 | K | 113202111 | Vytrhání obrub krajníků obrubníků stojatých | m | 105 |  | 0 | CS ÚRS 2024 01 |  | základní |  | 0 | 0 | 0 | 0.205 | 21.525 | 4 | K | 2 |  |  |  | ROZPOCET |  |  |  | 0 | 0 | 0 | 0 | 0 | 1 | 0 | 4 | 703888728
| VV |  | " soupis prací: bourací práce-OBRUBY A LEMY " | [14 empty] | VV | 2 | 1 | True | 0 | ROZPOCET
| VV |  | " betonový obrubník " 105,0 |  | 105 | [12 empty] | VV | 2 | 2 | True | 0 | ROZPOCET
| VV |  | Součet |  | 105 | [12 empty] | VV | 2 | 4 | True | 1 | ROZPOCET
34 | K | 113202119-01 | Vytrhání lemu z pásoviny | m | 6.5 |  | 0 | vlastní |  | základní |  | 0 | 0 | 0 | 0.0082 | 0.0533 | 4 | K | 2 |  |  |  | ROZPOCET |  |  |  | 0 | 0 | 0 | 0 | 0 | 1 | 0 | 4 | -1993701177
| VV |  | " soupis prací: bourací práce-OBRUBY A LEMY " | [14 empty] | VV | 2 | 1 | True | 0 | ROZPOCET
| VV |  | " pásovina u mlatov. povrchu " 6,5 |  | 6.5 | [12 empty] | VV | 2 | 2 | True | 0 | ROZPOCET
| VV |  | Součet |  | 6.5 | [12 empty] | VV | 2 | 4 | True | 1 | ROZPOCET
35 | K | 963053937-01 | Bourání monolitického betonového podkladu schodiště | m2 | 10.06 |  | 0 | vlastní |  | základní |  | 0 | 0 | 0 | 0.383 | 3.853 | 4 | K | 2 |  |  |  | ROZPOCET |  |  |  | 0 | 0 | 0 | 0 | 0 | 1 | 0 | 4 | -2119008968
| VV |  | " soupis prací: bourací práce-SCHODY + foto" | [14 empty] | VV | 2 | 1 | True | 0 | ROZPOCET
| VV |  | " schodiště 1 - vymývaná dlažba " | [14 empty] | VV | 2 | 1 | True | 0 | ROZPOCET
| VV |  | " pod stupně z vymývané dlažby " 22*1,5*0,3*0,3 |  | 2.97 | [12 empty] | VV | 2 | 2 | True | 0 | ROZPOCET
| VV |  | " podesta " 0,2*1,5*1,2 |  | 0.36 | [12 empty] | VV | 2 | 2 | True | 0 | ROZPOCET
| VV |  | " lem ze žulových kostek " 0,25*0,5*10,0 |  | 1.25 | [12 empty] | VV | 2 | 2 | True | 0 | ROZPOCET
| VV |  | Mezisoučet |  | 4.58 | [12 empty] | VV | 2 | 3 | True | 0 | ROZPOCET
| VV |  | " schodiště 2 - kámen " | [14 empty] | VV | 2 | 1 | True | 0 | ROZPOCET
| VV |  | " pod stupně " 12,0*0,3 |  | 3.6 | [12 empty] | VV | 2 | 2 | True | 0 | ROZPOCET
| VV |  | " podesta " 0,2*4,4 |  | 0.88 | [12 empty] | VV | 2 | 2 | True | 0 | ROZPOCET
| VV |  | " lem ze žulových kostek " 0,25*0,5*8,0 |  | 1 | [12 empty] | VV | 2 | 2 | True | 0 | ROZPOCET
| VV |  | Mezisoučet |  | 5.48 | [12 empty] | VV | 2 | 3 | True | 0 | ROZPOCET
| VV |  | Součet |  | 10.06 | [12 empty] | VV | 2 | 4 | True | 1 | ROZPOCET
36 | K | 114203104 | Rozebrání záhozů a rovnanin na sucho | m3 | 3.3 |  | 0 | CS ÚRS 2024 01 |  | základní |  | 0 | 0 | 0 | 1.82 | 6.006 | 4 | K | 2 |  |  |  | ROZPOCET |  |  |  | 0 | 0 | 0 | 0 | 0 | 1 | 0 | 4 | -864428113
| VV |  | " soupis prací: bourací práce- POVRCHY + foto" | [14 empty] | VV | 2 | 1 | True | 0 | ROZPOCET
| VV |  | " kamenné pole 11m2 " 11,0*0,30 |  | 3.3 | [12 empty] | VV | 2 | 2 | True | 0 | ROZPOCET
| VV |  | Součet |  | 3.3 | [12 empty] | VV | 2 | 4 | True | 1 | ROZPOCET
37 | K | 113106144 | Rozebrání dlažeb ze zámkových dlaždic komunikací pro pěší strojně pl přes 50 m2 | m2 | 770 |  | 0 | CS ÚRS 2024 01 |  | základní |  | 0 | 0 | 0 | 0.26 | 200.2 | 4 | K | 2 |  |  |  | ROZPOCET |  |  |  | 0 | 0 | 0 | 0 | 0 | 1 | 0 | 4 | 150300929
| VV |  | " soupis prací: bourací práce- POVRCHY + foto" | [14 empty] | VV | 2 | 1 | True | 0 | ROZPOCET
| VV |  | " betonová dlažba ve štěrk.loži/stávaj.chodníky ZD6 " 770,0 |  | 770 | [12 empty] | VV | 2 | 2 | True | 0 | ROZPOCET
| VV |  | Součet |  | 770 | [12 empty] | VV | 2 | 4 | True | 1 | ROZPOCET
38 | K | 113106161 | Rozebrání dlažeb vozovek z drobných kostek s ložem z kameniva ručně | m2 | 71 |  | 0 | CS ÚRS 2024 01 |  | základní |  | 0 | 0 | 0 | 0.32 | 22.72 | 4 | K | 2 |  |  |  | ROZPOCET |  |  |  | 0 | 0 | 0 | 0 | 0 | 1 | 0 | 4 | -183455529
| VV |  | " soupis prací: bourací práce- POVRCHY + foto" | [14 empty] | VV | 2 | 1 | True | 0 | ROZPOCET
| VV |  | " dlažba - žulová kostka (pro další použití) " 71,0 |  | 71 | [12 empty] | VV | 2 | 2 | True | 0 | ROZPOCET
| VV | DMm2KOSTKA2 | Součet |  | 71 | [12 empty] | VV | 2 | 4 | True | 1 | ROZPOCET
39 | K | 979071121 | Očištění dlažebních kostek drobných s původním spárováním kamenivem těženým | m2 | 71 |  | 0 | CS ÚRS 2024 01 |  | základní |  | 0 | 0 | 0 | 0 | 0 | 4 | K | 2 |  |  |  | ROZPOCET |  |  |  | 0 | 0 | 0 | 0 | 0 | 1 | 0 | 4 | 1776079998
| VV |  | DMm2KOSTKA2 |  | 71 | [12 empty] | VV | 2 | 2 | True | 1 | ROZPOCET
40 | K | 113106193 | Rozebrání dlažeb vozovek z vegetační dlažby betonové s ložem z kameniva ručně | m2 | 5 |  | 0 | CS ÚRS 2024 01 |  | základní |  | 0 | 0 | 0 | 0.26 | 1.3 | 4 | K | 2 |  |  |  | ROZPOCET |  |  |  | 0 | 0 | 0 | 0 | 0 | 1 | 0 | 4 | -1479947178
| VV |  | " soupis prací: bourací práce- POVRCHY " | [14 empty] | VV | 2 | 1 | True | 0 | ROZPOCET
| VV |  | " povrchy - zatrav. tvárnice " 5,0 |  | 5 | [12 empty] | VV | 2 | 2 | True | 0 | ROZPOCET
| VV |  | Součet |  | 5 | [12 empty] | VV | 2 | 4 | True | 1 | ROZPOCET
41 | K | 997221561 | Vodorovná doprava suti z kusových materiálů do 1 km | t | 370.973 |  | 0 | CS ÚRS 2024 01 |  | základní |  | 0 | 0 | 0 | 0 | 0 | 4 | K | 2 |  |  |  | ROZPOCET |  |  |  | 0 | 0 | 0 | 0 | 0 | 1 | 0 | 4 | -992386309
| VV |  | " sutě z DM povrchů / na recyklaci " | [14 empty] | VV | 2 | 1 | True | 0 | ROZPOCET
| VV |  | SUTbeton12 |  | 320.527 | [12 empty] | VV | 2 | 2 | True | 0 | ROZPOCET
| VV |  | SUTkamen12 |  | 17.714 | [12 empty] | VV | 2 | 2 | True | 0 | ROZPOCET
| VV |  | Mezisoučet suť na recyklaci |  | 338.241 | [12 empty] | VV | 2 | 3 | True | 0 | ROZPOCET
| VV |  | " očištěné kostky DŽK / odvoz do skladu investora pro jiné zpět.využití " | [14 empty] | VV | 2 | 1 | True | 0 | ROZPOCET
| VV |  | " obruba ŽK - 70% zpět " | [14 empty] | VV | 2 | 1 | True | 0 | ROZPOCET
| VV |  | (0,70*DMradekKOSTKA)*0,10*0,222 |  | 16.97 | [12 empty] | VV | 2 | 2 | True | 0 | ROZPOCET
| VV |  | " DM kostky v ploše 100% zpět ze 71m2" | [14 empty] | VV | 2 | 1 | True | 0 | ROZPOCET
| VV |  | DMm2KOSTKA2*0,222 |  | 15.762 | [12 empty] | VV | 2 | 2 | True | 0 | ROZPOCET
| VV | SUTkostkySKLAD | Mezisoučet kostky do skladu |  | 32.732 | [12 empty] | VV | 2 | 3 | True | 0 | ROZPOCET
| VV |  | Součet |  | 370.973 | [12 empty] | VV | 2 | 4 | True | 1 | ROZPOCET
42 | K | 997221569 | Příplatek ZKD 1 km u vodorovné dopravy suti z kusových materiálů | t | 2836.856 |  | 0 | CS ÚRS 2024 01 |  | základní |  | 0 | 0 | 0 | 0 | 0 | 4 | K | 2 |  |  |  | ROZPOCET |  |  |  | 0 | 0 | 0 | 0 | 0 | 1 | 0 | 4 | 1234294219
| VV |  | " sutě z DM povrchů / na recyklaci " | [14 empty] | VV | 2 | 1 | True | 0 | ROZPOCET
| VV |  | SUTbeton12*(9-1) |  | 2564.216 | [12 empty] | VV | 2 | 2 | True | 0 | ROZPOCET
| VV |  | SUTkamen12*(9-1) |  | 141.712 | [12 empty] | VV | 2 | 2 | True | 0 | ROZPOCET
| VV |  | Mezisoučet |  | 2705.928 | [12 empty] | VV | 2 | 3 | True | 0 | ROZPOCET
| VV |  | " očištěné kostky DŽK / odvoz do skladu investora (5 km) pro jiné zpět.využití " | [14 empty] | VV | 2 | 1 | True | 0 | ROZPOCET
| VV |  | SUTkostkySKLAD*(5-1) |  | 130.928 | [12 empty] | VV | 2 | 2 | True | 0 | ROZPOCET
| VV |  | Mezisoučet |  | 130.928 | [12 empty] | VV | 2 | 3 | True | 0 | ROZPOCET
| VV |  | Součet |  | 2836.856 | [12 empty] | VV | 2 | 4 | True | 1 | ROZPOCET
43 | K | 99722161-01 | Nakládání suti z kusových materiálů na dopravní prostředky pro vodorovnou dopravu | t | 370.973 |  | 0 | vlastní |  | základní |  | 0 | 0 | 0 | 0 | 0 | 4 | K | 2 |  |  |  | ROZPOCET |  |  |  | 0 | 0 | 0 | 0 | 0 | 1 | 0 | 4 | -213376074
| VV |  | " sutě kusové z DM povrchů / na recyklaci " | [14 empty] | VV | 2 | 1 | True | 0 | ROZPOCET
| VV |  | SUTbeton12 |  | 320.527 | [12 empty] | VV | 2 | 2 | True | 0 | ROZPOCET
| VV |  | SUTkamen12 |  | 17.714 | [12 empty] | VV | 2 | 2 | True | 0 | ROZPOCET
| VV |  | Mezisoučet |  | 338.241 | [12 empty] | VV | 2 | 3 | True | 0 | ROZPOCET
| VV |  | " očištěné kostky DŽK / odvoz do skladu investora (5 km) pro jiné zpět.využití " | [14 empty] | VV | 2 | 1 | True | 0 | ROZPOCET
| VV |  | SUTkostkySKLAD |  | 32.732 | [12 empty] | VV | 2 | 2 | True | 0 | ROZPOCET
| VV |  | Mezisoučet |  | 32.732 | [12 empty] | VV | 2 | 3 | True | 0 | ROZPOCET
| VV |  | Součet |  | 370.973 | [12 empty] | VV | 2 | 4 | True | 1 | ROZPOCET
44 | K | 997221861-1 | Poplatek za uložení na recyklační skládce (skládkovné) stavebního odpadu z prostého betonu pod kódem 17 01 01. | t | 320.527 |  | 0 | vlastní |  | základní |  | 0 | 0 | 0 | 0 | 0 | 4 | K | 2 |  |  |  | ROZPOCET |  |  |  | 0 | 0 | 0 | 0 | 0 | 1 | 0 | 4 | -1592956660
| VV |  | " sutě z DM povrchů celkem " 370,973 |  | 370.973 | [12 empty] | VV | 2 | 2 | True | 0 | ROZPOCET
| VV |  | " - odpočet kameny do sutě" -SUTkamen12 |  | -17.714 | [12 empty] | VV | 2 | 2 | True | 0 | ROZPOCET
| VV |  | " - odpočet kostky zpětné použití " | [14 empty] | VV | 2 | 1 | True | 0 | ROZPOCET
| VV |  | " obruba ŽK - 70% zpět " | [14 empty] | VV | 2 | 1 | True | 0 | ROZPOCET
| VV |  | -(0,70*DMradekKOSTKA)*0,10*0,222 |  | -16.97 | [12 empty] | VV | 2 | 2 | True | 0 | ROZPOCET
| VV |  | " DM kostky v ploše 100% zpět ze 71m2" | [14 empty] | VV | 2 | 1 | True | 0 | ROZPOCET
| VV |  | -DMm2KOSTKA2*0,222 |  | -15.762 | [12 empty] | VV | 2 | 2 | True | 0 | ROZPOCET
| VV | SUTbeton12 | Součet betonová sut |  | 320.527 | [12 empty] | VV | 2 | 4 | True | 1 | ROZPOCET
45 | K | 997221873-2 | Poplatek za uložení na recyklační skládce (skládkovné) stavebního odpadu zeminy a kamení zatříděného do Katalogu odpadů pod kódem 17 05 04. - kámen | t | 17.714 |  | 0 | vlastní |  | základní |  | 0 | 0 | 0 | 0 | 0 | 4 | K | 2 |  |  |  | ROZPOCET |  |  |  | 0 | 0 | 0 | 0 | 0 | 1 | 0 | 4 | -181947782
| VV |  | " kameny ze schodů " 4,435 |  | 4.435 | [12 empty] | VV | 2 | 2 | True | 0 | ROZPOCET
| VV |  | " zához " 6,006 |  | 6.006 | [12 empty] | VV | 2 | 2 | True | 0 | ROZPOCET
| VV |  | " obruba ŽK - 30% na skládku " | [14 empty] | VV | 2 | 1 | True | 0 | ROZPOCET
| VV |  | (0,30*DMradekKOSTKA)*0,10*0,222 |  | 7.273 | [12 empty] | VV | 2 | 2 | True | 0 | ROZPOCET
| VV | SUTkamen12 | Součet |  | 17.714 | [12 empty] | VV | 2 | 4 | True | 1 | ROZPOCET
46 | K | 965082941 | Odstranění násypů pod podlahami tl přes 200 mm | m3 | 5.985 |  | 0 | CS ÚRS 2024 01 |  | základní |  | 0 | 0 | 0 | 1.4 | 8.379 | 4 | K | 2 |  |  |  | ROZPOCET |  |  |  | 0 | 0 | 0 | 0 | 0 | 1 | 0 | 4 | 1675855443
| VV |  | " soupis prací: bourací práce-SCHODY " | [14 empty] | VV | 2 | 1 | True | 0 | ROZPOCET
| VV |  | " schodiště 1 - vymývaná dlažba " | [14 empty] | VV | 2 | 1 | True | 0 | ROZPOCET
| VV |  | " pod stupně z vymývané dlažby " 22*1,5*0,3*0,2 |  | 1.98 | [12 empty] | VV | 2 | 2 | True | 0 | ROZPOCET
| VV |  | " podesta " 0,15*1,5*1,2 |  | 0.27 | [12 empty] | VV | 2 | 2 | True | 0 | ROZPOCET
| VV |  | " lem ze žulových kostek " 0,25*0,15*10,0 |  | 0.375 | [12 empty] | VV | 2 | 2 | True | 0 | ROZPOCET
| VV |  | " schodiště 2 - kámen " | [14 empty] | VV | 2 | 1 | True | 0 | ROZPOCET
| VV |  | " pod stupně z vymývané dlažby " 12,0*0,2 |  | 2.4 | [12 empty] | VV | 2 | 2 | True | 0 | ROZPOCET
| VV |  | " podesta " 0,15*4,4 |  | 0.66 | [12 empty] | VV | 2 | 2 | True | 0 | ROZPOCET
| VV |  | " lem ze žulových kostek " 0,25*0,15*8,0 |  | 0.3 | [12 empty] | VV | 2 | 2 | True | 0 | ROZPOCET
| VV |  | Součet |  | 5.985 | [12 empty] | VV | 2 | 4 | True | 1 | ROZPOCET
47 | K | 113107322 | Odstranění podkladu z kameniva drceného tl přes 100 do 200 mm strojně pl do 50 m2 | m2 | 78 |  | 0 | CS ÚRS 2024 01 |  | základní |  | 0 | 0 | 0 | 0.29 | 22.62 | 4 | K | 2 |  |  |  | ROZPOCET |  |  |  | 0 | 0 | 0 | 0 | 0 | 1 | 0 | 4 | 10436169
| VV |  | " soupis prací: bourací práce- POVRCHY " | [14 empty] | VV | 2 | 1 | True | 0 | ROZPOCET
| VV |  | " povrchy - žulová kostka " 71,0 |  | 71 | [12 empty] | VV | 2 | 2 | True | 0 | ROZPOCET
| VV |  | " povrchy - zatrav. tvárnice " 5,0 |  | 5 | [12 empty] | VV | 2 | 2 | True | 0 | ROZPOCET
| VV |  | " stávající chodník - předláždění " 2,0 |  | 2 | [12 empty] | VV | 2 | 2 | True | 0 | ROZPOCET
| VV |  | Součet |  | 78 | [12 empty] | VV | 2 | 4 | True | 1 | ROZPOCET
48 | K | 113107162 | Odstranění podkladu z kameniva drceného tl přes 100 do 200 mm strojně pl přes 50 do 200 m2 | m2 | 770 |  | 0 | CS ÚRS 2024 01 |  | základní |  | 0 | 0 | 0 | 0.29 | 223.3 | 4 | K | 2 |  |  |  | ROZPOCET |  |  |  | 0 | 0 | 0 | 0 | 0 | 1 | 0 | 4 | -348222553
| VV |  | " soupis prací: bourací práce- POVRCHY + foto" | [14 empty] | VV | 2 | 1 | True | 0 | ROZPOCET
| VV |  | " betonová dlažba ve štěrk.loži/stávaj.chodníky ZD6 " 770,0 |  | 770 | [12 empty] | VV | 2 | 2 | True | 0 | ROZPOCET
| VV |  | Součet |  | 770 | [12 empty] | VV | 2 | 4 | True | 1 | ROZPOCET
49 | K | 997221551 | Vodorovná doprava suti ze sypkých materiálů do 1 km | t | 254.299 |  | 0 | CS ÚRS 2024 01 |  | základní |  | 0 | 0 | 0 | 0 | 0 | 4 | K | 2 |  |  |  | ROZPOCET |  |  |  | 0 | 0 | 0 | 0 | 0 | 1 | 0 | 4 | 1037074268
50 | K | 997221559 | Příplatek ZKD 1 km u vodorovné dopravy suti ze sypkých materiálů | t | 2034.392 |  | 0 | CS ÚRS 2024 01 |  | základní |  | 0 | 0 | 0 | 0 | 0 | 4 | K | 2 |  |  |  | ROZPOCET |  |  |  | 0 | 0 | 0 | 0 | 0 | 1 | 0 | 4 | 2084907408
| VV |  | 254,299*8 'Přepočtené koeficientem množství |  | 2034.392 | [12 empty] | VV | 2 | 2 | False | 1 | ROZPOCET
51 | K | 997221873-1 | Poplatek za uložení na recyklační skládce (skládkovné) stavebního odpadu zeminy a kamení zatříděného do Katalogu odpadů pod kódem 17 05 04. | t | 254.299 |  | 0 | vlastní |  | základní |  | 0 | 0 | 0 | 0 | 0 | 4 | K | 2 |  |  |  | ROZPOCET |  |  |  | 0 | 0 | 0 | 0 | 0 | 1 | 0 | 4 | 749988411
52 | K | 919741111-1 | Kropení staveniště při prašných terénních pracech - vč. obstarání zdroje a technologie kropení - dovoz + voda + kropení, opakovat dle potřeby a dle klimatických podmínek | kpl | 1 |  | 0 | vlastní |  | základní |  | 0 | 0 | 0 | 0 | 0 | 4 | K | 2 |  |  |  | ROZPOCET |  |  |  | 0 | 0 | 0 | 0 | 0 | 1 | 0 | 4 | -1548029790
| VV |  | " cílem je zamezení prášení " 1 |  | 1 | [12 empty] | VV | 2 | 2 | True | 1 | ROZPOCET
| D | 13 | Zemní práce - hloubené vykopávky a odkopávky |  |  |  | 0 |  |  |  |  | 0 |  | 0 |  | 0 | 1 | D | 1 |  |  |  | ROZPOCET | [9 empty] | 0
53 | K | 113108441 | Rozrytí krytu z kameniva bez zhutnění bez živičného pojiva | m2 | 4.8 |  | 0 | CS ÚRS 2024 01 |  | základní |  | 0 | 0 | 0 | 0 | 0 | 4 | K | 2 |  |  |  | ROZPOCET |  |  |  | 0 | 0 | 0 | 0 | 0 | 1 | 0 | 4 | -1154065643
| VV |  | " soupis prací: bourací práce- POVRCHY " | [14 empty] | VV | 2 | 1 | True | 0 | ROZPOCET
| VV |  | " mlatový povrch 4,8m2: rozrušení povrchu MZK před odkopy" 4,80 |  | 4.8 | [12 empty] | VV | 2 | 2 | True | 1 | ROZPOCET
54 | K | 121151113-01 | Sejmutí ornice plochy do 500 m2 tl vrstvy do 200 mm strojně - vč. travních drnů | m2 | 357.42 |  | 0 | vlastní |  | základní |  | 0 | 0 | 0 | 0 | 0 | 4 | K | 2 |  |  |  | ROZPOCET |  |  |  | 0 | 0 | 0 | 0 | 0 | 1 | 0 | 4 | -945428972
| VV |  | " sejmutí ornice vč. svrchního drnu v tl. 150mm (odhumusování, skrývka ornice) " | [14 empty] | VV | 2 | 1 | True | 0 | ROZPOCET
| VV |  | " dle soupisu BILANCE POVRCHY-odpočty demolic " | [14 empty] | VV | 2 | 1 | True | 0 | ROZPOCET
| VV |  | " pro bet.chodník + plošky křesel v travn.ploše" 230,0+1,92 |  | 231.92 | [12 empty] | VV | 2 | 2 | True | 0 | ROZPOCET
| VV |  | " pro plochu z žulov. odseků v travn.ploše " 125,5 |  | 125.5 | [12 empty] | VV | 2 | 2 | True | 0 | ROZPOCET
| VV | m2SKRYVKAorn150 | Součet m2 SKRYVKA ornice |  | 357.42 | [12 empty] | VV | 2 | 4 | True | 1 | ROZPOCET
55 | K | 122251102 | Odkopávky a prokopávky nezapažené v hornině třídy těžitelnosti I skupiny 3 objem do 50 m3 strojně | m3 | 74 |  | 0 | CS ÚRS 2024 01 |  | základní |  | 0 | 0 | 0 | 0 | 0 | 4 | K | 2 |  |  |  | ROZPOCET |  |  |  | 0 | 0 | 0 | 0 | 0 | 1 | 0 | 4 | -876348725
| VV |  | "Řez B-B´- jsou modelace u napojování cest – 227 m2" | [14 empty] | VV | 2 | 1 | True | 0 | ROZPOCET
| VV |  | " odkopy zem 50m3" 50,0 |  | 50 | [12 empty] | VV | 2 | 2 | True | 0 | ROZPOCET
| VV |  | " modelace u schodiště S1 (24m3) " 24,0 |  | 24 | [12 empty] | VV | 2 | 2 | True | 0 | ROZPOCET
| VV | ODKOP2modelC | Mezisoučet |  | 74 | [12 empty] | VV | 2 | 3 | True | 0 | ROZPOCET
| VV |  | Součet |  | 74 | [12 empty] | VV | 2 | 4 | True | 1 | ROZPOCET
56 | K | 122351101 | Odkopávky a prokopávky nezapažené v hornině třídy těžitelnosti II skupiny 4 objem do 20 m3 strojně | m3 | 1.68 |  | 0 | CS ÚRS 2024 01 |  | základní |  | 0 | 0 | 0 | 0 | 0 | 4 | K | 2 |  |  |  | ROZPOCET |  |  |  | 0 | 0 | 0 | 0 | 0 | 1 | 0 | 4 | -339940297
| VV |  | " soupis prací: bourací práce- POVRCHY " | [14 empty] | VV | 2 | 1 | True | 0 | ROZPOCET
| VV |  | " mlatový povrch (MZK+podklad.štěrk)" 4,8*0,35 |  | 1.68 | [12 empty] | VV | 2 | 2 | True | 0 | ROZPOCET
| VV | sODKOPsterk13 | Součet |  | 1.68 | [12 empty] | VV | 2 | 4 | True | 1 | ROZPOCET
57 | K | 132251102 | Hloubení rýh nezapažených š do 800 mm v hornině třídy těžitelnosti I skupiny 3 objem do 50 m3 strojně | m3 | 28.059 |  | 0 | CS ÚRS 2024 01 |  | základní |  | 0 | 0 | 0 | 0 | 0 | 4 | K | 2 |  |  |  | ROZPOCET |  |  |  | 0 | 0 | 0 | 0 | 0 | 1 | 0 | 4 | -733439905
| VV |  | " soupis prací: ZDI A ZÍDKY + výkr. 03 Bourací práce-zeď oplocení" | [14 empty] | VV | 2 | 1 | True | 0 | ROZPOCET
| VV |  | " výkop pro vybourání části stáv. zděného plotu - od ul. Rotalovy " | [14 empty] | VV | 2 | 1 | True | 0 | ROZPOCET
| VV |  | " výkop zároveň pro opěrnou zeď SO 103 " | [14 empty] | VV | 2 | 1 | True | 0 | ROZPOCET
| VV |  | " z parku " | [14 empty] | VV | 2 | 1 | True | 0 | ROZPOCET
| VV |  | (2,66+1,86)/2*((1,05+0,3)*2+(2,66+1,86)/2)/2*(3,092+0,25+0,2) |  | 19.852 | [12 empty] | VV | 2 | 2 | True | 0 | ROZPOCET
| VV |  | " z ulice " | [14 empty] | VV | 2 | 1 | True | 0 | ROZPOCET
| VV |  | (1,86+1,56)/2*((0,2+0,3)*2+(1,86+1,56)/2)/2*(3,092+0,25+0,2) |  | 8.207 | [12 empty] | VV | 2 | 2 | True | 0 | ROZPOCET
| VV | RYHAzed13 | Mezisoučet |  | 28.059 | [12 empty] | VV | 2 | 3 | True | 0 | ROZPOCET
| VV | sRYHAzem13 | Součet |  | 28.059 | [12 empty] | VV | 2 | 4 | True | 1 | ROZPOCET
58 | K | 171151103 | Uložení sypaniny z hornin soudržných do násypů zhutněných strojně | m3 | 88.5 |  | 0 | CS ÚRS 2024 01 |  | základní |  | 0 | 0 | 0 | 0 | 0 | 4 | K | 2 |  |  |  | ROZPOCET |  |  |  | 0 | 0 | 0 | 0 | 0 | 1 | 0 | 4 | 1596778605
| VV |  | " viz. soupis prací pro SO 101 Příprava území - TERÉNNÉ MODELACE " | [14 empty] | VV | 2 | 1 | True | 0 | ROZPOCET
| VV |  | " dosypy kolem nových cest: celkem 88,5m3 " | [14 empty] | VV | 2 | 1 | True | 0 | ROZPOCET
| VV |  | 16,0+54,5+18,0 |  | 88.5 | [12 empty] | VV | 2 | 2 | True | 0 | ROZPOCET
| VV | NASYPzem13 | Součet |  | 88.5 | [12 empty] | VV | 2 | 4 | True | 1 | ROZPOCET
59 | K | 174151101 | Zásyp jam, šachet rýh nebo kolem objektů sypaninou se zhutněním | m3 | 37.699 |  | 0 | CS ÚRS 2024 01 |  | základní |  | 0 | 0 | 0 | 0 | 0 | 4 | K | 2 |  |  |  | ROZPOCET |  |  |  | 0 | 0 | 0 | 0 | 0 | 1 | 0 | 4 | -1946745163
| VV |  | " zásyp vybouraných k-cích (základy apod.) " 1,5+10,0 |  | 11.5 | [12 empty] | VV | 2 | 2 | True | 0 | ROZPOCET
| VV |  | Mezisoučet |  | 11.5 | [12 empty] | VV | 2 | 3 | True | 0 | ROZPOCET
| VV |  | " záaspy pro vybourání části stáv. zděného plotu " | [14 empty] | VV | 2 | 1 | True | 0 | ROZPOCET
| VV |  | sRYHAzem13 |  | 28.059 | [12 empty] | VV | 2 | 2 | True | 0 | ROZPOCET
| VV |  | " odpočet vestavěné opěrné zdi (viz. SO 103)" | [14 empty] | VV | 2 | 1 | True | 0 | ROZPOCET
| VV |  | -0,35*1,5*(3,092+0,25+0,2) |  | -1.86 | [12 empty] | VV | 2 | 2 | True | 0 | ROZPOCET
| VV |  | Mezisoučet |  | 26.199 | [12 empty] | VV | 2 | 3 | True | 0 | ROZPOCET
| VV | ZASYPzem13 | Součet |  | 37.699 | [12 empty] | VV | 2 | 4 | True | 1 | ROZPOCET
60 | K | 174151103 | Zásyp zářezů pro podzemní vedení sypaninou se zhutněním | m3 | 63.59 |  | 0 | CS ÚRS 2024 01 |  | základní |  | 0 | 0 | 0 | 0 | 0 | 4 | K | 2 |  |  |  | ROZPOCET |  |  |  | 0 | 0 | 0 | 0 | 0 | 1 | 0 | 4 | 789781936
| VV |  | " srovnávací položka pro plošné HTÚ zásypy (hutněné pod vegetační vrstvu)" | [14 empty] | VV | 2 | 1 | True | 0 | ROZPOCET
| VV |  | " HTÚ zásyp ploch vybouraných komunikací - část, kde nebudou nové komunikace" | [14 empty] | VV | 2 | 1 | True | 0 | ROZPOCET
| VV |  | " ( -15cm pod terén - bude ornice )" | [14 empty] | VV | 2 | 1 | True | 0 | ROZPOCET
| VV |  | " m3 zásypu po DM dlažbě zámkové (výpočet m2= položka rozprostření ornice) 334m2" | [14 empty] | VV | 2 | 1 | True | 0 | ROZPOCET
| VV |  | m2OHUMUS2*(0,30-0,15) |  | 50.1 | [12 empty] | VV | 2 | 2 | True | 0 | ROZPOCET
| VV |  | " m3 zásypu zeminou po DM dkažbě žulov. kostka (je bez odpočtu překryvů nových komunikací) 71M2" | [14 empty] | VV | 2 | 1 | True | 0 | ROZPOCET
| VV |  | m2OHUMUS1*(0,34-0,15) |  | 13.49 | [12 empty] | VV | 2 | 2 | True | 0 | ROZPOCET
| VV | m3ZASYPzelen1 | Součet |  | 63.59 | [12 empty] | VV | 2 | 4 | True | 1 | ROZPOCET
61 | K | 181351003 | Rozprostření ornice tl vrstvy do 200 mm pl do 100 m2 v rovině nebo ve svahu do 1:5 strojně | m2 | 71 |  | 0 | CS ÚRS 2024 01 |  | základní |  | 0 | 0 | 0 | 0 | 0 | 4 | K | 2 |  |  |  | ROZPOCET |  |  |  | 0 | 0 | 0 | 0 | 0 | 1 | 0 | 4 | -1858867218
| VV |  | " ohumusování ploch po vybouran.komunikací - část (mimo překryvy s novými komunikacemi)" | [14 empty] | VV | 2 | 1 | True | 0 | ROZPOCET
| VV |  | " na tl. 15cm pod terén - bude ornice " | [14 empty] | VV | 2 | 1 | True | 0 | ROZPOCET
| VV |  | " po DM žulové kostce/souvislé plochy do 100m2 " 71,0 |  | 71 | [12 empty] | VV | 2 | 2 | True | 0 | ROZPOCET
| VV | m2OHUMUS1 | Součet |  | 71 | [12 empty] | VV | 2 | 4 | True | 1 | ROZPOCET
62 | K | 181351103 | Rozprostření ornice tl vrstvy do 200 mm pl přes 100 do 500 m2 v rovině nebo ve svahu do 1:5 strojně | m2 | 334 |  | 0 | CS ÚRS 2024 01 |  | základní |  | 0 | 0 | 0 | 0 | 0 | 4 | K | 2 |  |  |  | ROZPOCET |  |  |  | 0 | 0 | 0 | 0 | 0 | 1 | 0 | 4 | 847085411
| VV |  | " ohumusování ploch po vybouran.komunikací - část (mimo překryvy s novými komunikacemi)" | [14 empty] | VV | 2 | 1 | True | 0 | ROZPOCET
| VV |  | " na tl. 15cm pod terén - bude ornice " | [14 empty] | VV | 2 | 1 | True | 0 | ROZPOCET
| VV | ZELENpoZD6 | " po DM dlažbě zámkové/plochy souvisle nad 100 do 500m2 " 334,0 |  | 334 | [12 empty] | VV | 2 | 2 | True | 0 | ROZPOCET
| VV |  | " výpočet plochy 334m2 = " | [14 empty] | VV | 2 | 1 | True | 0 | ROZPOCET
| VV |  | " 770m2 = DM ZD6 v SO 101 celkem " | [14 empty] | VV | 2 | 1 | True | 0 | ROZPOCET
| VV |  | " - z toho odpočet ploch,které se kryjí s novými komunikacemi (viz. odpočty v SO 102 " | [14 empty] | VV | 2 | 1 | True | 0 | ROZPOCET
| VV |  | " dle soupisu BILANCE POVRCHY-odpočty demolic " | [14 empty] | VV | 2 | 1 | True | 0 | ROZPOCET
| VV |  | "(770-265-9-130-0,48-25,5)= 333,54=334 m2" | [14 empty] | VV | 2 | 1 | True | 0 | ROZPOCET
| VV | m2OHUMUS2 | Součet |  | 334 | [12 empty] | VV | 2 | 4 | True | 1 | ROZPOCET
63 | M | 10364101 | zemina pro terénní úpravy - ornice | t | 108.093 |  | 0 | CS ÚRS 2024 01 |  | základní |  | 0 | 0 | 0 | 0 | 0 | 8 | M | 2 |  |  |  | ROZPOCET |  |  |  | 0 | 0 | 0 | 0 | 0 | 1 | 0 | 4 | 1498340166
| VV |  | " bilance M3 pro dokoupení ornice" | [14 empty] | VV | 2 | 1 | True | 0 | ROZPOCET
| VV |  | " potřebná ornice v SO 101" | [14 empty] | VV | 2 | 1 | True | 0 | ROZPOCET
| VV |  | 0,15*m2OHUMUS1*1,03 |  | 10.97 | [12 empty] | VV | 2 | 2 | True | 0 | ROZPOCET
| VV |  | 0,15*m2OHUMUS2*1,03 |  | 51.603 | [12 empty] | VV | 2 | 2 | True | 0 | ROZPOCET
| VV |  | " ornice pro doplnění SO 801: 30m3 " 30,0 |  | 30 | [12 empty] | VV | 2 | 2 | True | 0 | ROZPOCET
| VV |  | " ornic. pro SO 102/ vyrovn. terénu okolo páteřní komun." (2,4*47,0*0,2)*1,03 |  | 23.237 | [12 empty] | VV | 2 | 2 | True | 0 | ROZPOCET
| VV | m3SPOTREBAorn | Mezisoučet M3 celkové potřeby ornice |  | 115.81 | [12 empty] | VV | 2 | 3 | True | 0 | ROZPOCET
| VV |  | " - odpočet zpětně využitelné ornice z celé stavby" | [14 empty] | VV | 2 | 1 | True | 0 | ROZPOCET
| VV |  | " skrývka ornice je jen v SO 101 v tl.0,15m " | [14 empty] | VV | 2 | 1 | True | 0 | ROZPOCET
| VV |  | " (možné zpětné využití = do 90% skrývky) = k dispozici je 48,252m3 ornice" | [14 empty] | VV | 2 | 1 | True | 0 | ROZPOCET
| VV |  | -0,90*(0,15*m2SKRYVKAorn150) |  | -48.252 | [12 empty] | VV | 2 | 2 | True | 0 | ROZPOCET
| VV | m3SKRYVKAzpet | Mezisoučet - M3 ornice k dispozici ze stavby |  | -48.252 | [12 empty] | VV | 2 | 3 | True | 0 | ROZPOCET
| VV | m3NAKUPornice | Součet m3 |  | 67.558 | [12 empty] | VV | 2 | 4 | True | 0 | ROZPOCET
| VV |  | " tonáž dokoupené ornice " | [14 empty] | VV | 2 | 1 | True | 0 | ROZPOCET
| VV |  | m3NAKUPornice*1,6 |  | 108.093 | [12 empty] | VV | 2 | 2 | True | 1 | ROZPOCET
64 | K | 167151101 | Nakládání výkopku z hornin třídy těžitelnosti I skupiny 1 až 3 do 100 m3 | m3 | 67.558 |  | 0 | CS ÚRS 2024 01 |  | základní |  | 0 | 0 | 0 | 0 | 0 | 4 | K | 2 |  |  |  | ROZPOCET |  |  |  | 0 | 0 | 0 | 0 | 0 | 1 | 0 | 4 | -1026588275
| VV |  | " nalož.pro lokální rozvozy dokoupené části ornice (přesun hmot)" | [14 empty] | VV | 2 | 1 | True | 0 | ROZPOCET
| VV |  | m3NAKUPornice |  | 67.558 | [12 empty] | VV | 2 | 2 | True | 1 | ROZPOCET
65 | K | 162251102 | Vodorovné přemístění přes 20 do 50 m výkopku/sypaniny z horniny třídy těžitelnosti I skupiny 1 až 3 | m3 | 67.558 |  | 0 | CS ÚRS 2024 01 |  | základní |  | 0 | 0 | 0 | 0 | 0 | 4 | K | 2 |  |  |  | ROZPOCET |  |  |  | 0 | 0 | 0 | 0 | 0 | 1 | 0 | 4 | -855977273
| VV |  | " lokální rozvozy dokoupené části ornice (přesun hmot)" | [14 empty] | VV | 2 | 1 | True | 0 | ROZPOCET
| VV |  | m3NAKUPornice |  | 67.558 | [12 empty] | VV | 2 | 2 | True | 1 | ROZPOCET
66 | K | 162351103 | Vodorovné přemístění přes 50 do 500 m výkopku/sypaniny z horniny třídy těžitelnosti I skupiny 1 až 3 | m3 | 481.443 |  | 0 | CS ÚRS 2024 01 |  | základní |  | 0 | 0 | 0 | 0 | 0 | 4 | K | 2 |  |  |  | ROZPOCET |  |  |  | 0 | 0 | 0 | 0 | 0 | 1 | 0 | 4 | 1740796384
| VV |  | " výkopky z SO 101 zemina DOVOZ na mezideponii pro zpětné zásypy (zeminou)" | [14 empty] | VV | 2 | 1 | True | 0 | ROZPOCET
| VV |  | ODKOP2modelC |  | 74 | [12 empty] | VV | 2 | 2 | True | 0 | ROZPOCET
| VV |  | RYHAzed13 |  | 28.059 | [12 empty] | VV | 2 | 2 | True | 0 | ROZPOCET
| VV |  | " +dovoz chybějící zeminy do celk. zásypů+násypů v SO 101" | [14 empty] | VV | 2 | 1 | True | 0 | ROZPOCET
| VV |  | " ( vezme z výkopů SO 102 = 189,789-(74+28,059)= 87,73m3)" | [14 empty] | VV | 2 | 1 | True | 0 | ROZPOCET
| VV | DOVOZzem102 | rozvozZEM13-(ODKOP2modelC+RYHAzed13) |  | 87.73 | [12 empty] | VV | 2 | 2 | True | 0 | ROZPOCET
| VV |  | Mezisoučet DOVOZ zeminy na mezideponii výkop SO101 +doplnění z SO 102 |  | 189.789 | [12 empty] | VV | 2 | 3 | True | 0 | ROZPOCET
| VV |  | " výkopky z SO 101+části SO 102 zemina ROZVOZ z mezideponiepro zpětné zásypy (zeminou)" | [14 empty] | VV | 2 | 1 | True | 0 | ROZPOCET
| VV |  | m3ZASYPzelen1 |  | 63.59 | [12 empty] | VV | 2 | 2 | True | 0 | ROZPOCET
| VV |  | ZASYPzem13 |  | 37.699 | [12 empty] | VV | 2 | 2 | True | 0 | ROZPOCET
| VV |  | NASYPzem13 |  | 88.5 | [12 empty] | VV | 2 | 2 | True | 0 | ROZPOCET
| VV |  | Mezisoučet ROZVOZ zemina vč. doplněné zeminy z SO 102 |  | 189.789 | [12 empty] | VV | 2 | 3 | True | 0 | ROZPOCET
| VV |  | " DOVOZ 100% skrývky ornice na mezideponii ( 90% bude zpětně využito pro ohumusování)" | [14 empty] | VV | 2 | 1 | True | 0 | ROZPOCET
| VV |  | 0,15*m2SKRYVKAorn150 |  | 53.613 | [12 empty] | VV | 2 | 2 | True | 0 | ROZPOCET
| VV |  | Mezisoučet DOVOZ skrývky ornice na mezideponii z SO 101 |  | 53.613 | [12 empty] | VV | 2 | 3 | True | 0 | ROZPOCET
| VV |  | " ROZVOZ 90% skrývky z mezideponie pro ohumusování (zbytek dokoupené ornice=lokální přesuny do 50m)" | [14 empty] | VV | 2 | 1 | True | 0 | ROZPOCET
| VV |  | 0,90*(0,15*m2SKRYVKAorn150) |  | 48.252 | [12 empty] | VV | 2 | 2 | True | 0 | ROZPOCET
| VV |  | "= dtto: m3SPOTREBAorn-m3NAKUPornice=48,252m3 " | [14 empty] | VV | 2 | 1 | True | 0 | ROZPOCET
| VV |  | Mezisoučet ROZVOZ ornice zpětně použitelné |  | 48.252 | [12 empty] | VV | 2 | 3 | True | 0 | ROZPOCET
| VV |  | Součet |  | 481.443 | [12 empty] | VV | 2 | 4 | True | 1 | ROZPOCET
67 | K | 167151111 | Nakládání výkopku z hornin třídy těžitelnosti I skupiny 1 až 3 přes 100 m3 | m3 | 243.402 |  | 0 | CS ÚRS 2024 01 |  | základní |  | 0 | 0 | 0 | 0 | 0 | 4 | K | 2 |  |  |  | ROZPOCET |  |  |  | 0 | 0 | 0 | 0 | 0 | 1 | 0 | 4 | -544213354
| VV |  | " naložení výkopků zeminy pro ROZVOZ z mezideponie pro zpětné zásypy (zeminou)" | [14 empty] | VV | 2 | 1 | True | 0 | ROZPOCET
| VV |  | " zpětně do SO 101 je potřeba 189,789m3 " | [14 empty] | VV | 2 | 1 | True | 0 | ROZPOCET
| VV |  | " zemina z výkopů SO 101 = je k dispozici 102,059m3 (71,0+28,59m3)" | [14 empty] | VV | 2 | 1 | True | 0 | ROZPOCET
| VV |  | " chybějící zemina se vezme z výkopů SO 102 = 189,789-102,059= 87,73 m3 " | [14 empty] | VV | 2 | 1 | True | 0 | ROZPOCET
| VV |  | " (v SO 102 /výkopy odd. 5.13 pro beton chodník je celk.98,312m3 = postačí pro doplnění 87,73 m3 do SO 101" | [14 empty] | VV | 2 | 1 | True | 0 | ROZPOCET
| VV |  | m3ZASYPzelen1 |  | 63.59 | [12 empty] | VV | 2 | 2 | True | 0 | ROZPOCET
| VV |  | ZASYPzem13 |  | 37.699 | [12 empty] | VV | 2 | 2 | True | 0 | ROZPOCET
| VV |  | NASYPzem13 |  | 88.5 | [12 empty] | VV | 2 | 2 | True | 0 | ROZPOCET
| VV | rozvozZEM13 | Mezisoučet M3 zemina rozvoz vč. doplněné zeminy z SO 102 |  | 189.789 | [12 empty] | VV | 2 | 3 | True | 0 | ROZPOCET
| VV |  | " naložení skrývky ornice pro ROZVOZ z mezideponie pro ohumusování /viz. bilance nákup ornice" | [14 empty] | VV | 2 | 1 | True | 0 | ROZPOCET
| VV |  | " = dtto: 0,90*(0,15*m2SKRYVKAorn150)=48,252m3" | [14 empty] | VV | 2 | 1 | True | 0 | ROZPOCET
| VV |  | m3SPOTREBAorn |  | 115.81 | [12 empty] | VV | 2 | 2 | True | 0 | ROZPOCET
| VV |  | -m3NAKUPornice |  | -67.558 | [12 empty] | VV | 2 | 2 | True | 0 | ROZPOCET
| VV | rozvozORNzpet13 | Mezisoučet M3 zpětně použitelné ornice |  | 48.252 | [12 empty] | VV | 2 | 3 | True | 0 | ROZPOCET
| VV |  | " naložení přebytku odpadu ze skrývky pro odvoz na skl." | [14 empty] | VV | 2 | 1 | True | 0 | ROZPOCET
| VV |  | 0,10*(0,15*m2SKRYVKAorn150) |  | 5.361 | [12 empty] | VV | 2 | 2 | True | 0 | ROZPOCET
| VV |  | Součet |  | 243.402 | [12 empty] | VV | 2 | 4 | True | 1 | ROZPOCET
68 | K | 162751116 | Vodorovné přemístění přes 8 000 do 9000 m výkopku/sypaniny z horniny třídy těžitelnosti I skupiny 1 až 3 | m3 | 5.361 |  | 0 | CS ÚRS 2024 01 |  | základní |  | 0 | 0 | 0 | 0 | 0 | 4 | K | 2 |  |  |  | ROZPOCET |  |  |  | 0 | 0 | 0 | 0 | 0 | 1 | 0 | 4 | -1928402169
| VV |  | " bilance zeminy " | [14 empty] | VV | 2 | 1 | True | 0 | ROZPOCET
| VV |  | " výkopky z SO 101 zemina budou celé využity pro zpětné zásypy (zeminou)" | [14 empty] | VV | 2 | 1 | True | 0 | ROZPOCET
| VV |  | ODKOP2modelC |  | 74 | [12 empty] | VV | 2 | 2 | True | 0 | ROZPOCET
| VV |  | RYHAzed13 |  | 28.059 | [12 empty] | VV | 2 | 2 | True | 0 | ROZPOCET
| VV |  | -(rozvozZEM13-DOVOZzem102) |  | -102.059 | [12 empty] | VV | 2 | 2 | True | 0 | ROZPOCET
| VV |  | Mezisoučet plná zpětná spotřeba |  | 0 | [12 empty] | VV | 2 | 3 | True | 0 | ROZPOCET
| VV |  | " bilance ornice " | [14 empty] | VV | 2 | 1 | True | 0 | ROZPOCET
| VV |  | " skrývka ornice (- odpočet 90% bude zpětně využito pro ohumusování)" | [14 empty] | VV | 2 | 1 | True | 0 | ROZPOCET
| VV |  | 0,15*m2SKRYVKAorn150 |  | 53.613 | [12 empty] | VV | 2 | 2 | True | 0 | ROZPOCET
| VV |  | -0,90*(0,15*m2SKRYVKAorn150) |  | -48.252 | [12 empty] | VV | 2 | 2 | True | 0 | ROZPOCET
| VV | m3ODPADornice | Mezisoučet odpad ze skrývky ornice |  | 5.361 | [12 empty] | VV | 2 | 3 | True | 0 | ROZPOCET
| VV | ODVOZzem13 | Součet |  | 5.361 | [12 empty] | VV | 2 | 4 | True | 1 | ROZPOCET
69 | K | 162751136 | Vodorovné přemístění přes 8 000 do 9000 m výkopku/sypaniny z horniny třídy těžitelnosti II skupiny 4 a 5 | m3 | 1.68 |  | 0 | CS ÚRS 2024 01 |  | základní |  | 0 | 0 | 0 | 0 | 0 | 4 | K | 2 |  |  |  | ROZPOCET |  |  |  | 0 | 0 | 0 | 0 | 0 | 1 | 0 | 4 | 332702941
| VV |  | " odkopané MZK (mlat)" | [14 empty] | VV | 2 | 1 | True | 0 | ROZPOCET
| VV |  | sODKOPsterk13 |  | 1.68 | [12 empty] | VV | 2 | 2 | True | 0 | ROZPOCET
| VV | ODVOZsterk13 | Součet |  | 1.68 | [12 empty] | VV | 2 | 4 | True | 1 | ROZPOCET
70 | K | 171251201 | Uložení sypaniny na skládky nebo meziskládky | m3 | 7.041 |  | 0 | CS ÚRS 2024 01 |  | základní |  | 0 | 0 | 0 | 0 | 0 | 4 | K | 2 |  |  |  | ROZPOCET |  |  |  | 0 | 0 | 0 | 0 | 0 | 1 | 0 | 4 | -1611104860
| VV |  | ODVOZzem13 |  | 5.361 | [12 empty] | VV | 2 | 2 | True | 0 | ROZPOCET
| VV |  | ODVOZsterk13 |  | 1.68 | [12 empty] | VV | 2 | 2 | True | 0 | ROZPOCET
| VV |  | Součet |  | 7.041 | [12 empty] | VV | 2 | 4 | True | 1 | ROZPOCET
71 | K | 997221655.6 | Poplatek za uložení na skládce (nebo recyklace) zeminy a kamení kód odpadu 17 05 04. | m3 | 7.041 |  | 0 | vlastní |  | základní |  | 0 | 0 | 0 | 0 | 0 | 4 | K | 2 |  |  |  | ROZPOCET |  |  |  | 0 | 0 | 0 | 0 | 0 | 1 | 0 | 4 | -1324182566
| VV |  | ODVOZzem13 |  | 5.361 | [12 empty] | VV | 2 | 2 | True | 0 | ROZPOCET
| VV |  | ODVOZsterk13 |  | 1.68 | [12 empty] | VV | 2 | 2 | True | 0 | ROZPOCET
| VV |  | Součet |  | 7.041 | [12 empty] | VV | 2 | 4 | True | 1 | ROZPOCET
| D | 9 | Ostatní konstrukce a práce, bourání |  |  |  | 0 |  |  |  |  | 0 |  | 0.07904 |  | 0 | 1 | D | 1 |  |  |  | ROZPOCET | [9 empty] | 0
72 | K | 93600102-s01 | Demotáž prvků městské a zahradní architektury hmotn. přes 0,1 do 1,5 t - Pomník kamenná deska 1,0x0,7x0,1m ( 0,2 t) - vč. naložení a odvozu do skladu investora (do 5km) s uložením pro jiné využití | kus | 1 |  | 0 | vlastní |  | základní |  | 0 | 0 | 0 | 0 | 0 | 4 | K | 2 |  |  |  | ROZPOCET |  |  |  | 0 | 0 | 0 | 0 | 0 | 1 | 0 | 4 | -1457448267
| VV |  | " soupis prací SO 101 : OSTATNÍ OBJEKTY " | [14 empty] | VV | 2 | 1 | True | 0 | ROZPOCET
| VV |  | " Pomník kamenná deska 1,0 x 0,7 x 0,1(m) -demontáž, odvoz do skladu investora" 1 |  | 1 | [12 empty] | VV | 2 | 2 | True | 1 | ROZPOCET
73 | K | 93600105-s01 | Demotáž prvků městské a zahradní architektury hmotn. přes 5 t - Pomník kamenný blok 1,5x1,2x1,2m ( 6t )- vč. naložení a odvozu do skladu investora (do 5km) s uložením pro jiné využití | kus | 1 |  | 0 | vlastní |  | základní |  | 0 | 0 | 0 | 0 | 0 | 4 | K | 2 |  |  |  | ROZPOCET |  |  |  | 0 | 0 | 0 | 0 | 0 | 1 | 0 | 4 | 1089200719
| VV |  | " soupis prací SO 101 : OSTATNÍ OBJEKTY " | [14 empty] | VV | 2 | 1 | True | 0 | ROZPOCET
| VV |  | " Pomník kamenný blok 1,5x1,2x1,2m - demontáž, odvoz do skladu investora" 1 |  | 1 | [12 empty] | VV | 2 | 2 | True | 1 | ROZPOCET
74 | K | 949101112 | Lešení pomocné pro objekty pozemních staveb s lešeňovou podlahou v přes 1,9 do 3,5 m zatížení do 150 kg/m2 | m2 | 24 |  | 0 | CS ÚRS 2024 01 |  | základní |  | 0 | 0.00021 | 0.00504 | 0 | 0 | 4 | K | 2 |  |  |  | ROZPOCET |  |  |  | 0 | 0 | 0 | 0 | 0 | 1 | 0 | 4 | -790985672
| VV |  | " soupis: PŘÍPRAVA ÚZEMÍ " | [14 empty] | VV | 2 | 1 | True | 0 | ROZPOCET
| VV |  | " Bednění na pomník a novou sochu Marie Restituty – zakrytí proti poškození: dl.40m, v.4m" | [14 empty] | VV | 2 | 1 | True | 0 | ROZPOCET
| VV |  | " pomocné lešení pro bednění v. 4m = (vlastní bednění =oddíl 11 Zemní práce - přípravné a přidružené práce)" | [14 empty] | VV | 2 | 1 | True | 0 | ROZPOCET
| VV |  | (40,0/2)*1,2 |  | 24 | [12 empty] | VV | 2 | 2 | True | 0 | ROZPOCET
| VV |  | Součet |  | 24 | [12 empty] | VV | 2 | 4 | True | 1 | ROZPOCET
75 | K | 966005111-s01 | Rozebrání a odstranění silničního zábradlí se sloupky osazenými s betonovými patkami, zásyp jamek po patkách - vč.odvozu beton.suti z patek, poplatek recyklace bet.suti, odvoz oceli do sběrny- odpočet za výkup oceli | m | 38.5 |  | 0 | vlastní |  | základní |  | 0 | 0 | 0 | 0 | 0 | 4 | K | 2 |  |  |  | ROZPOCET |  |  |  | 0 | 0 | 0 | 0 | 0 | 1 | 0 | 4 | -1603050801
| VV |  | " soupis prací: bourací práce - ZÁBRADLÍ " | [14 empty] | VV | 2 | 1 | True | 0 | ROZPOCET
| VV |  | " asanace kovového zábradlí v beton.patkách " 16,0+22,5 |  | 38.5 | [12 empty] | VV | 2 | 2 | True | 0 | ROZPOCET
| VV |  | " (madlo, výplň jedna trubka, sloupky po 1,5m)" | [14 empty] | VV | 2 | 1 | True | 0 | ROZPOCET
| VV |  | Součet |  | 38.5 | [12 empty] | VV | 2 | 4 | True | 1 | ROZPOCET
76 | K | 966001311-01 | Odstranění odpadkového koše kovový s betonovou patkou vč. odvozu likvidace skládkovné | kus | 1 |  | 0 | vlastní |  | základní |  | 0 | 0 | 0 | 0 | 0 | 4 | K | 2 |  |  |  | ROZPOCET |  |  |  | 0 | 0 | 0 | 0 | 0 | 1 | 0 | 4 | 1485864091
| VV |  | " soupis prací: MOBILÁŘ " | [14 empty] | VV | 2 | 1 | True | 0 | ROZPOCET
| VV |  | " Odpadkový koš kovový na sloupku s betonovou patkou / do sutě 1ks " 1 |  | 1 | [12 empty] | VV | 2 | 2 | True | 0 | ROZPOCET
| VV |  | Součet |  | 1 | [12 empty] | VV | 2 | 4 | True | 1 | ROZPOCET
77 | K | 966001311-s02 | Přemístění odpadkového koše kovový s betonovou patkou - DM, uložení ve skladu ZS, po stavbě zpětné osazení na jiném místě, vč. beton.patky a zemních prací, lividace beton.suti z patky (odvoz,poplatek) | kus | 1 |  | 0 | vlastní |  | základní |  | 0 | 0.074 | 0.074 | 0 | 0 | 4 | K | 2 |  |  |  | ROZPOCET |  |  |  | 0 | 0 | 0 | 0 | 0 | 1 | 0 | 4 | -1665652323
| VV |  | " soupis prací: MOBILÁŘ " | [14 empty] | VV | 2 | 1 | True | 0 | ROZPOCET
| VV |  | " Odpadkový koš kovový na sloupku s betonovou patkou " | [14 empty] | VV | 2 | 1 | True | 0 | ROZPOCET
| VV |  | " + 1 ks odmontování a zpětné vrácení – vjezd na zařízení staveniště" 1 |  | 1 | [12 empty] | VV | 2 | 2 | True | 0 | ROZPOCET
| VV |  | Součet |  | 1 | [12 empty] | VV | 2 | 4 | True | 1 | ROZPOCET
78 | K | 966001313-01 | Odstranění odpadkového koše betonového vč. odvozu likvidace skládkovné | kus | 1 |  | 0 | vlastní |  | základní |  | 0 | 0 | 0 | 0 | 0 | 4 | K | 2 |  |  |  | ROZPOCET |  |  |  | 0 | 0 | 0 | 0 | 0 | 1 | 0 | 4 | 1068484919
| VV |  | " soupis prací: MOBILÁŘ " | [14 empty] | VV | 2 | 1 | True | 0 | ROZPOCET
| VV |  | " Odpadkový koš betonový / do sutě 1ks " 1 |  | 1 | [12 empty] | VV | 2 | 2 | True | 0 | ROZPOCET
| VV |  | Součet |  | 1 | [12 empty] | VV | 2 | 4 | True | 1 | ROZPOCET
79 | K | 966001211-01 | Odstranění lavičky dřevěné vč.2x betonové patky, vč. odvozu likvidace skládkovné | kus | 5 |  | 0 | vlastní |  | základní |  | 0 | 0 | 0 | 0 | 0 | 4 | K | 2 |  |  |  | ROZPOCET |  |  |  | 0 | 0 | 0 | 0 | 0 | 1 | 0 | 4 | -2035051754
| VV |  | " soupis prací: MOBILÁŘ " | [14 empty] | VV | 2 | 1 | True | 0 | ROZPOCET
| VV |  | " Lavička dřevěná kotvená do 2 bet. patek / do sutě 5ks " 5 |  | 5 | [12 empty] | VV | 2 | 2 | True | 0 | ROZPOCET
| VV |  | Součet |  | 5 | [12 empty] | VV | 2 | 4 | True | 1 | ROZPOCET
| D | 998 | Přesun hmot |  |  |  | 0 |  |  |  |  | 0 |  | 0 |  | 0 | 1 | D | 1 |  |  |  | ROZPOCET | [9 empty] | 0
80 | K | 998231311 | Přesun hmot pro sadovnické a krajinářské úpravy vodorovně do 5000 m | t | 9.021 |  | 0 | CS ÚRS 2024 01 |  | základní |  | 0 | 0 | 0 | 0 | 0 | 4 | K | 2 |  |  |  | ROZPOCET |  |  |  | 0 | 0 | 0 | 0 | 0 | 1 | 0 | 4 | -1196613389

## SO 102 - ZPEVNĚNÉ PLOCHY,...
[18 empty] | {c7ec07d9-3cc5-4b8b-a128-4a74a02c2ef7} | [5 empty] | cISodkop51 | 17,28 | 2
[18 empty] | 2 | [5 empty] | cISodkop53 | 49,32 | 2
| KRYCÍ LIST SOUPISU PRACÍ | [7 empty] | v --- níže se nacházejí doplnkové a pomocné údaje k sestavám --- v | [8 empty] | False | [5 empty] | CISTENIvozov | 6,96 | 2
[24 empty] | delenCHRAN2 | 280 | 2
| Stavba: | [22 empty] | drazkaKSC | 2 | 2
|  | REVITALIZACE PARKU MARIE RESTITUTY II. ETAPA - ČÁST A | [21 empty] | drazkaSD | 2 | 2
| Objekt: | [22 empty] | DZKobrubyZOV | 27 | 2
|  | SO 102 - ZPEVNĚNÉ PLOCHY, KOMUNIKACE | [21 empty] | ISodkop51 | 14,4 | 2
[24 empty] | ISodkop53 | 41,1 | 2
| KSO: |  | 823 27 |  |  | CC-CZ: | [17 empty] | LOZE7 | 1,5 | 2
| Místo: |  | Brno - Husovice |  |  | Datum: | 26. 4. 2024 | [16 empty] | m2BETONcesan | 536,4 | 2
[24 empty] | m2BETONsvah | 169 | 2
| Zadavatel: |  |  |  |  | IČ: | 44992785 | [16 empty] | m3OBSYPchran1 | 3,495 | 2
|  | ÚMČ Brno - sever |  |  |  | DIČ: | CZ44992785 | [16 empty] | m3OBSYPchran2 | 32,619 | 2
[24 empty] | m3ZASYPchran1 | 7,02 | 2
| Uchazeč: |  |  |  |  | IČ: | Vyplň údaj | [16 empty] | m3ZASYPchran2 | 40,32 | 2
|  | Vyplň údaj |  |  |  | DIČ: | Vyplň údaj | [16 empty] | mLEModsek | 280 | 2
[24 empty] | NASYP3 | 41,5 | 2
| Projektant: |  |  |  |  | IČ: | 14670925 | [16 empty] | OBLOUKobrub | 2,356 | 2
|  | Ing. Wagnerová Eva, Brno |  |  |  | DIČ: | [17 empty] | OBRUBvymena | 10 | 2
[24 empty] | obrusACO | 8,96 | 2
| Zpracovatel: |  |  |  |  | IČ: | [17 empty] | OBSYP7 | 4,005 | 2
[6 empty] | DIČ: | [17 empty] | ODKOPzem54 | 4,5 | 2
[24 empty] | ODVOZ7 | 31,195 | 2
| Poznámka: | [22 empty] | ODVOZzem51 | 61,703 | 2
[24 empty] | ODVOZzem53 | 10,582 | 2
[24 empty] | PASEKzula | 7 | 2
[24 empty] | PLOCHA1 | 322,8 | 2
| Cena bez DPH | [5 empty] | 0 | [16 empty] | podkladACP | 5,3 | 2
[24 empty] | PVC110 | 10 | 2
|  |  | Základ daně |  |  | Sazba daně | Výše daně | [16 empty] | rezACO | 12,8 | 2
| DPH | základní | 0 |  |  | 21% | 0 | [16 empty] | rezCHRANICKA1 | 30 | 2
|  | snížená | 0 |  |  | 12% | 0 | [16 empty] | rODKOPzem51 | 5,184 | 2
|  | zákl. přenesená | 0 |  |  | 21% | 0 | [16 empty] | rODKOPzem53 | 12,33 | 2
|  | sníž. přenesená | 0 |  |  | 12% | 0 | [16 empty] | rPLANplosky | 8,4 | 2
|  | nulová | 0 |  |  | 0% | 0 | [16 empty] | rRYHYchran2 | 92,4 | 2
[24 empty] | sODKOPzem51 | 56,519 | 2
| Cena s DPH |  |  | v | CZK |  | 0 | [16 empty] | sODKOPzem53 | 43,682 | 2
[24 empty] | sRYHYchran1 | 12,6 | 2
[24 empty] | SUTasfFREZ5 | 1,64 | 2
[24 empty] | VODICIprefa | 62 | 2
[24 empty] | VODICIzula | 7 | 2
[24 empty] | VYKOPjam70 | 5,44 | 2
[24 empty] | VYKOPryh71 | 11,12 | 2
[24 empty] | VYKOPryh72 | 18 | 2
[24 empty] | VYPLNdren7 | 1,2 | 2
[24 empty] | VYPLNvsak7 | 6,2 | 2
[24 empty] | VYZTUZm2 | 528 | 2
| Projektant |  |  | Zpracovatel | [19 empty] | ZAREZzem53 | 42,3 | 2
[24 empty] | ZASYPzem7 | 3,365 | 2
[24 empty] | ZD6doplneni | 15 | 2
[24 empty] | ZD6upravaZOV | 45 | 2
[24 empty] | ZD6vymena | 2 | 2
[24 empty] | ZULAcelkem | 264 | 2
| Datum a podpis: |  | Razítko | Datum a podpis: |  |  | Razítko
| Objednavatel |  |  | Uchazeč
| Datum a podpis: |  | Razítko | Datum a podpis: |  |  | Razítko
REKAPITULACE ČLENĚNÍ SOUPISU PRACÍ
Stavba:
REVITALIZACE PARKU MARIE RESTITUTY II. ETAPA - ČÁST A
Objekt:
SO 102 - ZPEVNĚNÉ PLOCHY, KOMUNIKACE
Místo: |  |  | Brno - Husovice |  |  | Datum: | 26. 4. 2024
Zadavatel: |  |  | ÚMČ Brno - sever |  |  | Projektant: | Ing. Wagnerová Eva, Brno
Uchazeč: |  |  | Vyplň údaj |  |  | Zpracovatel:
Kód dílu - Popis | [6 empty] | Cena celkem [CZK]
Náklady ze soupisu prací | [6 empty] | 0 | [11 empty] | -1
| HSV - Práce a dodávky HSV | [5 empty] | 0
| 5.1 - Komunikace z žulových odseků | [5 empty] | 0
| 5.3 - Komunikace z česaného betonu - cesty a plošky mobiliáře | [5 empty] | 0
| 5.4 - Komunikace ze zámkové dlažby | [5 empty] | 0
| 5.5 - Komunikace - asfaltová vozovka - podél výměny obrub | [5 empty] | 0
| 5.6 - Výměna silničního obrubníku podél AB vozovky | [5 empty] | 0
| 5.7 - Vsakovací jáma, propust, drenáž | [5 empty] | 0
| 5.9 - Ostatní dlažby - vodící linie, dlažby kostek mobiliáře | [5 empty] | 0
| 9 - Ostatní konstrukce a práce, bourání | [5 empty] | 0
| M - Práce a dodávky M | [5 empty] | 0
| 46.1-M.1 - Zemní práce při extr.mont.pracích - kabelová chránička pro budoucí VO | [5 empty] | 0
| 46.2-M.2 - Zemní práce při extr.mont.pracích - chránička stávajících kabelů | [5 empty] | 0
SOUPIS PRACÍ
Stavba:
REVITALIZACE PARKU MARIE RESTITUTY II. ETAPA - ČÁST A
Objekt:
SO 102 - ZPEVNĚNÉ PLOCHY, KOMUNIKACE
Místo: |  |  | Brno - Husovice |  |  | Datum: | 26. 4. 2024
Zadavatel: |  |  | ÚMČ Brno - sever |  |  | Projektant: | Ing. Wagnerová Eva, Brno
Uchazeč: |  |  | Vyplň údaj |  |  | Zpracovatel:
PČ | Typ | Kód | Popis | MJ | Množství | J.cena [CZK] | Cena celkem [CZK] | Cenová soustava |  | DPH | J. Nh [h] | Nh celkem [h] | J. hmotnost [t] | Hmotnost celkem [t] | J. suť [t] | Suť Celkem [t]
Náklady soupisu celkem | [6 empty] | 0 |  |  |  |  | 0 |  | 703.5492 |  | 33.3037 |  | D | -1 | [13 empty] | 0
| D | HSV | Práce a dodávky HSV |  |  |  | 0 |  |  |  |  | 0 |  | 475.2142 |  | 33.3037 | 1 | D | 0 |  |  |  | ROZPOCET | [9 empty] | 0
| D | 5.1 | Komunikace z žulových odseků |  |  |  | 0 |  |  |  |  | 0 |  | 220.8105 |  | 0 | 1 | D | 1 |  |  |  | ROZPOCET | [9 empty] | 0
1 | K | 122251103 | Odkopávky a prokopávky nezapažené v hornině třídy těžitelnosti I skupiny 3 objem do 100 m3 strojně | m3 | 56.519 |  | 0 | CS ÚRS 2024 01 |  | základní |  | 0 | 0 | 0 | 0 | 0 | 4 | K | 2 |  |  |  | ROZPOCET |  |  |  | 0 | 0 | 0 | 0 | 0 | 1 | 0 | 4 | 1860072575
| VV |  | " dle : Soupisu prací pro SO 102 + PD" | [14 empty] | VV | 2 | 1 | True | 0 | ROZPOCET
| VV |  | " komunikace + lem (vše žulové odseky) " | [14 empty] | VV | 2 | 1 | True | 0 | ROZPOCET
| VV |  | 0,36*(ZULAcelkem+0,2*280,0) |  | 115.2 | [12 empty] | VV | 2 | 2 | True | 0 | ROZPOCET
| VV |  | " betonové pásky v odsekové dlažbě (7mb) " | [14 empty] | VV | 2 | 1 | True | 0 | ROZPOCET
| VV |  | 0,36*0,4*7,0 |  | 1.008 | [12 empty] | VV | 2 | 2 | True | 0 | ROZPOCET
| VV |  | Mezisoučet |  | 116.208 | [12 empty] | VV | 2 | 3 | True | 0 | ROZPOCET
| VV |  | "dle soupisu: BILANCE POVRCHY " | [14 empty] | VV | 2 | 1 | True | 0 | ROZPOCET
| VV |  | " - odpočty částí vybouraných stáv. ploch v místě nové k-ce: žulové odseky" | [14 empty] | VV | 2 | 1 | True | 0 | ROZPOCET
| VV |  | " (vybouráno v SO 101 v tl. dle bourané příslušné plochy SO 101)" | [14 empty] | VV | 2 | 1 | True | 0 | ROZPOCET
| VV |  | " stáv. betonová dlažba ZD6: 130m2" -0,25*130,0 |  | -32.5 | [12 empty] | VV | 2 | 2 | True | 0 | ROZPOCET
| VV |  | " stáv. schodiště vstup ul. Rotalova: 8,5m2 " -0,36*8,5 |  | -3.06 | [12 empty] | VV | 2 | 2 | True | 0 | ROZPOCET
| VV |  | " sejmutá travnatá plocha: 125,5m2 " -0,15*125,5 |  | -18.825 | [12 empty] | VV | 2 | 2 | True | 0 | ROZPOCET
| VV |  | Mezisoučet |  | -54.385 | [12 empty] | VV | 2 | 3 | True | 0 | ROZPOCET
| VV |  | " - odpočty částí vybour, stáv. ploch v místě nové k-ce: beton.pásek v žul.odseku" | [14 empty] | VV | 2 | 1 | True | 0 | ROZPOCET
| VV |  | " (vybouráno v SO 101 v tl. dle bourané příslušné plochy SO 101)" | [14 empty] | VV | 2 | 1 | True | 0 | ROZPOCET
| VV |  | " stáv. betonová dlažba ZD6: 0,48m2 (1,2m z pásku)" -0,25*0,48 |  | -0.12 | [12 empty] | VV | 2 | 2 | True | 0 | ROZPOCET
| VV |  | Mezisoučet |  | -0.12 | [12 empty] | VV | 2 | 3 | True | 0 | ROZPOCET
| VV |  | " - odpočet ručního dokopu v ochran. pásmu IS " | [14 empty] | VV | 2 | 1 | True | 0 | ROZPOCET
| VV |  | -rODKOPzem51 |  | -5.184 | [12 empty] | VV | 2 | 2 | True | 0 | ROZPOCET
| VV | sODKOPzem51 | Součet |  | 56.519 | [12 empty] | VV | 2 | 4 | True | 1 | ROZPOCET
2 | K | 122211101 | Odkopávky a prokopávky v hornině třídy těžitelnosti I, skupiny 3 ručně | m3 | 5.184 |  | 0 | CS ÚRS 2024 01 |  | základní |  | 0 | 0 | 0 | 0 | 0 | 4 | K | 2 |  |  |  | ROZPOCET |  |  |  | 0 | 0 | 0 | 0 | 0 | 1 | 0 | 4 | 2128264443
| VV |  | " ruční dokop těsně nad kabely / do 30% z ochran. pásma IS / pro skl.žulové odseky tl.0,36m" | [14 empty] | VV | 2 | 1 | True | 0 | ROZPOCET
| VV |  | 0,30*cISodkop51 |  | 5.184 | [12 empty] | VV | 2 | 2 | True | 0 | ROZPOCET
| VV | rODKOPzem51 | Součet |  | 5.184 | [12 empty] | VV | 2 | 4 | True | 1 | ROZPOCET
3 | K | 129001101 | Příplatek za ztížení odkopávky nebo prokopávky v blízkosti inženýrských sítí | m3 | 17.28 |  | 0 | CS ÚRS 2024 01 |  | základní |  | 0 | 0 | 0 | 0 | 0 | 4 | K | 2 |  |  |  | ROZPOCET |  |  |  | 0 | 0 | 0 | 0 | 0 | 1 | 0 | 4 | -1445610117
| VV |  | " odkopy v ochran.pásmu nad kabely /BUDE UPŘESNĚNO DLE SOND IS při realizaci " | [14 empty] | VV | 2 | 1 | True | 0 | ROZPOCET
| VV |  | " 40m2 pro skl.žulové odseky tl.0,36m" | [14 empty] | VV | 2 | 1 | True | 0 | ROZPOCET
| VV |  | "přepokládaná hl. kabelů 0,60-0,40m" | [14 empty] | VV | 2 | 1 | True | 0 | ROZPOCET
| VV |  | 40,0*(0,36-((0,60+0,40)/2-0,50)) |  | 14.4 | [12 empty] | VV | 2 | 2 | True | 0 | ROZPOCET
| VV | ISodkop51 | Mezisoučet |  | 14.4 | [12 empty] | VV | 2 | 3 | True | 0 | ROZPOCET
| VV |  | " rezerva IS (posun zákresu IS nebo nenormového uložení IS) do 20%" | [14 empty] | VV | 2 | 1 | True | 0 | ROZPOCET
| VV |  | 0,20*ISodkop51 |  | 2.88 | [12 empty] | VV | 2 | 2 | True | 0 | ROZPOCET
| VV | cISodkop51 | Součet celkový IS odkop |  | 17.28 | [12 empty] | VV | 2 | 4 | True | 1 | ROZPOCET
4 | K | 162751116 | Vodorovné přemístění přes 8 000 do 9000 m výkopku/sypaniny z horniny třídy těžitelnosti I skupiny 1 až 3 | m3 | 61.703 |  | 0 | CS ÚRS 2024 01 |  | základní |  | 0 | 0 | 0 | 0 | 0 | 4 | K | 2 |  |  |  | ROZPOCET |  |  |  | 0 | 0 | 0 | 0 | 0 | 1 | 0 | 4 | 652824283
| VV |  | " zemina získaná /výkopy " | [14 empty] | VV | 2 | 1 | True | 0 | ROZPOCET
| VV |  | sODKOPzem51 |  | 56.519 | [12 empty] | VV | 2 | 2 | True | 0 | ROZPOCET
| VV |  | rODKOPzem51 |  | 5.184 | [12 empty] | VV | 2 | 2 | True | 0 | ROZPOCET
| VV | ODVOZzem51 | Součet |  | 61.703 | [12 empty] | VV | 2 | 4 | True | 1 | ROZPOCET
5 | K | 171251201 | Uložení sypaniny na skládky nebo meziskládky | m3 | 61.703 |  | 0 | CS ÚRS 2024 01 |  | základní |  | 0 | 0 | 0 | 0 | 0 | 4 | K | 2 |  |  |  | ROZPOCET |  |  |  | 0 | 0 | 0 | 0 | 0 | 1 | 0 | 4 | -942700126
| VV |  | ODVOZzem51 |  | 61.703 | [12 empty] | VV | 2 | 2 | True | 1 | ROZPOCET
6 | K | 997221655.6 | Poplatek za uložení na skládce (nebo recyklace) zeminy a kamení kód odpadu 17 05 04. | m3 | 61.703 |  | 0 | vlastní |  | základní |  | 0 | 0 | 0 | 0 | 0 | 4 | K | 2 |  |  |  | ROZPOCET |  |  |  | 0 | 0 | 0 | 0 | 0 | 1 | 0 | 4 | 2029280141
| VV |  | ODVOZzem51 |  | 61.703 | [12 empty] | VV | 2 | 2 | True | 1 | ROZPOCET
7 | K | 181951112 | Úprava pláně v hornině třídy těžitelnosti I skupiny 1 až 3 se zhutněním strojně | m2 | 322.8 |  | 0 | CS ÚRS 2024 01 |  | základní |  | 0 | 0 | 0 | 0 | 0 | 4 | K | 2 |  |  |  | ROZPOCET |  |  |  | 0 | 0 | 0 | 0 | 0 | 1 | 0 | 4 | 1177369235
| VV |  | " plochy a cesty z žulových odseků " ZULAcelkem |  | 264 | [12 empty] | VV | 2 | 2 | True | 0 | ROZPOCET
| VV | LEMm2 | " lemování " 0,2*mLEModsek |  | 56 | [12 empty] | VV | 2 | 2 | True | 0 | ROZPOCET
| VV |  | " betonové pásky v odsekové dlažbě (7mb) " | [14 empty] | VV | 2 | 1 | True | 0 | ROZPOCET
| VV |  | 0,4*PASEKzula |  | 2.8 | [12 empty] | VV | 2 | 2 | True | 0 | ROZPOCET
| VV | PLOCHA1 | Součet |  | 322.8 | [12 empty] | VV | 2 | 4 | True | 1 | ROZPOCET
8 | K | 182151111 | Svahování v zářezech v hornině třídy těžitelnosti I skupiny 1 až 3 strojně | m2 | 104 |  | 0 | CS ÚRS 2024 01 |  | základní |  | 0 | 0 | 0 | 0 | 0 | 4 | K | 2 |  |  |  | ROZPOCET |  |  |  | 0 | 0 | 0 | 0 | 0 | 1 | 0 | 4 | -1986197549
| VV |  | " 1) plochy a cesty z žulových odseků: celkem264m2, z toho svah 104m2 " 104,0 |  | 104 | [12 empty] | VV | 2 | 2 | True | 1 | ROZPOCET
9 | K | 591211111-51 | Kladení dlažby ze -žulových odseků tl.100-120mm - do lože z kameniva těženého fr.4-8 průměrné tl. 50 mm | m2 | 264 |  | 0 | vlastní |  | základní |  | 0 | 0.184 | 48.576 | 0 | 0 | 4 | K | 2 |  |  |  | ROZPOCET |  |  |  | 0 | 0 | 0 | 0 | 0 | 1 | 0 | 4 | -1625188393
| VV |  | " 1) plochy a cesty z žulových odseků celkem" 264,0 |  | 264 | [12 empty] | VV | 2 | 2 | True | 0 | ROZPOCET
| VV | ZULAcelkem | Součet |  | 264 | [12 empty] | VV | 2 | 4 | True | 1 | ROZPOCET
10 | M | 58381007-92 | odseky z žulových štípaných kostek, tříděné tl. 100-120mm | m2 | 269.28 |  | 0 | vlastní |  | základní |  | 0 | 0.27 | 72.7056 | 0 | 0 | 8 | M | 2 |  |  |  | ROZPOCET |  |  |  | 0 | 0 | 0 | 0 | 0 | 1 | 0 | 4 | 1433875297
| VV |  | ZULAcelkem*1,02 |  | 269.28 | [12 empty] | VV | 2 | 2 | True | 1 | ROZPOCET
11 | K | 591211119-59 | Příplatek svah do 1:2 - pro kladení dlažby ze - žulových odseků tl.100-120mm | m2 | 104 |  | 0 | vlastní |  | základní |  | 0 | 0 | 0 | 0 | 0 | 4 | K | 2 |  |  |  | ROZPOCET |  |  |  | 0 | 0 | 0 | 0 | 0 | 1 | 0 | 4 | 479846057
| VV |  | " 1) plochy a cesty z žulových odseků: celkem264m2, z toho svah 104m2 " 104,0 |  | 104 | [12 empty] | VV | 2 | 2 | True | 0 | ROZPOCET
| VV | ZULAsvah | Mezisoučet |  | 104 | [12 empty] | VV | 2 | 3 | True | 1 | ROZPOCET
12 | K | 916111119-20 | Osazení obruby š.200mm ze - žulových odseků tl.100-120mm - s boční opěrou do lože z betonu prostého | m | 280 |  | 0 | vlastní |  | základní |  | 0 | 0.165 | 46.2 | 0 | 0 | 4 | K | 2 |  |  |  | ROZPOCET |  |  |  | 0 | 0 | 0 | 0 | 0 | 1 | 0 | 4 | 1300823514
| VV |  | " 1) lem 1-řádek (š.200m) z odseků " 280,0 |  | 280 | [12 empty] | VV | 2 | 2 | True | 0 | ROZPOCET
| VV | mLEModsek | Součet |  | 280 | [12 empty] | VV | 2 | 4 | True | 1 | ROZPOCET
13 | M | 58381007-92 | odseky z žulových štípaných kostek, tříděné tl. 100-120mm | m2 | 57.12 |  | 0 | vlastní |  | základní |  | 0 | 0.27 | 15.4224 | 0 | 0 | 8 | M | 2 |  |  |  | ROZPOCET |  |  |  | 0 | 0 | 0 | 0 | 0 | 1 | 0 | 4 | -118877476
| VV |  | 0,20*mLEModsek*1,02 |  | 57.12 | [12 empty] | VV | 2 | 2 | True | 1 | ROZPOCET
14 | K | 916991121 | Lože pod obrubníky, krajníky nebo obruby z dlažebních kostek z betonu prostého | m3 | 16.8 |  | 0 | CS ÚRS 2024 01 |  | základní |  | 0 | 2.2563 | 37.9065 | 0 | 0 | 4 | K | 2 |  |  |  | ROZPOCET |  |  |  | 0 | 0 | 0 | 0 | 0 | 1 | 0 | 4 | -804619680
| VV |  | " 1) lem 1-řádek (š.200m) z odseků 280,0mb" | [14 empty] | VV | 2 | 1 | True | 0 | ROZPOCET
| VV |  | " vzor.řez -plocha ze žul.odseků - zvětšené beton.lože pod obrubu/řádek z odseků" | [14 empty] | VV | 2 | 1 | True | 0 | ROZPOCET
| VV |  | " na tl. podkladn. štěrku 2*100mm (HDK 16/32+ŠD)" | [14 empty] | VV | 2 | 1 | True | 0 | ROZPOCET
| VV |  | (0,20+0,10)*mLEModsek*(0,10+0,10) |  | 16.8 | [12 empty] | VV | 2 | 2 | True | 0 | ROZPOCET
| VV |  | Součet |  | 16.8 | [12 empty] | VV | 2 | 4 | True | 1 | ROZPOCET
15 | K | 916131113.1 | Betonový pásek v terénu - prefabrikát š.400mm dl1000mm v. 100mm M+D+přesun hmot | m | 7 |  | 0 | vlastní |  | základní |  | 0 | 0 | 0 | 0 | 0 | 4 | K | 2 |  |  |  | ROZPOCET |  |  |  | 0 | 0 | 0 | 0 | 0 | 1 | 0 | 4 | -1087506677
| VV |  | " 2) bet.pásky v terénu= respektive v dlážděné ploše=7mb=2,8m2 " 7,0 |  | 7 | [12 empty] | VV | 2 | 2 | True | 0 | ROZPOCET
| VV | PASEKzula | Součet |  | 7 | [12 empty] | VV | 2 | 4 | True | 1 | ROZPOCET
16 | K | 564730111 | Podklad z kameniva hrubého drceného vel. 16-32 mm plochy přes 100 m2 tl 100 mm | m2 | 266.8 |  | 0 | CS ÚRS 2024 01 |  | základní |  | 0 | 0 | 0 | 0 | 0 | 4 | K | 2 |  |  |  | ROZPOCET |  |  |  | 0 | 0 | 0 | 0 | 0 | 1 | 0 | 4 | 118742311
| VV |  | PLOCHA1 |  | 322.8 | [12 empty] | VV | 2 | 2 | True | 0 | ROZPOCET
| VV |  | " dle řezu beton.lože " -0,20*mLEmodsek |  | -56 | [12 empty] | VV | 2 | 2 | True | 0 | ROZPOCET
| VV |  | Součet |  | 266.8 | [12 empty] | VV | 2 | 4 | True | 1 | ROZPOCET
17 | K | 564831111 | Podklad ze štěrkodrtě ŠD plochy přes 100 m2 tl 100 mm | m2 | 266.8 |  | 0 | CS ÚRS 2024 01 |  | základní |  | 0 | 0 | 0 | 0 | 0 | 4 | K | 2 |  |  |  | ROZPOCET |  |  |  | 0 | 0 | 0 | 0 | 0 | 1 | 0 | 4 | -1542809725
| VV |  | PLOCHA1 |  | 322.8 | [12 empty] | VV | 2 | 2 | True | 0 | ROZPOCET
| VV |  | " dle řezu beton.lože " -0,20*mLEmodsek |  | -56 | [12 empty] | VV | 2 | 2 | True | 0 | ROZPOCET
| VV |  | Součet |  | 266.8 | [12 empty] | VV | 2 | 4 | True | 1 | ROZPOCET
18 | K | 167151101 | Nakládání výkopku z hornin třídy těžitelnosti I skupiny 1 až 3 do 100 m3 | m3 | 64.56 |  | 0 | CS ÚRS 2024 01 |  | základní |  | 0 | 0 | 0 | 0 | 0 | 4 | K | 2 |  |  |  | ROZPOCET |  |  |  | 0 | 0 | 0 | 0 | 0 | 1 | 0 | 4 | 421333116
| VV |  | " přesun hmot " PLOCHA1*0,1*2 |  | 64.56 | [12 empty] | VV | 2 | 2 | True | 1 | ROZPOCET
19 | K | 162251102 | Vodorovné přemístění přes 20 do 50 m výkopku/sypaniny z horniny třídy těžitelnosti I skupiny 1 až 3 | m3 | 64.56 |  | 0 | CS ÚRS 2024 01 |  | základní |  | 0 | 0 | 0 | 0 | 0 | 4 | K | 2 |  |  |  | ROZPOCET |  |  |  | 0 | 0 | 0 | 0 | 0 | 1 | 0 | 4 | -2016911035
20 | K | 998223011 | Přesun hmot pro pozemní komunikace s krytem dlážděným | t | 220.811 |  | 0 | CS ÚRS 2024 01 |  | základní |  | 0 | 0 | 0 | 0 | 0 | 4 | K | 2 |  |  |  | ROZPOCET |  |  |  | 0 | 0 | 0 | 0 | 0 | 1 | 0 | 4 | -627257428
| D | 5.3 | Komunikace z česaného betonu - cesty a plošky mobiliáře |  |  |  | 0 |  |  |  |  | 0 |  | 219.6613 |  | 0 | 1 | D | 1 |  |  |  | ROZPOCET | [9 empty] | 0
21 | K | 131251102 | Hloubení jam nezapažených v hornině třídy těžitelnosti I skupiny 3 objem do 50 m3 strojně | m3 | 42.3 |  | 0 | CS ÚRS 2024 01 |  | základní |  | 0 | 0 | 0 | 0 | 0 | 4 | K | 2 |  |  |  | ROZPOCET |  |  |  | 0 | 0 | 0 | 0 | 0 | 1 | 0 | 4 | -318349322
| VV |  | " dle : Soupisu prací pro SO 102 + PD" | [14 empty] | VV | 2 | 1 | True | 0 | ROZPOCET
| VV |  | " Hloubení nezapažených jam a zářezů strojně..." | [14 empty] | VV | 2 | 1 | True | 0 | ROZPOCET
| VV |  | " páteřní komunikace - řez mezi stromy " | [14 empty] | VV | 2 | 1 | True | 0 | ROZPOCET
| VV |  | " zářez - výkop + násyp (po sejmutí ornice) " | [14 empty] | VV | 2 | 1 | True | 0 | ROZPOCET
| VV |  | " plocha zářezu = 0,9m2, délka = 47 mb (hloubení jam a zářezů)" 0,9*47,0 |  | 42.3 | [12 empty] | VV | 2 | 2 | True | 0 | ROZPOCET
| VV | ZAREZzem53 | Součet |  | 42.3 | [12 empty] | VV | 2 | 4 | True | 1 | ROZPOCET
22 | K | 171151112 | Uložení sypaniny z hornin nesoudržných kamenitých do násypů zhutněných strojně | m3 | 41.5 |  | 0 | CS ÚRS 2024 01 |  | základní |  | 0 | 0 | 0 | 0 | 0 | 4 | K | 2 |  |  |  | ROZPOCET |  |  |  | 0 | 0 | 0 | 0 | 0 | 1 | 0 | 4 | 1546708182
| VV |  | " páteřní komunikace - řez mezi stromy " | [14 empty] | VV | 2 | 1 | True | 0 | ROZPOCET
| VV |  | " násyp: hutněno po 20cm " | [14 empty] | VV | 2 | 1 | True | 0 | ROZPOCET
| VV |  | " zářez - výkop + násyp" | [14 empty] | VV | 2 | 1 | True | 0 | ROZPOCET
| VV |  | " hutněné násypy z vhodného materialu pro násyp pod komunikace (v zářezu) " | [14 empty] | VV | 2 | 1 | True | 0 | ROZPOCET
| VV |  | " plocha násypu = 0,5m2, délka = 47 mb " 0,5*47,0 |  | 23.5 | [12 empty] | VV | 2 | 2 | True | 0 | ROZPOCET
| VV |  | " plocha násypu = 0,9m2, délka = 20 mb " 0,9*20,0 |  | 18 | [12 empty] | VV | 2 | 2 | True | 0 | ROZPOCET
| VV | NASYP3 | Součet |  | 41.5 | [12 empty] | VV | 2 | 4 | True | 1 | ROZPOCET
23 | M | 58331202 | štěrkodrť netříděná do 100mm amfibolit | t | 95.45 |  | 0 | CS ÚRS 2024 01 |  | základní |  | 0 | 0 | 0 | 0 | 0 | 8 | M | 2 |  |  |  | ROZPOCET |  |  |  | 0 | 0 | 0 | 0 | 0 | 1 | 0 | 4 | 2142291651
| VV |  | " dodání vhodn. materialu pro násyp pod komunikace - např. netříděná ŠD " | [14 empty] | VV | 2 | 1 | True | 0 | ROZPOCET
| VV |  | " nebo jiné kamenivo vhodné do aktivní zóny zemního tělesa dle ČSN 736133 | [14 empty] | VV | 2 | 1 | True | 0 | ROZPOCET
| VV |  | "(zejména tabulka A.1, kapitola 4 a 9 s odpovídajícími hodnotami Id, PS, CBR a IBI " | [14 empty] | VV | 2 | 1 | True | 0 | ROZPOCET
| VV |  | " vč. dodání na místo zabudování. Zkoušení dle ČSN 736133)" | [14 empty] | VV | 2 | 1 | True | 0 | ROZPOCET
| VV |  | Mezisoučet |  | 0 | [12 empty] | VV | 2 | 3 | True | 0 | ROZPOCET
| VV |  | " tonáž vč. % zhutnění " | [14 empty] | VV | 2 | 1 | True | 0 | ROZPOCET
| VV |  | NASYP3*2,30 |  | 95.45 | [12 empty] | VV | 2 | 2 | True | 0 | ROZPOCET
| VV |  | Součet |  | 95.45 | [12 empty] | VV | 2 | 4 | True | 1 | ROZPOCET
24 | K | 167151101 | Nakládání výkopku z hornin třídy těžitelnosti I skupiny 1 až 3 do 100 m3 | m3 | 41.5 |  | 0 | CS ÚRS 2024 01 |  | základní |  | 0 | 0 | 0 | 0 | 0 | 4 | K | 2 |  |  |  | ROZPOCET |  |  |  | 0 | 0 | 0 | 0 | 0 | 1 | 0 | 4 | -556600479
| VV |  | " přesun hmot pro NÁSYP ze ŠD" | [14 empty] | VV | 2 | 1 | True | 0 | ROZPOCET
| VV |  | NASYP3 |  | 41.5 | [12 empty] | VV | 2 | 2 | True | 1 | ROZPOCET
25 | K | 162251102 | Vodorovné přemístění přes 20 do 50 m výkopku/sypaniny z horniny třídy těžitelnosti I skupiny 1 až 3 | m3 | 41.5 |  | 0 | CS ÚRS 2024 01 |  | základní |  | 0 | 0 | 0 | 0 | 0 | 4 | K | 2 |  |  |  | ROZPOCET |  |  |  | 0 | 0 | 0 | 0 | 0 | 1 | 0 | 4 | -2099384487
26 | K | 171151101 | Hutnění boků násypů pro jakýkoliv sklon a míru zhutnění svahu | m2 | 36 |  | 0 | CS ÚRS 2024 01 |  | základní |  | 0 | 0 | 0 | 0 | 0 | 4 | K | 2 |  |  |  | ROZPOCET |  |  |  | 0 | 0 | 0 | 0 | 0 | 1 | 0 | 4 | -1612238083
| VV |  | " páteřní komunikace - řez mezi stromy " | [14 empty] | VV | 2 | 1 | True | 0 | ROZPOCET
| VV |  | " zpevnění svahu násypu a zářezu volně loženými kameny " | [14 empty] | VV | 2 | 1 | True | 0 | ROZPOCET
| VV |  | " zhutnění svahu před zpevněním kameny" | [14 empty] | VV | 2 | 1 | True | 0 | ROZPOCET
| VV |  | 1,8*20,0 |  | 36 | [12 empty] | VV | 2 | 2 | True | 0 | ROZPOCET
| VV |  | Součet |  | 36 | [12 empty] | VV | 2 | 4 | True | 1 | ROZPOCET
27 | K | 171152501 | Zhutnění podloží z hornin soudržných nebo nesoudržných pod násypy | m2 | 186 |  | 0 | CS ÚRS 2024 01 |  | základní |  | 0 | 0 | 0 | 0 | 0 | 4 | K | 2 |  |  |  | ROZPOCET |  |  |  | 0 | 0 | 0 | 0 | 0 | 1 | 0 | 4 | 218189362
| VV |  | " páteřní komunikace - řez mezi stromy " | [14 empty] | VV | 2 | 1 | True | 0 | ROZPOCET
| VV |  | " úprava podloží pod hutněné násypy, zhutnění na 30Mpa " | [14 empty] | VV | 2 | 1 | True | 0 | ROZPOCET
| VV |  | " plocha násypu = 0,5m2/š.2,0m, délka = 47 mb " 2,0*47,0 |  | 94 | [12 empty] | VV | 2 | 2 | True | 0 | ROZPOCET
| VV |  | " plocha násypu = 0,9m2/š.4,6m, PF3, délka = 20 mb " 4,6*20,0 |  | 92 | [12 empty] | VV | 2 | 2 | True | 0 | ROZPOCET
| VV |  | Součet |  | 186 | [12 empty] | VV | 2 | 4 | True | 1 | ROZPOCET
28 | K | 181152302 | Úprava pláně pro silnice a dálnice v zářezech se zhutněním | m2 | 180.9 |  | 0 | CS ÚRS 2024 01 |  | základní |  | 0 | 0 | 0 | 0 | 0 | 4 | K | 2 |  |  |  | ROZPOCET |  |  |  | 0 | 0 | 0 | 0 | 0 | 1 | 0 | 4 | 386021414
| VV |  | " vzor.řezy PF3, PF 5, +řec B-B´ " | [14 empty] | VV | 2 | 1 | True | 0 | ROZPOCET
| VV |  | " páteřní komuinkace - řez mezi stromy " 2,7*(47,0+20,0) |  | 180.9 | [12 empty] | VV | 2 | 2 | True | 1 | ROZPOCET
29 | K | 182151111 | Svahování v zářezech v hornině třídy těžitelnosti I skupiny 1 až 3 strojně | m2 | 169 |  | 0 | CS ÚRS 2024 01 |  | základní |  | 0 | 0 | 0 | 0 | 0 | 4 | K | 2 |  |  |  | ROZPOCET |  |  |  | 0 | 0 | 0 | 0 | 0 | 1 | 0 | 4 | 1961241083
| VV |  | " páteřní komunikace - řez mezi stromy " | [14 empty] | VV | 2 | 1 | True | 0 | ROZPOCET
| VV |  | " zářez - výkop + násyp " | [14 empty] | VV | 2 | 1 | True | 0 | ROZPOCET
| VV |  | (1,6+1,4)*47,0+1,4*20,0 |  | 169 | [12 empty] | VV | 2 | 2 | True | 0 | ROZPOCET
| VV | m2BETONsvah | Mezisoučet |  | 169 | [12 empty] | VV | 2 | 3 | True | 1 | ROZPOCET
30 | K | 122251102 | Odkopávky a prokopávky nezapažené v hornině třídy těžitelnosti I skupiny 3 objem do 50 m3 strojně | m3 | 43.682 |  | 0 | CS ÚRS 2024 01 |  | základní |  | 0 | 0 | 0 | 0 | 0 | 4 | K | 2 |  |  |  | ROZPOCET |  |  |  | 0 | 0 | 0 | 0 | 0 | 1 | 0 | 4 | -1071972364
| VV |  | " komunikace - česaný beton " | [14 empty] | VV | 2 | 1 | True | 0 | ROZPOCET
| VV |  | " cesta +pigment.cesta + navazující plošky mobiliáře: odkop celkem tl.k-ce 0,30m" | [14 empty] | VV | 2 | 1 | True | 0 | ROZPOCET
| VV |  | 0,30*m2BETONcesan |  | 160.92 | [12 empty] | VV | 2 | 2 | True | 0 | ROZPOCET
| VV |  | Mezisoučet |  | 160.92 | [12 empty] | VV | 2 | 3 | True | 0 | ROZPOCET
| VV |  | "dle soupisu: BILANCE POVRCHY -odpočty demolic " | [14 empty] | VV | 2 | 1 | True | 0 | ROZPOCET
| VV |  | " -odpočty částí vybouraných stáv. ploch v místě nové k-ce: česaný beton (nový celk.495m2)" | [14 empty] | VV | 2 | 1 | True | 0 | ROZPOCET
| VV |  | " (vybouráno v SO 101 v tl. dle bourané příslušné plochy SO 101)" | [14 empty] | VV | 2 | 1 | True | 0 | ROZPOCET
| VV |  | " stáv. bet.dlažba ZD6: 265m2 v místě cesty" -0,25*265,0 |  | -66.25 | [12 empty] | VV | 2 | 2 | True | 0 | ROZPOCET
| VV |  | " sejmutá travnatá plocha: 230m2 " -0,15*230,0 |  | -34.5 | [12 empty] | VV | 2 | 2 | True | 0 | ROZPOCET
| VV |  | Mezisoučet |  | -100.75 | [12 empty] | VV | 2 | 3 | True | 0 | ROZPOCET
| VV |  | " -odpočty částí vybour.stáv. ploch v místě nové k-ce: plošky mobiláře /čes.beton (nový celk.8,4m2)" | [14 empty] | VV | 2 | 1 | True | 0 | ROZPOCET
| VV |  | " (vybouráno v SO 101 v tl. dle bourané příslušné plochy SO 101)" | [14 empty] | VV | 2 | 1 | True | 0 | ROZPOCET
| VV |  | " stáv. bet.dlažba ZD6: v místě 3 laviček 6,48m2" -0,25*6,48 |  | -1.62 | [12 empty] | VV | 2 | 2 | True | 0 | ROZPOCET
| VV |  | " sejmutá travnatá plocha: v místě 2 křesel 1,92m2" -0,15*1,92 |  | -0.288 | [12 empty] | VV | 2 | 2 | True | 0 | ROZPOCET
| VV |  | Mezisoučet |  | -1.908 | [12 empty] | VV | 2 | 3 | True | 0 | ROZPOCET
| VV |  | "- odpočty částí vybour.stáv. ploch v místě nové k-ce: česaný beton pigmentovaný (nový celk.33m2)" | [14 empty] | VV | 2 | 1 | True | 0 | ROZPOCET
| VV |  | " (vybouráno v SO 101 v tl. dle bourané příslušné plochy SO 101)" | [14 empty] | VV | 2 | 1 | True | 0 | ROZPOCET
| VV |  | " stáv. bet.dlažba ZD6: 9m2 v místě cesty pigment.beton" -0,25*9,0 |  | -2.25 | [12 empty] | VV | 2 | 2 | True | 0 | ROZPOCET
| VV |  | Mezisoučet |  | -2.25 | [12 empty] | VV | 2 | 3 | True | 0 | ROZPOCET
| VV |  | " - odpočet ručního dokopu v ochran. pásmu IS " | [14 empty] | VV | 2 | 1 | True | 0 | ROZPOCET
| VV |  | -rODKOPzem53 |  | -12.33 | [12 empty] | VV | 2 | 2 | True | 0 | ROZPOCET
| VV | sODKOPzem53 | Součet |  | 43.682 | [12 empty] | VV | 2 | 4 | True | 1 | ROZPOCET
31 | K | 122211101 | Odkopávky a prokopávky v hornině třídy těžitelnosti I, skupiny 3 ručně | m3 | 12.33 |  | 0 | CS ÚRS 2024 01 |  | základní |  | 0 | 0 | 0 | 0 | 0 | 4 | K | 2 |  |  |  | ROZPOCET |  |  |  | 0 | 0 | 0 | 0 | 0 | 1 | 0 | 4 | -592687990
| VV |  | " ruční dokop těsně nad kabely / do 25% z ochran. pásma IS / pro skl. čes.betony tl.0,30m" | [14 empty] | VV | 2 | 1 | True | 0 | ROZPOCET
| VV |  | 0,25*cISodkop53 |  | 12.33 | [12 empty] | VV | 2 | 2 | True | 0 | ROZPOCET
| VV | rODKOPzem53 | Součet |  | 12.33 | [12 empty] | VV | 2 | 4 | True | 1 | ROZPOCET
32 | K | 129001101 | Příplatek za ztížení odkopávky nebo prokopávky v blízkosti inženýrských sítí | m3 | 49.32 |  | 0 | CS ÚRS 2024 01 |  | základní |  | 0 | 0 | 0 | 0 | 0 | 4 | K | 2 |  |  |  | ROZPOCET |  |  |  | 0 | 0 | 0 | 0 | 0 | 1 | 0 | 4 | -973682901
| VV |  | " odkopy v ochran.pásmu nad kabely /BUDE UPŘESNĚNO DLE SOND IS při realizaci " | [14 empty] | VV | 2 | 1 | True | 0 | ROZPOCET
| VV |  | " 130m2 pro skl. česaný beton tl.0,30m" | [14 empty] | VV | 2 | 1 | True | 0 | ROZPOCET
| VV |  | " 7m2 pro skl. pigmentov.čes. beton tl.0,30m" | [14 empty] | VV | 2 | 1 | True | 0 | ROZPOCET
| VV |  | " přepokládaná hl. kabelů 0,60-0,40m" | [14 empty] | VV | 2 | 1 | True | 0 | ROZPOCET
| VV |  | (130,0+7,0)*(0,30-((0,60+0,40)/2-0,50)) |  | 41.1 | [12 empty] | VV | 2 | 2 | True | 0 | ROZPOCET
| VV | ISodkop53 | Mezisoučet |  | 41.1 | [12 empty] | VV | 2 | 3 | True | 0 | ROZPOCET
| VV |  | " rezerva IS (posun zákresu IS nebo nenormového uložení IS) do 20%" | [14 empty] | VV | 2 | 1 | True | 0 | ROZPOCET
| VV |  | 0,20*ISodkop53 |  | 8.22 | [12 empty] | VV | 2 | 2 | True | 0 | ROZPOCET
| VV | cISodkop53 | Součet celkový IS odkop |  | 49.32 | [12 empty] | VV | 2 | 4 | True | 1 | ROZPOCET
33 | K | 162751116 | Vodorovné přemístění přes 8 000 do 9000 m výkopku/sypaniny z horniny třídy těžitelnosti I skupiny 1 až 3 | m3 | 10.582 |  | 0 | CS ÚRS 2024 01 |  | základní |  | 0 | 0 | 0 | 0 | 0 | 4 | K | 2 |  |  |  | ROZPOCET |  |  |  | 0 | 0 | 0 | 0 | 0 | 1 | 0 | 4 | 1343270369
| VV |  | " zemina získaná " | [14 empty] | VV | 2 | 1 | True | 0 | ROZPOCET
| VV |  | " zářez/jáma " ZAREZzem53 |  | 42.3 | [12 empty] | VV | 2 | 2 | True | 0 | ROZPOCET
| VV |  | " odkop strojně" sODKOPzem53 |  | 43.682 | [12 empty] | VV | 2 | 2 | True | 0 | ROZPOCET
| VV |  | " odkop ručně" rODKOPzem53 |  | 12.33 | [12 empty] | VV | 2 | 2 | True | 0 | ROZPOCET
| VV |  | " zemina spotřebov.v SO 102 =0, násyp bude z nakoupen.materiálu " -0 |  | 0 | [12 empty] | VV | 2 | 2 | True | 0 | ROZPOCET
| VV | celkVYKOPYzem53 | Mezisoučet |  | 98.312 | [12 empty] | VV | 2 | 3 | True | 0 | ROZPOCET
| VV |  | " - odložit vykop. zeminu (87,73m3) na mezideponii pro doplnění vykopkov.materiálu do zásypů v SO 101" | [14 empty] | VV | 2 | 1 | True | 0 | ROZPOCET
| VV |  | " viz. bilance v SO 101 položka nakládání: celk.výkopy-(zásypy+násypy) = chybí 87,73m3 do SO 101" | [14 empty] | VV | 2 | 1 | True | 0 | ROZPOCET
| VV |  | " (pro dosypy nových cest v rámci SO 101 násyp=88,5m3, část se vezme z výkopů SO 101, zbytek doplní výkopkem z SO 102)" | [14 empty] | VV | 2 | 1 | True | 0 | ROZPOCET
| VV |  | -87,73 |  | -87.73 | [12 empty] | VV | 2 | 2 | True | 0 | ROZPOCET
| VV |  | Mezisoučet |  | -87.73 | [12 empty] | VV | 2 | 3 | True | 0 | ROZPOCET
| VV | ODVOZzem53 | Součet |  | 10.582 | [12 empty] | VV | 2 | 4 | True | 1 | ROZPOCET
34 | K | 171251201 | Uložení sypaniny na skládky nebo meziskládky | m3 | 10.582 |  | 0 | CS ÚRS 2024 01 |  | základní |  | 0 | 0 | 0 | 0 | 0 | 4 | K | 2 |  |  |  | ROZPOCET |  |  |  | 0 | 0 | 0 | 0 | 0 | 1 | 0 | 4 | 1040215696
| VV |  | ODVOZzem53 |  | 10.582 | [12 empty] | VV | 2 | 2 | True | 1 | ROZPOCET
35 | K | 997221655.6 | Poplatek za uložení na skládce (nebo recyklace) zeminy a kamení kód odpadu 17 05 04. | m3 | 10.582 |  | 0 | vlastní |  | základní |  | 0 | 0 | 0 | 0 | 0 | 4 | K | 2 |  |  |  | ROZPOCET |  |  |  | 0 | 0 | 0 | 0 | 0 | 1 | 0 | 4 | 92138901
| VV |  | ODVOZzem53 |  | 10.582 | [12 empty] | VV | 2 | 2 | True | 1 | ROZPOCET
36 | K | 181951112 | Úprava pláně v hornině třídy těžitelnosti I skupiny 1 až 3 se zhutněním strojně | m2 | 528 |  | 0 | CS ÚRS 2024 01 |  | základní |  | 0 | 0 | 0 | 0 | 0 | 4 | K | 2 |  |  |  | ROZPOCET |  |  |  | 0 | 0 | 0 | 0 | 0 | 1 | 0 | 4 | -287470468
| VV |  | " úprava pláně pod podkladní ŠD " | [14 empty] | VV | 2 | 1 | True | 0 | ROZPOCET
| VV |  | m2BETONcesan |  | 536.4 | [12 empty] | VV | 2 | 2 | True | 0 | ROZPOCET
| VV |  | -rPLANplosky |  | -8.4 | [12 empty] | VV | 2 | 2 | True | 0 | ROZPOCET
| VV |  | Součet |  | 528 | [12 empty] | VV | 2 | 4 | True | 1 | ROZPOCET
37 | K | 181912112 | Úprava pláně v hornině třídy těžitelnosti I skupiny 3 se zhutněním ručně | m2 | 8.4 |  | 0 | CS ÚRS 2024 01 |  | základní |  | 0 | 0 | 0 | 0 | 0 | 4 | K | 2 |  |  |  | ROZPOCET |  |  |  | 0 | 0 | 0 | 0 | 0 | 1 | 0 | 4 | -452729702
| VV |  | " malé plochy ručně= plošky pod mobiláře: úprav pláně pod ŠD " | [14 empty] | VV | 2 | 1 | True | 0 | ROZPOCET
| VV |  | " ploška pod 3* lavičky celk.6,48m2" 3*(1,2*1,8 ) |  | 6.48 | [12 empty] | VV | 2 | 2 | True | 0 | ROZPOCET
| VV |  | " ploška pod 2* křesla celk. 1,92m2" 2*(1,2*0,8 ) |  | 1.92 | [12 empty] | VV | 2 | 2 | True | 0 | ROZPOCET
| VV | rPLANplosky | Součet |  | 8.4 | [12 empty] | VV | 2 | 4 | True | 1 | ROZPOCET
38 | K | 182351123 | Rozprostření ornice pl přes 100 do 500 m2 ve svahu přes 1:5 tl vrstvy do 200 mm strojně | m2 | 112.8 |  | 0 | CS ÚRS 2024 01 |  | základní |  | 0 | 0 | 0 | 0 | 0 | 4 | K | 2 |  |  |  | ROZPOCET |  |  |  | 0 | 0 | 0 | 0 | 0 | 1 | 0 | 4 | 1693326677
| VV |  | " rozprostření ornice tl. 200mm " | [14 empty] | VV | 2 | 1 | True | 0 | ROZPOCET
| VV |  | " vyrovnání terénu okolo páteřní komunikace " 2,4*47,0 |  | 112.8 | [12 empty] | VV | 2 | 2 | True | 0 | ROZPOCET
| VV |  | " nalož.+dovoz z mezideponie - viz. SO 101 (započteno v rámci celkov. bilancí SO 101)" | [14 empty] | VV | 2 | 1 | True | 0 | ROZPOCET
| VV | m2ORNICE53 | Součet |  | 112.8 | [12 empty] | VV | 2 | 4 | True | 1 | ROZPOCET
39 | K | 464511111.1 | Volně ložené kameny vč.dodávky - zpevnění vytvořených svahů | m2 | 36 |  | 0 | vlastní |  | základní |  | 0 | 0.45 | 16.2 | 0 | 0 | 4 | K | 2 |  |  |  | ROZPOCET |  |  |  | 0 | 0 | 0 | 0 | 0 | 1 | 0 | 4 | -1509301728
| VV |  | " páteřní komunikace - řez mezi stromy " | [14 empty] | VV | 2 | 1 | True | 0 | ROZPOCET
| VV |  | " zpevnění svahu násypu a zářezu volně loženými kameny " | [14 empty] | VV | 2 | 1 | True | 0 | ROZPOCET
| VV |  | 1,8*20,0 |  | 36 | [12 empty] | VV | 2 | 2 | True | 1 | ROZPOCET
40 | K | 581124115.1 | Kryt z betonu tř. C30/37 - strojně česaný beton komunikace pro pěší tl. 150 mm, vč. dilatace po 6m | m2 | 536.4 |  | 0 | vlastní |  | základní |  | 0 | 0.374 | 200.6136 | 0 | 0 | 4 | K | 2 |  |  |  | ROZPOCET |  |  |  | 0 | 0 | 0 | 0 | 0 | 1 | 0 | 4 | 295416532
| VV |  | " cesta " 495,0 |  | 495 | [12 empty] | VV | 2 | 2 | True | 0 | ROZPOCET
| VV |  | " cesta pigment. beton " 33,0 |  | 33 | [12 empty] | VV | 2 | 2 | True | 0 | ROZPOCET
| VV | VYZTUZm2 | Mezisoučet |  | 528 | [12 empty] | VV | 2 | 3 | True | 0 | ROZPOCET
| VV |  | " ploška pod 3* lavičky celk.6,48m2" 3*(1,2*1,8 ) |  | 6.48 | [12 empty] | VV | 2 | 2 | True | 0 | ROZPOCET
| VV |  | " ploška pod 2* křesla celk. 1,92m2" 2*(1,2*0,8 ) |  | 1.92 | [12 empty] | VV | 2 | 2 | True | 0 | ROZPOCET
| VV | m2PLOSKYbet | Mezisoučet |  | 8.4 | [12 empty] | VV | 2 | 3 | True | 0 | ROZPOCET
| VV | m2BETONcesan | Součet |  | 536.4 | [12 empty] | VV | 2 | 4 | True | 1 | ROZPOCET
41 | K | 581191119.1 | Příplatek za pigmentaci betonu - probarvený beton CB komunikací tl.150mm | m2 | 33 |  | 0 | vlastní |  | základní |  | 0 | 0 | 0 | 0 | 0 | 4 | K | 2 |  |  |  | ROZPOCET |  |  |  | 0 | 0 | 0 | 0 | 0 | 1 | 0 | 4 | -1703471628
| VV |  | " cesta pigment. beton " 33,0 |  | 33 | [12 empty] | VV | 2 | 2 | True | 1 | ROZPOCET
42 | K | 451319779-91 | Příplatek za sklon nad 1:5 do 1:2 zhotovení krytu z česaného betonu tl.150mm | m2 | 169 |  | 0 | vlastní |  | základní |  | 0 | 0 | 0 | 0 | 0 | 4 | K | 2 |  |  |  | ROZPOCET |  |  |  | 0 | 0 | 0 | 0 | 0 | 1 | 0 | 4 | -313754802
| VV |  | " páteřní komunikace - řez mezi stromy " | [14 empty] | VV | 2 | 1 | True | 0 | ROZPOCET
| VV |  | m2BETONsvah |  | 169 | [12 empty] | VV | 2 | 2 | True | 1 | ROZPOCET
43 | K | 919716111 | Výztuž cementobetonového krytu ze svařovaných sítí hmotnosti do 7,5 kg/m2 | t | 2.344 |  | 0 | CS ÚRS 2024 01 |  | základní |  | 0 | 1.016 | 2.3815 | 0 | 0 | 4 | K | 2 |  |  |  | ROZPOCET |  |  |  | 0 | 0 | 0 | 0 | 0 | 1 | 0 | 4 | -872429010
| VV |  | " KARI síť 6/100 x 6/100 / vyztužení cest CB (-bez plošek mobiliáře) " | [14 empty] | VV | 2 | 1 | True | 0 | ROZPOCET
| VV |  | VYZTUZm2*0,00444 |  | 2.344 | [12 empty] | VV | 2 | 2 | True | 1 | ROZPOCET
44 | K | 631319175 | Příplatek k mazanině tl přes 120 do 240 mm za stržení povrchu spodní vrstvy před vložením výztuže | m3 | 79.2 |  | 0 | CS ÚRS 2024 01 |  | základní |  | 0 | 0 | 0 | 0 | 0 | 4 | K | 2 |  |  |  | ROZPOCET |  |  |  | 0 | 0 | 0 | 0 | 0 | 1 | 0 | 4 | 1471798296
| VV |  | " vyztužené cesyt CB (-bez plošek mobiliáře) " | [14 empty] | VV | 2 | 1 | True | 0 | ROZPOCET
| VV |  | 0,15* VYZTUZm2 |  | 79.2 | [12 empty] | VV | 2 | 2 | True | 1 | ROZPOCET
45 | K | 939191011.1 | Zřízení bednění konstrukcí pozemních komunikací - vč. trojúhelníkové lišty pro horní skosení okrajů 8mm | m2 | 67.29 |  | 0 | vlastní |  | základní |  | 0 | 0.00291 | 0.19581 | 0 | 0 | 4 | K | 2 |  |  |  | ROZPOCET |  |  |  | 0 | 0 | 0 | 0 | 0 | 1 | 0 | 4 | -847274953
| VV |  | " CB komunikace z česaného betonu tl.0,15m: bednění bočních lemů" | [14 empty] | VV | 2 | 1 | True | 0 | ROZPOCET
| VV |  | " cesta 495 m2 " 2* 188,0*0,15 |  | 56.4 | [12 empty] | VV | 2 | 2 | True | 0 | ROZPOCET
| VV |  | " cesta pigment. beton 33,m2 " 2*(1,5+21,8)*0,15 |  | 6.99 | [12 empty] | VV | 2 | 2 | True | 0 | ROZPOCET
| VV |  | " ploška pod 3* lavičky celk.6,48m2" 3*(2*(1,2+1,8 )*0,15) |  | 2.7 | [12 empty] | VV | 2 | 2 | True | 0 | ROZPOCET
| VV |  | " ploška pod 2* křesla celk. 1,92m2" 2*(2*(1,2+0,8 )*0,15) |  | 1.2 | [12 empty] | VV | 2 | 2 | True | 0 | ROZPOCET
| VV |  | Součet |  | 67.29 | [12 empty] | VV | 2 | 4 | True | 1 | ROZPOCET
46 | K | 939191021.1 | Odstranění bednění konstrukcí pozemních komunikací- vč. trojúhelníkové lišty pro horní skosení | m2 | 67.29 |  | 0 | vlastní |  | základní |  | 0 | 0 | 0 | 0 | 0 | 4 | K | 2 |  |  |  | ROZPOCET |  |  |  | 0 | 0 | 0 | 0 | 0 | 1 | 0 | 4 | -1055861182
47 | K | 919741111.1 | Ošetření cementobetonové plochy pěšin vodou | m2 | 2682 |  | 0 | vlastní |  | základní |  | 0 | 0 | 0 | 0 | 0 | 4 | K | 2 |  |  |  | ROZPOCET |  |  |  | 0 | 0 | 0 | 0 | 0 | 1 | 0 | 4 | -970316645
| VV |  | " 5x " m2BETONcesan*5 |  | 2682 | [12 empty] | VV | 2 | 2 | True | 1 | ROZPOCET
48 | K | 564851111-032 | Podklad ze štěrkodrtě ŠD plochy přes 100 m2 tl 150 mm - fr. 0-32 | m2 | 536.4 |  | 0 | vlastní |  | základní |  | 0 | 0 | 0 | 0 | 0 | 4 | K | 2 |  |  |  | ROZPOCET |  |  |  | 0 | 0 | 0 | 0 | 0 | 1 | 0 | 4 | 223023683
| VV |  | " podkladová vrstva ŠD fr. 0-32, tl. 150mm / cesta, barevný beton , plošky mobiliáře" | [14 empty] | VV | 2 | 1 | True | 0 | ROZPOCET
| VV |  | m2BETONcesan |  | 536.4 | [12 empty] | VV | 2 | 2 | True | 1 | ROZPOCET
49 | K | 451319779-92 | Příplatek za sklon nad 1:5 do 1:2 zhotovení štěrkového podsypu tl.150mm | m2 | 169 |  | 0 | vlastní |  | základní |  | 0 | 0 | 0 | 0 | 0 | 4 | K | 2 |  |  |  | ROZPOCET |  |  |  | 0 | 0 | 0 | 0 | 0 | 1 | 0 | 4 | -1421966916
| VV |  | " páteřní komunikace - řez mezi stromy " | [14 empty] | VV | 2 | 1 | True | 0 | ROZPOCET
| VV |  | m2BETONsvah |  | 169 | [12 empty] | VV | 2 | 2 | True | 1 | ROZPOCET
50 | K | 167151101 | Nakládání výkopku z hornin třídy těžitelnosti I skupiny 1 až 3 do 100 m3 | m3 | 80.46 |  | 0 | CS ÚRS 2024 01 |  | základní |  | 0 | 0 | 0 | 0 | 0 | 4 | K | 2 |  |  |  | ROZPOCET |  |  |  | 0 | 0 | 0 | 0 | 0 | 1 | 0 | 4 | 1576065099
| VV |  | " přesun hmot pro ŠD" m2BETONcesan*0,15 |  | 80.46 | [12 empty] | VV | 2 | 2 | True | 1 | ROZPOCET
51 | K | 162251102 | Vodorovné přemístění přes 20 do 50 m výkopku/sypaniny z horniny třídy těžitelnosti I skupiny 1 až 3 | m3 | 80.46 |  | 0 | CS ÚRS 2024 01 |  | základní |  | 0 | 0 | 0 | 0 | 0 | 4 | K | 2 |  |  |  | ROZPOCET |  |  |  | 0 | 0 | 0 | 0 | 0 | 1 | 0 | 4 | -1253302503
52 | K | 916371119.1 | Ocelový lem L80/40/6 kotvení do země roxory d12mm dl. 500mm žár pozink | m | 43.6 |  | 0 | vlastní |  | základní |  | 0 | 0.0062 | 0.27032 | 0 | 0 | 4 | K | 2 |  |  |  | ROZPOCET |  |  |  | 0 | 0 | 0 | 0 | 0 | 1 | 0 | 4 | -1969842
| VV |  | " cesta pigment. beton 33m2: ocelový lem L profil 80/40/6mm" | [14 empty] | VV | 2 | 1 | True | 0 | ROZPOCET
| VV |  | 21,8*2 |  | 43.6 | [12 empty] | VV | 2 | 2 | True | 1 | ROZPOCET
53 | K | 998225111 | Přesun hmot pro pozemní komunikace s krytem z kamene, monolitickým betonovým nebo živičným | t | 219.661 |  | 0 | CS ÚRS 2024 01 |  | základní |  | 0 | 0 | 0 | 0 | 0 | 4 | K | 2 |  |  |  | ROZPOCET |  |  |  | 0 | 0 | 0 | 0 | 0 | 1 | 0 | 4 | -219103465
| D | 5.4 | Komunikace ze zámkové dlažby |  |  |  | 0 |  |  |  |  | 0 |  | 7.7143 |  | 28.375 | 1 | D | 1 |  |  |  | ROZPOCET | [9 empty] | 0
54 | K | 113106123 | Rozebrání dlažeb ze zámkových dlaždic komunikací pro pěší ručně | m2 | 47 |  | 0 | CS ÚRS 2024 01 |  | základní |  | 0 | 0 | 0 | 0.26 | 12.22 | 4 | K | 2 |  |  |  | ROZPOCET |  |  |  | 0 | 0 | 0 | 0 | 0 | 1 | 0 | 4 | -187711906
| VV |  | " 4a) výměna krytu/dlažby 2 m2: původní Hprofil ZD6 (nevhodný formát, DO SUTI) vyměnit " | [14 empty] | VV | 2 | 1 | True | 0 | ROZPOCET
| VV |  | " za formát kvádr 20x10cm/tl.6cm =pro navázání okolní dlažby " | [14 empty] | VV | 2 | 1 | True | 0 | ROZPOCET
| VV |  | " použít vybrané DM dladžice (kvádr 20/10/6 cm) z SO 101 (Příprava území) " | [14 empty] | VV | 2 | 1 | True | 0 | ROZPOCET
| VV |  | ZD6vymena |  | 2 | [12 empty] | VV | 2 | 2 | True | 0 | ROZPOCET
| VV |  | " 5) stáv.bet.ZD6 dlažba 45m2: rozebrání a zpětné složení =opatření /úprava pro ZOV" | [14 empty] | VV | 2 | 1 | True | 0 | ROZPOCET
| VV |  | " = v místě příjezdu vozidel stavby DM dlažbu a po skončení 100% této dlažby " | [14 empty] | VV | 2 | 1 | True | 0 | ROZPOCET
| VV |  | " zpětně použít (vč.oprav +doplnění podkladní ŠD 15cm)" | [14 empty] | VV | 2 | 1 | True | 0 | ROZPOCET
| VV |  | ZD6upravaZOV |  | 45 | [12 empty] | VV | 2 | 2 | True | 0 | ROZPOCET
| VV |  | Součet |  | 47 | [12 empty] | VV | 2 | 4 | True | 1 | ROZPOCET
55 | K | 997221561 | Vodorovná doprava suti z kusových materiálů do 1 km | t | 0.262 |  | 0 | CS ÚRS 2024 01 |  | základní |  | 0 | 0 | 0 | 0 | 0 | 4 | K | 2 |  |  |  | ROZPOCET |  |  |  | 0 | 0 | 0 | 0 | 0 | 1 | 0 | 4 | -337515865
| VV |  | ZD6vymena*0,131 |  | 0.262 | [12 empty] | VV | 2 | 2 | True | 1 | ROZPOCET
56 | K | 997221569 | Příplatek ZKD 1 km u vodorovné dopravy suti z kusových materiálů | t | 2.096 |  | 0 | CS ÚRS 2024 01 |  | základní |  | 0 | 0 | 0 | 0 | 0 | 4 | K | 2 |  |  |  | ROZPOCET |  |  |  | 0 | 0 | 0 | 0 | 0 | 1 | 0 | 4 | -1780771496
| VV |  | ZD6vymena*0,131*(9-1) |  | 2.096 | [12 empty] | VV | 2 | 2 | True | 1 | ROZPOCET
57 | K | 99722161-01 | Nakládání suti z kusových materiálů na dopravní prostředky pro vodorovnou dopravu | t | 0.262 |  | 0 | vlastní |  | základní |  | 0 | 0 | 0 | 0 | 0 | 4 | K | 2 |  |  |  | ROZPOCET |  |  |  | 0 | 0 | 0 | 0 | 0 | 1 | 0 | 4 | 1679218783
| VV |  | ZD6vymena*0,131 |  | 0.262 | [12 empty] | VV | 2 | 2 | True | 1 | ROZPOCET
58 | K | 997221551 | Vodorovná doprava suti ze sypkých materiálů do 1 km | t | 6.063 |  | 0 | CS ÚRS 2024 01 |  | základní |  | 0 | 0 | 0 | 0 | 0 | 4 | K | 2 |  |  |  | ROZPOCET |  |  |  | 0 | 0 | 0 | 0 | 0 | 1 | 0 | 4 | -517616783
| VV |  | " štěrkový odpad z DM dlažeb ZD6 ( zbytky lože+spárování, dle tonáže započtené v DM položce)" | [14 empty] | VV | 2 | 1 | True | 0 | ROZPOCET
| VV |  | ZD6vymena*(0,260-0,131) |  | 0.258 | [12 empty] | VV | 2 | 2 | True | 0 | ROZPOCET
| VV |  | ZD6upravaZOV*(0,260-0,131) |  | 5.805 | [12 empty] | VV | 2 | 2 | True | 0 | ROZPOCET
| VV |  | Součet |  | 6.063 | [12 empty] | VV | 2 | 4 | True | 1 | ROZPOCET
59 | K | 997221559 | Příplatek ZKD 1 km u vodorovné dopravy suti ze sypkých materiálů | t | 48.504 |  | 0 | CS ÚRS 2024 01 |  | základní |  | 0 | 0 | 0 | 0 | 0 | 4 | K | 2 |  |  |  | ROZPOCET |  |  |  | 0 | 0 | 0 | 0 | 0 | 1 | 0 | 4 | -2142043541
| VV |  | ZD6vymena*(0,260-0,131)*(9-1) |  | 2.064 | [12 empty] | VV | 2 | 2 | True | 0 | ROZPOCET
| VV |  | ZD6upravaZOV*(0,260-0,131)*(9-1) |  | 46.44 | [12 empty] | VV | 2 | 2 | True | 0 | ROZPOCET
| VV |  | Součet |  | 48.504 | [12 empty] | VV | 2 | 4 | True | 1 | ROZPOCET
60 | K | 997221873-1 | Poplatek za uložení na recyklační skládce (skládkovné) stavebního odpadu zeminy a kamení zatříděného do Katalogu odpadů pod kódem 17 05 04. | t | 6.063 |  | 0 | vlastní |  | základní |  | 0 | 0 | 0 | 0 | 0 | 4 | K | 2 |  |  |  | ROZPOCET |  |  |  | 0 | 0 | 0 | 0 | 0 | 1 | 0 | 4 | 1437331518
| VV |  | " štěrkový odpad z DM dlažeb ZD6 ( zbytky lože+spárování, dle tonáže započtené v DM položce)" | [14 empty] | VV | 2 | 1 | True | 0 | ROZPOCET
| VV |  | ZD6vymena*(0,260-0,131) |  | 0.258 | [12 empty] | VV | 2 | 2 | True | 0 | ROZPOCET
| VV |  | ZD6upravaZOV*(0,260-0,131) |  | 5.805 | [12 empty] | VV | 2 | 2 | True | 0 | ROZPOCET
| VV |  | Součet |  | 6.063 | [12 empty] | VV | 2 | 4 | True | 1 | ROZPOCET
61 | K | 997221861-1 | Poplatek za uložení na recyklační skládce (skládkovné) stavebního odpadu z prostého betonu pod kódem 17 01 01. | t | 0.262 |  | 0 | vlastní |  | základní |  | 0 | 0 | 0 | 0 | 0 | 4 | K | 2 |  |  |  | ROZPOCET |  |  |  | 0 | 0 | 0 | 0 | 0 | 1 | 0 | 4 | 1248790716
| VV |  | ZD6vymena*0,131 |  | 0.262 | [12 empty] | VV | 2 | 2 | True | 1 | ROZPOCET
62 | K | 113107322 | Odstranění podkladu z kameniva drceného tl přes 100 do 200 mm strojně pl do 50 m2 | m2 | 45 |  | 0 | CS ÚRS 2024 01 |  | základní |  | 0 | 0 | 0 | 0.29 | 13.05 | 4 | K | 2 |  |  |  | ROZPOCET |  |  |  | 0 | 0 | 0 | 0 | 0 | 1 | 0 | 4 | -1618703666
| VV |  | " 5) stáv.bet.ZD6 dlažba 45m2: rozebrání a zpětné složení =opatření /úprava pro ZOV" | [14 empty] | VV | 2 | 1 | True | 0 | ROZPOCET
| VV |  | " odstran.poškozené podkladní ŠD cca 15cm " | [14 empty] | VV | 2 | 1 | True | 0 | ROZPOCET
| VV |  | ZD6upravaZOV |  | 45 | [12 empty] | VV | 2 | 2 | True | 1 | ROZPOCET
63 | K | 997221551 | Vodorovná doprava suti ze sypkých materiálů do 1 km | t | 13.05 |  | 0 | CS ÚRS 2024 01 |  | základní |  | 0 | 0 | 0 | 0 | 0 | 4 | K | 2 |  |  |  | ROZPOCET |  |  |  | 0 | 0 | 0 | 0 | 0 | 1 | 0 | 4 | 1456866621
| VV |  | " odstraněná ŠD tl. 0,15m" | [14 empty] | VV | 2 | 1 | True | 0 | ROZPOCET
| VV |  | ZD6upravaZOV*0,29 |  | 13.05 | [12 empty] | VV | 2 | 2 | True | 1 | ROZPOCET
64 | K | 997221559 | Příplatek ZKD 1 km u vodorovné dopravy suti ze sypkých materiálů | t | 104.4 |  | 0 | CS ÚRS 2024 01 |  | základní |  | 0 | 0 | 0 | 0 | 0 | 4 | K | 2 |  |  |  | ROZPOCET |  |  |  | 0 | 0 | 0 | 0 | 0 | 1 | 0 | 4 | -160499196
| VV |  | " odstraněná ŠD tl. 0,15m" | [14 empty] | VV | 2 | 1 | True | 0 | ROZPOCET
| VV |  | ZD6upravaZOV*0,29*(9-1) |  | 104.4 | [12 empty] | VV | 2 | 2 | True | 1 | ROZPOCET
65 | K | 997221873-1 | Poplatek za uložení na recyklační skládce (skládkovné) stavebního odpadu zeminy a kamení zatříděného do Katalogu odpadů pod kódem 17 05 04. | t | 13.05 |  | 0 | vlastní |  | základní |  | 0 | 0 | 0 | 0 | 0 | 4 | K | 2 |  |  |  | ROZPOCET |  |  |  | 0 | 0 | 0 | 0 | 0 | 1 | 0 | 4 | -1176884682
| VV |  | " odstraněná ŠD tl. 0,15m" | [14 empty] | VV | 2 | 1 | True | 0 | ROZPOCET
| VV |  | ZD6upravaZOV*0,29 |  | 13.05 | [12 empty] | VV | 2 | 2 | True | 1 | ROZPOCET
66 | K | 113203111 | Vytrhání obrub z dlažebních kostek | m | 27 |  | 0 | CS ÚRS 2024 01 |  | základní |  | 0 | 0 | 0 | 0.115 | 3.105 | 4 | K | 2 |  |  |  | ROZPOCET |  |  |  | 0 | 0 | 0 | 0 | 0 | 1 | 0 | 4 | 1171629660
| VV |  | " 5)obruby z kostek podél stáv.bet.ZD6 dlažba 45m2: rozebrání a zpět.složení =opatření /úprava pro ZOV" | [14 empty] | VV | 2 | 1 | True | 0 | ROZPOCET
| VV |  | " = v místě příjezdu vozidel stavby DM obrubu z kostek (2 řádek DŽK dl. 13,5m) " | [14 empty] | VV | 2 | 1 | True | 0 | ROZPOCET
| VV |  | " a po skončení 100% této kostky zpětně použít " 2*13,5 |  | 27 | [12 empty] | VV | 2 | 2 | True | 0 | ROZPOCET
| VV | DZKobrubyZOV | Mezisoučet úprava obrub DŽK pro ZOV |  | 27 | [12 empty] | VV | 2 | 3 | True | 1 | ROZPOCET
67 | K | 997221551 | Vodorovná doprava suti ze sypkých materiálů do 1 km | t | 2.457 |  | 0 | CS ÚRS 2024 01 |  | základní |  | 0 | 0 | 0 | 0 | 0 | 4 | K | 2 |  |  |  | ROZPOCET |  |  |  | 0 | 0 | 0 | 0 | 0 | 1 | 0 | 4 | -333761078
| VV |  | " betonový odpad z lože DM obrub z kostek ( bet.lože+spárování, dle tonáže započtené v DM položce)" | [14 empty] | VV | 2 | 1 | True | 0 | ROZPOCET
| VV |  | DZKobrubyZOV*(0,115-0,024) |  | 2.457 | [12 empty] | VV | 2 | 2 | True | 1 | ROZPOCET
68 | K | 997221559 | Příplatek ZKD 1 km u vodorovné dopravy suti ze sypkých materiálů | t | 19.656 |  | 0 | CS ÚRS 2024 01 |  | základní |  | 0 | 0 | 0 | 0 | 0 | 4 | K | 2 |  |  |  | ROZPOCET |  |  |  | 0 | 0 | 0 | 0 | 0 | 1 | 0 | 4 | -134834984
| VV |  | DZKobrubyZOV*(0,115-0,024)*(9-1) |  | 19.656 | [12 empty] | VV | 2 | 2 | True | 1 | ROZPOCET
69 | K | 997221861-1 | Poplatek za uložení na recyklační skládce (skládkovné) stavebního odpadu z prostého betonu pod kódem 17 01 01. | t | 2.457 |  | 0 | vlastní |  | základní |  | 0 | 0 | 0 | 0 | 0 | 4 | K | 2 |  |  |  | ROZPOCET |  |  |  | 0 | 0 | 0 | 0 | 0 | 1 | 0 | 4 | 1806358612
| VV |  | " betonový odpad z lože DM obrub z kostek ( bet.lože+spárování, dle tonáže započtené v DM položce)" | [14 empty] | VV | 2 | 1 | True | 0 | ROZPOCET
| VV |  | " (mimo zpětně použité kostky DŽK 0,024 t/mb) " | [14 empty] | VV | 2 | 1 | True | 0 | ROZPOCET
| VV |  | DZKobrubyZOV*(0,115-0,024) |  | 2.457 | [12 empty] | VV | 2 | 2 | True | 0 | ROZPOCET
| VV |  | Součet |  | 2.457 | [12 empty] | VV | 2 | 4 | True | 1 | ROZPOCET
70 | K | 122251101 | Odkopávky a prokopávky nezapažené v hornině třídy těžitelnosti I skupiny 3 objem do 20 m3 strojně | m3 | 4.5 |  | 0 | CS ÚRS 2024 01 |  | základní |  | 0 | 0 | 0 | 0 | 0 | 4 | K | 2 |  |  |  | ROZPOCET |  |  |  | 0 | 0 | 0 | 0 | 0 | 1 | 0 | 4 | 1707163880
| VV |  | " 4b) doplnění nové plochy ZD6 u vstupu 15 m2: = zřízení plné nové skladby na celk.hl.0,30m (výkop v zeleni)" | [14 empty] | VV | 2 | 1 | True | 0 | ROZPOCET
| VV |  | " lokální odkopY (mimo hlavní trasu CB) " 15,0*0,30 |  | 4.5 | [12 empty] | VV | 2 | 2 | True | 0 | ROZPOCET
| VV | ODKOPzem54 | Součet |  | 4.5 | [12 empty] | VV | 2 | 4 | True | 1 | ROZPOCET
71 | K | 162751116 | Vodorovné přemístění přes 8 000 do 9000 m výkopku/sypaniny z horniny třídy těžitelnosti I skupiny 1 až 3 | m3 | 4.5 |  | 0 | CS ÚRS 2024 01 |  | základní |  | 0 | 0 | 0 | 0 | 0 | 4 | K | 2 |  |  |  | ROZPOCET |  |  |  | 0 | 0 | 0 | 0 | 0 | 1 | 0 | 4 | -140673619
| VV |  | ODKOPzem54 |  | 4.5 | [12 empty] | VV | 2 | 2 | True | 1 | ROZPOCET
72 | K | 171251201 | Uložení sypaniny na skládky nebo meziskládky | m3 | 4.5 |  | 0 | CS ÚRS 2024 01 |  | základní |  | 0 | 0 | 0 | 0 | 0 | 4 | K | 2 |  |  |  | ROZPOCET |  |  |  | 0 | 0 | 0 | 0 | 0 | 1 | 0 | 4 | 236288531
| VV |  | ODKOPzem54 |  | 4.5 | [12 empty] | VV | 2 | 2 | True | 1 | ROZPOCET
73 | K | 997221655.6 | Poplatek za uložení na skládce (nebo recyklace) zeminy a kamení kód odpadu 17 05 04. | m3 | 4.5 |  | 0 | vlastní |  | základní |  | 0 | 0 | 0 | 0 | 0 | 4 | K | 2 |  |  |  | ROZPOCET |  |  |  | 0 | 0 | 0 | 0 | 0 | 1 | 0 | 4 | 871005177
| VV |  | ODKOPzem54 |  | 4.5 | [12 empty] | VV | 2 | 2 | True | 1 | ROZPOCET
74 | K | 181913112 | Úprava pláně v hornině třídy těžitelnosti II skupiny 4 se zhutněním ručně | m2 | 2 |  | 0 | CS ÚRS 2024 01 |  | základní |  | 0 | 0 | 0 | 0 | 0 | 4 | K | 2 |  |  |  | ROZPOCET |  |  |  | 0 | 0 | 0 | 0 | 0 | 1 | 0 | 4 | 1199152922
| VV |  | " 4a) výměna krytu/dlažby 2 m2: původní Hprofil ZD6 (nevhodný formát) výměna " | [14 empty] | VV | 2 | 1 | True | 0 | ROZPOCET
| VV |  | " ruční úprava pláně (2m2) po DM =pro navázání okolní dlažby " | [14 empty] | VV | 2 | 1 | True | 0 | ROZPOCET
| VV |  | ZD6vymena |  | 2 | [12 empty] | VV | 2 | 2 | True | 1 | ROZPOCET
75 | K | 181951112 | Úprava pláně v hornině třídy těžitelnosti I skupiny 1 až 3 se zhutněním strojně | m2 | 15 |  | 0 | CS ÚRS 2024 01 |  | základní |  | 0 | 0 | 0 | 0 | 0 | 4 | K | 2 |  |  |  | ROZPOCET |  |  |  | 0 | 0 | 0 | 0 | 0 | 1 | 0 | 4 | 1403034756
| VV |  | " 4b) doplnění nové plochy ZD6 u vstupu 15 m2: = zřízení plné nové skladby na celk.hl.0,30m (výkop v zeleni)" | [14 empty] | VV | 2 | 1 | True | 0 | ROZPOCET
| VV |  | ZD6doplneni |  | 15 | [12 empty] | VV | 2 | 2 | True | 1 | ROZPOCET
76 | K | 181951114 | Úprava pláně v hornině třídy těžitelnosti II skupiny 4 a 5 se zhutněním strojně | m2 | 49.725 |  | 0 | CS ÚRS 2024 01 |  | základní |  | 0 | 0 | 0 | 0 | 0 | 4 | K | 2 |  |  |  | ROZPOCET |  |  |  | 0 | 0 | 0 | 0 | 0 | 1 | 0 | 4 | 10739945
| VV |  | " 5) stáv.bet.ZD6 dlažba 45m2: rozebrání a zpětné složení =opatření /úprava pro ZOV" | [14 empty] | VV | 2 | 1 | True | 0 | ROZPOCET
| VV |  | " = v místě příjezdu vozidel stavby DM dlažbu a po skončení 100% této dlažby " | [14 empty] | VV | 2 | 1 | True | 0 | ROZPOCET
| VV |  | ZD6upravaZOV |  | 45 | [12 empty] | VV | 2 | 2 | True | 0 | ROZPOCET
| VV |  | " + rozšíření pro obruby z kostek (2 řádek DŽK) 13,5m" | [14 empty] | VV | 2 | 1 | True | 0 | ROZPOCET
| VV |  | (2*0,10+0,15)*13,5 |  | 4.725 | [12 empty] | VV | 2 | 2 | True | 0 | ROZPOCET
| VV |  | Součet |  | 49.725 | [12 empty] | VV | 2 | 4 | True | 1 | ROZPOCET
77 | K | 596211110 | Kladení zámkové dlažby komunikací pro pěší ručně tl 60 mm skupiny A pl do 50 m2 | m2 | 62 |  | 0 | CS ÚRS 2024 01 |  | základní |  | 0 | 0.08922 | 5.5316 | 0 | 0 | 4 | K | 2 |  |  |  | ROZPOCET |  |  |  | 0 | 0 | 0 | 0 | 0 | 1 | 0 | 4 | -687952761
| VV |  | " 4) betonová dlažba: předláždění - doplnění - návaznost na stáv. dlažbu: 2+15m2 " | [14 empty] | VV | 2 | 1 | True | 0 | ROZPOCET
| VV |  | " 4a) výměna krytu/dlažby 2 m2: původní Hprofil ZD6 (nevhodný formát) vyměnit " | [14 empty] | VV | 2 | 1 | True | 0 | ROZPOCET
| VV |  | " za formát kvádr 20x10cm/tl.6cm =pro navázání okolní dlažby " | [14 empty] | VV | 2 | 1 | True | 0 | ROZPOCET
| VV |  | " použít vybrané DM dladžice (kvádr 20/10/6 cm) z SO 101 (Příprava území) " | [14 empty] | VV | 2 | 1 | True | 0 | ROZPOCET
| VV |  | 2,0 |  | 2 | [12 empty] | VV | 2 | 2 | True | 0 | ROZPOCET
| VV | ZD6vymena | Mezisoučet výměna krytu /dlažby zd6 |  | 2 | [12 empty] | VV | 2 | 3 | True | 0 | ROZPOCET
| VV |  | " 4b) doplnění nové plochy ZD6 u vstupu 15 m2: = zřízení plné nové skladby na celk.hl.0,30m (výkop v zeleni)" | [14 empty] | VV | 2 | 1 | True | 0 | ROZPOCET
| VV |  | " bet.dlažba ZD6 = kvádr 20x10cm/tl.6cm =pro navázání okolní dlažby " | [14 empty] | VV | 2 | 1 | True | 0 | ROZPOCET
| VV |  | " použít vybrané DM dladžice (kvádr 20/10/6 cm) z SO 101 (Příprava území) " | [14 empty] | VV | 2 | 1 | True | 0 | ROZPOCET
| VV |  | 15,0 |  | 15 | [12 empty] | VV | 2 | 2 | True | 0 | ROZPOCET
| VV | ZD6doplneni | Mezisoučet doplněná plocha ZD6 |  | 15 | [12 empty] | VV | 2 | 3 | True | 0 | ROZPOCET
| VV |  | " 5) stáv.bet.ZD6 dlažba 45m2: rozebrání a zpětné složení =opatření /úprava pro ZOV" | [14 empty] | VV | 2 | 1 | True | 0 | ROZPOCET
| VV |  | " = v místě příjezdu vozidel stavby DM dlažbu a po skončení 100% této dlažby " | [14 empty] | VV | 2 | 1 | True | 0 | ROZPOCET
| VV |  | " zpětně použít (vč.oprav +doplnění podkladní ŠD 15cm)" | [14 empty] | VV | 2 | 1 | True | 0 | ROZPOCET
| VV |  | 45,0 |  | 45 | [12 empty] | VV | 2 | 2 | True | 0 | ROZPOCET
| VV | ZD6upravaZOV | Mezisoučet úprava ploch ZD6 pro ZOV |  | 45 | [12 empty] | VV | 2 | 3 | True | 0 | ROZPOCET
| VV |  | Součet plochy lokálně do 50m2 |  | 62 | [12 empty] | VV | 2 | 4 | True | 1 | ROZPOCET
78 | K | 596211114.1 | Příplatek za návaznost dlažby: zvětšené řezání, dokládání stykových hran apod | m2 | 14 |  | 0 | vlastní |  | základní |  | 0 | 0 | 0 | 0 | 0 | 4 | K | 2 |  |  |  | ROZPOCET |  |  |  | 0 | 0 | 0 | 0 | 0 | 1 | 0 | 4 | 1335532332
| VV |  | " 4a) výměna krytu/dlažby 2 m2: původní Hprofil ZD6 (nevhodný formát) vyměnit " | [14 empty] | VV | 2 | 1 | True | 0 | ROZPOCET
| VV |  | ZD6vymena |  | 2 | [12 empty] | VV | 2 | 2 | True | 0 | ROZPOCET
| VV |  | " 4b) doplnění nové plochy ZD6 u vstupu 15 m2: = zřízení plné nové skladby na celk.hl.0,30m (výkop v zeleni)" | [14 empty] | VV | 2 | 1 | True | 0 | ROZPOCET
| VV |  | " navázání na okolní plochy = do 50%" | [14 empty] | VV | 2 | 1 | True | 0 | ROZPOCET
| VV |  | 0,50*ZD6doplneni |  | 7.5 | [12 empty] | VV | 2 | 2 | True | 0 | ROZPOCET
| VV |  | " 5) stáv.bet.ZD6 dlažba 45m2: rozebrání a zpětné složení =opatření /úprava pro ZOV" | [14 empty] | VV | 2 | 1 | True | 0 | ROZPOCET
| VV |  | " navázání na okolní plochy = do 10%" | [14 empty] | VV | 2 | 1 | True | 0 | ROZPOCET
| VV |  | 0,10*ZD6upravaZOV |  | 4.5 | [12 empty] | VV | 2 | 2 | True | 0 | ROZPOCET
| VV |  | Součet |  | 14 | [12 empty] | VV | 2 | 4 | True | 1 | ROZPOCET
79 | K | 564861011 | Podklad ze štěrkodrtě ŠD plochy do 100 m2 tl 200 mm | m2 | 15 |  | 0 | CS ÚRS 2024 01 |  | základní |  | 0 | 0 | 0 | 0 | 0 | 4 | K | 2 |  |  |  | ROZPOCET |  |  |  | 0 | 0 | 0 | 0 | 0 | 1 | 0 | 4 | 871897197
| VV |  | " 4b) doplnění nové plochy ZD6 u vstupu 15 m2: = zřízení plné nové skladby na celk.hl.0,30m (výkop v zeleni)" | [14 empty] | VV | 2 | 1 | True | 0 | ROZPOCET
| VV |  | " podkladní ŠD 20cm" | [14 empty] | VV | 2 | 1 | True | 0 | ROZPOCET
| VV |  | ZD6doplneni |  | 15 | [12 empty] | VV | 2 | 2 | True | 1 | ROZPOCET
80 | K | 564851011 | Podklad ze štěrkodrtě ŠD plochy do 100 m2 tl 150 mm | m2 | 45 |  | 0 | CS ÚRS 2024 01 |  | základní |  | 0 | 0 | 0 | 0 | 0 | 4 | K | 2 |  |  |  | ROZPOCET |  |  |  | 0 | 0 | 0 | 0 | 0 | 1 | 0 | 4 | 143753281
| VV |  | " 5) stáv.bet.ZD6 dlažba 45m2: rozebrání a zpětné složení =opatření /úprava pro ZOV" | [14 empty] | VV | 2 | 1 | True | 0 | ROZPOCET
| VV |  | " doplnění podkladní ŠD cca 15cm " | [14 empty] | VV | 2 | 1 | True | 0 | ROZPOCET
| VV |  | ZD6upravaZOV |  | 45 | [12 empty] | VV | 2 | 2 | True | 1 | ROZPOCET
81 | K | 167151101 | Nakládání výkopku z hornin třídy těžitelnosti I skupiny 1 až 3 do 100 m3 | m3 | 9.75 |  | 0 | CS ÚRS 2024 01 |  | základní |  | 0 | 0 | 0 | 0 | 0 | 4 | K | 2 |  |  |  | ROZPOCET |  |  |  | 0 | 0 | 0 | 0 | 0 | 1 | 0 | 4 | -892526778
| VV |  | " přesun hmot pro ŠD" | [14 empty] | VV | 2 | 1 | True | 0 | ROZPOCET
| VV |  | ZD6doplneni*0,20 |  | 3 | [12 empty] | VV | 2 | 2 | True | 0 | ROZPOCET
| VV |  | ZD6upravaZOV*0,15 |  | 6.75 | [12 empty] | VV | 2 | 2 | True | 0 | ROZPOCET
| VV |  | Součet |  | 9.75 | [12 empty] | VV | 2 | 4 | True | 1 | ROZPOCET
82 | K | 162251102 | Vodorovné přemístění přes 20 do 50 m výkopku/sypaniny z horniny třídy těžitelnosti I skupiny 1 až 3 | m3 | 9.75 |  | 0 | CS ÚRS 2024 01 |  | základní |  | 0 | 0 | 0 | 0 | 0 | 4 | K | 2 |  |  |  | ROZPOCET |  |  |  | 0 | 0 | 0 | 0 | 0 | 1 | 0 | 4 | 974319876
83 | K | 916111122 | Osazení obruby z drobných kostek bez boční opěry do lože z betonu prostého | m | 13.5 |  | 0 | CS ÚRS 2024 01 |  | základní |  | 0 | 0.0719 | 0.97065 | 0 | 0 | 4 | K | 2 |  |  |  | ROZPOCET |  |  |  | 0 | 0 | 0 | 0 | 0 | 1 | 0 | 4 | -991096335
| VV |  | " 5)obruby z kostek podél stáv.bet.ZD6 dlažba 45m2: rozebrání a zpět.složení =opatření /úprava pro ZOV" | [14 empty] | VV | 2 | 1 | True | 0 | ROZPOCET
| VV |  | " 2 řádek DŽK 13,5m: - bez opěrky" | [14 empty] | VV | 2 | 1 | True | 0 | ROZPOCET
| VV |  | DZKobrubyZOV/2 |  | 13.5 | [12 empty] | VV | 2 | 2 | True | 0 | ROZPOCET
| VV |  | Součet |  | 13.5 | [12 empty] | VV | 2 | 4 | True | 1 | ROZPOCET
84 | K | 916111123 | Osazení obruby z drobných kostek s boční opěrou do lože z betonu prostého | m | 13.5 |  | 0 | CS ÚRS 2024 01 |  | základní |  | 0 | 0.08978 | 1.212 | 0 | 0 | 4 | K | 2 |  |  |  | ROZPOCET |  |  |  | 0 | 0 | 0 | 0 | 0 | 1 | 0 | 4 | -1481278012
| VV |  | " 2 řádek DŽK 13,5m: s opěrkou" | [14 empty] | VV | 2 | 1 | True | 0 | ROZPOCET
| VV |  | DZKobrubyZOV/2 |  | 13.5 | [12 empty] | VV | 2 | 2 | True | 1 | ROZPOCET
85 | K | 979054451 | Očištění vybouraných zámkových dlaždic s původním spárováním z kameniva těženého | m2 | 63.86 |  | 0 | CS ÚRS 2024 01 |  | základní |  | 0 | 0 | 0 | 0 | 0 | 4 | K | 2 |  |  |  | ROZPOCET |  |  |  | 0 | 0 | 0 | 0 | 0 | 1 | 0 | 4 | -531227996
| VV |  | " očištění stáv. dlaždice pro zpětné použití dlažby ZD6 (vč. 3% na prořezy) = lokální předlažby" | [14 empty] | VV | 2 | 1 | True | 0 | ROZPOCET
| VV |  | " 4a) výměna krytu/dlažby 2 m2: původní Hprofil ZD6 (nevhodný formát do suti) vyměnit " | [14 empty] | VV | 2 | 1 | True | 0 | ROZPOCET
| VV |  | " za formát kvádr 20x10cm/tl.6cm =pro navázání okolní dlažby " | [14 empty] | VV | 2 | 1 | True | 0 | ROZPOCET
| VV |  | " použít vybrané DM dlaždice (kvádr 20/10/6 cm) z SO 101 (Příprava území) " | [14 empty] | VV | 2 | 1 | True | 0 | ROZPOCET
| VV |  | ZD6vymena*1,03 |  | 2.06 | [12 empty] | VV | 2 | 2 | True | 0 | ROZPOCET
| VV |  | " 4b) doplnění nové plochy ZD6 u vstupu 15 m2: = zřízení plné nové skladby na celk.hl.0,30m (výkop v zeleni)" | [14 empty] | VV | 2 | 1 | True | 0 | ROZPOCET
| VV |  | " použít vybrané DM dlaždice (kvádr 20/10/6 cm) z SO 101 (Příprava území) " | [14 empty] | VV | 2 | 1 | True | 0 | ROZPOCET
| VV |  | ZD6doplneni*1,03 |  | 15.45 | [12 empty] | VV | 2 | 2 | True | 0 | ROZPOCET
| VV |  | " 5) stáv.bet.ZD6 dlažba 45m2: rozebrání a zpětné složení =opatření /úprava pro ZOV" | [14 empty] | VV | 2 | 1 | True | 0 | ROZPOCET
| VV |  | " = v místě příjezdu vozidel stavby DM dlažbu a po skončení 100% této dlažby " | [14 empty] | VV | 2 | 1 | True | 0 | ROZPOCET
| VV |  | " zpětně použít (vč.oprav +doplnění podkladní ŠD 15cm)" | [14 empty] | VV | 2 | 1 | True | 0 | ROZPOCET
| VV |  | ZD6upravaZOV*1,03 |  | 46.35 | [12 empty] | VV | 2 | 2 | True | 0 | ROZPOCET
| VV |  | Součet |  | 63.86 | [12 empty] | VV | 2 | 4 | True | 1 | ROZPOCET
86 | K | 979071122 | Očištění dlažebních kostek drobných s původním spárováním živičnou směsí nebo MC | m2 | 2.7 |  | 0 | CS ÚRS 2024 01 |  | základní |  | 0 | 0 | 0 | 0 | 0 | 4 | K | 2 |  |  |  | ROZPOCET |  |  |  | 0 | 0 | 0 | 0 | 0 | 1 | 0 | 4 | -1569980827
| VV |  | " 5)obruby z kostek podél stáv.bet.ZD6 dlažba 45m2: rozebrání a zpět.složení =opatření /úprava pro ZOV" | [14 empty] | VV | 2 | 1 | True | 0 | ROZPOCET
| VV |  | " 2 řádek DŽK 13,5m, zpětné použití 100% kostek " | [14 empty] | VV | 2 | 1 | True | 0 | ROZPOCET
| VV |  | DZKobrubyZOV*0,10 |  | 2.7 | [12 empty] | VV | 2 | 2 | True | 0 | ROZPOCET
| VV |  | Součet |  | 2.7 | [12 empty] | VV | 2 | 4 | True | 1 | ROZPOCET
87 | K | 997221151 | Vodorovná doprava suti z kusových materiálů stavebním kolečkem do 50 m | t | 18.028 |  | 0 | CS ÚRS 2024 01 |  | základní |  | 0 | 0 | 0 | 0 | 0 | 4 | K | 2 |  |  |  | ROZPOCET |  |  |  | 0 | 0 | 0 | 0 | 0 | 1 | 0 | 4 | 1050942076
| VV |  | " přesun hmot pro zpětně použité dlažby ZD6 (vč. 3% na prořezy) = lokální předlažby" | [14 empty] | VV | 2 | 1 | True | 0 | ROZPOCET
| VV |  | " v ceně položky je: naložení, přesun do 50m , složení " | [14 empty] | VV | 2 | 1 | True | 0 | ROZPOCET
| VV |  | " v rámci SO 102 pro zpětné použ. je uvažovan dovoz na mezideponii (i z DM dlažeb v rámci SO101)" | [14 empty] | VV | 2 | 1 | True | 0 | ROZPOCET
| VV |  | " + zpětný rozvoz (po přebírce a očištění) " | [14 empty] | VV | 2 | 1 | True | 0 | ROZPOCET
| VV |  | Mezisoučet |  | 0 | [12 empty] | VV | 2 | 3 | True | 0 | ROZPOCET
| VV |  | " 4a) výměna krytu/dlažby 2 m2: původní Hprofil ZD6 (nevhodný formát do suti) vyměnit " | [14 empty] | VV | 2 | 1 | True | 0 | ROZPOCET
| VV |  | " za formát kvádr 20x10cm/tl.6cm =pro navázání okolní dlažby " | [14 empty] | VV | 2 | 1 | True | 0 | ROZPOCET
| VV |  | " použít vybrané DM dlaždice (kvádr 20/10/6 cm) z SO 101 (Příprava území) " | [14 empty] | VV | 2 | 1 | True | 0 | ROZPOCET
| VV |  | (ZD6vymena*0,131*1,03)*(1+1) |  | 0.54 | [12 empty] | VV | 2 | 2 | True | 0 | ROZPOCET
| VV |  | " 4b) doplnění nové plochy ZD6 u vstupu 15 m2: = zřízení plné nové skladby " | [14 empty] | VV | 2 | 1 | True | 0 | ROZPOCET
| VV |  | " použít vybrané DM dlaždice (kvádr 20/10/6 cm) z SO 101 (Příprava území) " | [14 empty] | VV | 2 | 1 | True | 0 | ROZPOCET
| VV |  | (ZD6doplneni*0,131*1,03)*(1+1) |  | 4.048 | [12 empty] | VV | 2 | 2 | True | 0 | ROZPOCET
| VV |  | " 5) stáv.bet.ZD6 dlažba 45m2: rozebrání a zpětné složení =opatření /úprava pro ZOV" | [14 empty] | VV | 2 | 1 | True | 0 | ROZPOCET
| VV |  | " = v místě příjezdu vozidel stavby DM dlažbu a po skončení 100% této dlažby zpětně použít" | [14 empty] | VV | 2 | 1 | True | 0 | ROZPOCET
| VV |  | (ZD6upravaZOV*0,131*1,03)*(1+1) |  | 12.144 | [12 empty] | VV | 2 | 2 | True | 0 | ROZPOCET
| VV |  | Mezisoučet dlažby ZD6 |  | 16.732 | [12 empty] | VV | 2 | 3 | True | 0 | ROZPOCET
| VV |  | " 5) dtto obruby z kostek podél stáv.bet.ZD6 dlažba 45m2: DM+osaz.zpět=opatření /úprava pro ZOV" | [14 empty] | VV | 2 | 1 | True | 0 | ROZPOCET
| VV |  | " 2 řádek DŽK 13,5m, zpětné použití 100% kostek (0,024 t/mb) " | [14 empty] | VV | 2 | 1 | True | 0 | ROZPOCET
| VV |  | DZKobrubyZOV*0,024*(1+1) |  | 1.296 | [12 empty] | VV | 2 | 2 | True | 0 | ROZPOCET
| VV |  | Mezisoučet kostky |  | 1.296 | [12 empty] | VV | 2 | 3 | True | 0 | ROZPOCET
| VV |  | Součet |  | 18.028 | [12 empty] | VV | 2 | 4 | True | 1 | ROZPOCET
88 | K | 998223011 | Přesun hmot pro pozemní komunikace s krytem dlážděným | t | 7.714 |  | 0 | CS ÚRS 2024 01 |  | základní |  | 0 | 0 | 0 | 0 | 0 | 4 | K | 2 |  |  |  | ROZPOCET |  |  |  | 0 | 0 | 0 | 0 | 0 | 1 | 0 | 4 | -2098564434
| D | 5.5 | Komunikace - asfaltová vozovka - podél výměny obrub |  |  |  | 0 |  |  |  |  | 0 |  | 3.1145 |  | 2.8787 | 1 | D | 1 |  |  |  | ROZPOCET | [9 empty] | 0
89 | K | 113107021 | Odstranění podkladu z kameniva drceného tl do 100 mm při překopech ručně | m2 | 2 |  | 0 | CS ÚRS 2024 01 |  | základní |  | 0 | 0 | 0 | 0.19 | 0.38 | 4 | K | 2 |  |  |  | ROZPOCET |  |  |  | 0 | 0 | 0 | 0 | 0 | 1 | 0 | 4 | 501974954
| VV |  | " oprava asfaltové vozovky v místě výměny obrub " | [14 empty] | VV | 2 | 1 | True | 0 | ROZPOCET
| VV |  | " POZNÁMKA: DM a zaprávka obrubníku= oddíl 5.6 " | [14 empty] | VV | 2 | 1 | True | 0 | ROZPOCET
| VV |  | " (v případě nerealizace výměny obrub budou oba oddíly 5.5 a 5.6. odečteny jako méněpráce/MNP)" | [14 empty] | VV | 2 | 1 | True | 0 | ROZPOCET
| VV |  | Mezisoučet |  | 0 | [12 empty] | VV | 2 | 3 | True | 0 | ROZPOCET
| VV |  | " Soupis prací SO 102 / oprava původ.silnič.obrubníku 10m vč. opravy přilehlé AB vozovky" | [14 empty] | VV | 2 | 1 | True | 0 | ROZPOCET
| VV |  | " odstranění asfalt. vozovky po vrstvách " | [14 empty] | VV | 2 | 1 | True | 0 | ROZPOCET
| VV |  | " ŠD - část do hl. nivelety lože obrubníku = cca na celk. k.-0,35m= cca 100mm" | [14 empty] | VV | 2 | 1 | True | 0 | ROZPOCET
| VV |  | " (tl.DM vozovky v cm = 5/ ACO + 5/ ACP + 15/ KSC= 25cm + dokop 10/ŠD=35cm=niveleta lože obrubníku)" | [14 empty] | VV | 2 | 1 | True | 0 | ROZPOCET
| VV |  | 0,20*10,0 |  | 2 | [12 empty] | VV | 2 | 2 | True | 0 | ROZPOCET
| VV | drazkaSD | Součet |  | 2 | [12 empty] | VV | 2 | 4 | True | 1 | ROZPOCET
90 | K | 997221551 | Vodorovná doprava suti ze sypkých materiálů do 1 km | t | 0.38 |  | 0 | CS ÚRS 2024 01 |  | základní |  | 0 | 0 | 0 | 0 | 0 | 4 | K | 2 |  |  |  | ROZPOCET |  |  |  | 0 | 0 | 0 | 0 | 0 | 1 | 0 | 4 | -1134644792
| VV |  | drazkaSD*0,190 |  | 0.38 | [12 empty] | VV | 2 | 2 | True | 1 | ROZPOCET
91 | K | 997221559 | Příplatek ZKD 1 km u vodorovné dopravy suti ze sypkých materiálů | t | 3.04 |  | 0 | CS ÚRS 2024 01 |  | základní |  | 0 | 0 | 0 | 0 | 0 | 4 | K | 2 |  |  |  | ROZPOCET |  |  |  | 0 | 0 | 0 | 0 | 0 | 1 | 0 | 4 | 1234716552
| VV |  | (drazkaSD*0,19)*(9-1) |  | 3.04 | [12 empty] | VV | 2 | 2 | True | 1 | ROZPOCET
92 | K | 997221873-1 | Poplatek za uložení na recyklační skládce (skládkovné) stavebního odpadu zeminy a kamení zatříděného do Katalogu odpadů pod kódem 17 05 04. | t | 0.38 |  | 0 | vlastní |  | základní |  | 0 | 0 | 0 | 0 | 0 | 4 | K | 2 |  |  |  | ROZPOCET |  |  |  | 0 | 0 | 0 | 0 | 0 | 1 | 0 | 4 | -1590288265
| VV |  | drazkaSD*0,190 |  | 0.38 | [12 empty] | VV | 2 | 2 | True | 1 | ROZPOCET
93 | K | 113107031 | Odstranění podkladu z betonu prostého tl přes 100 do 150 mm při překopech ručně | m2 | 2 |  | 0 | CS ÚRS 2024 01 |  | základní |  | 0 | 0 | 0 | 0.325 | 0.65 | 4 | K | 2 |  |  |  | ROZPOCET |  |  |  | 0 | 0 | 0 | 0 | 0 | 1 | 0 | 4 | -1876600500
| VV |  | " odstranění asfalt. vozovky po vrstvách " | [14 empty] | VV | 2 | 1 | True | 0 | ROZPOCET
| VV |  | " KSC - 150mm " 0,20*10,0 |  | 2 | [12 empty] | VV | 2 | 2 | True | 0 | ROZPOCET
| VV | drazkaKSC | Součet |  | 2 | [12 empty] | VV | 2 | 4 | True | 1 | ROZPOCET
94 | K | 919735123 | Řezání stávajícího betonového krytu hl přes 100 do 150 mm | m | 10.4 |  | 0 | CS ÚRS 2024 01 |  | základní |  | 0 | 3e-05 | 0.000312 | 0 | 0 | 4 | K | 2 |  |  |  | ROZPOCET |  |  |  | 0 | 0 | 0 | 0 | 0 | 1 | 0 | 4 | -35746809
| VV |  | " odstranění asfalt. vozovky po vrstvách " | [14 empty] | VV | 2 | 1 | True | 0 | ROZPOCET
| VV |  | " KSC - 150mm " 1*10,0+2*0,2 |  | 10.4 | [12 empty] | VV | 2 | 2 | True | 1 | ROZPOCET
95 | K | 997221551 | Vodorovná doprava suti ze sypkých materiálů do 1 km | t | 0.65 |  | 0 | CS ÚRS 2024 01 |  | základní |  | 0 | 0 | 0 | 0 | 0 | 4 | K | 2 |  |  |  | ROZPOCET |  |  |  | 0 | 0 | 0 | 0 | 0 | 1 | 0 | 4 | 607187482
| VV |  | drazkaKSC*0,325 |  | 0.65 | [12 empty] | VV | 2 | 2 | True | 1 | ROZPOCET
96 | K | 997221559 | Příplatek ZKD 1 km u vodorovné dopravy suti ze sypkých materiálů | t | 41.6 |  | 0 | CS ÚRS 2024 01 |  | základní |  | 0 | 0 | 0 | 0 | 0 | 4 | K | 2 |  |  |  | ROZPOCET |  |  |  | 0 | 0 | 0 | 0 | 0 | 1 | 0 | 4 | 1542283423
| VV |  | (drazkaKSC*0,325)*(9-1) |  | 5.2 | [12 empty] | VV | 2 | 2 | True | 1 | ROZPOCET
| VV |  | 5,2*8 'Přepočtené koeficientem množství |  | 41.6 | [12 empty] | VV | 2 | 2 | False | 1 | ROZPOCET
97 | K | 997221861-1 | Poplatek za uložení na recyklační skládce (skládkovné) stavebního odpadu z prostého betonu pod kódem 17 01 01. | t | 0.65 |  | 0 | vlastní |  | základní |  | 0 | 0 | 0 | 0 | 0 | 4 | K | 2 |  |  |  | ROZPOCET |  |  |  | 0 | 0 | 0 | 0 | 0 | 1 | 0 | 4 | 480861837
| VV |  | drazkaKSC*0,325 |  | 0.65 | [12 empty] | VV | 2 | 2 | True | 1 | ROZPOCET
98 | K | 113154113 | Frézování živičného krytu tl 50 mm pruh š 0,5 m pl do 500 m2 bez překážek v trase | m2 | 5.3 |  | 0 | CS ÚRS 2024 01 |  | základní |  | 0 | 4e-05 | 0.000212 | 0.115 | 0.6095 | 4 | K | 2 |  |  |  | ROZPOCET |  |  |  | 0 | 0 | 0 | 0 | 0 | 1 | 0 | 4 | -2060646095
| VV |  | " odstranění asfalt. vozovky po vrstvách - uskakovaně: odfrézováním " | [14 empty] | VV | 2 | 1 | True | 0 | ROZPOCET
| VV |  | " obrus ACP 16+ tl.50mm: pruh š. 0,50m " (0,2+0,3*1)*(10,0+2*0,3*1) |  | 5.3 | [12 empty] | VV | 2 | 2 | True | 0 | ROZPOCET
| VV | podkladACP | Součet |  | 5.3 | [12 empty] | VV | 2 | 4 | True | 1 | ROZPOCET
99 | K | 113154123 | Frézování živičného krytu tl 50 mm pruh š přes 0,5 do 1 m pl do 500 m2 bez překážek v trase | m2 | 8.96 |  | 0 | CS ÚRS 2024 01 |  | základní |  | 0 | 5e-05 | 0.000448 | 0.115 | 1.0304 | 4 | K | 2 |  |  |  | ROZPOCET |  |  |  | 0 | 0 | 0 | 0 | 0 | 1 | 0 | 4 | -1326489948
| VV |  | " odstranění asfalt. vozovky po vrstvách - uskakovaně: odfrézováním " | [14 empty] | VV | 2 | 1 | True | 0 | ROZPOCET
| VV |  | " obrus AC0 11 tl.50mm: pruh š. 0,80m " (0,2+0,3*2)*(10,0+2*0,3*2) |  | 8.96 | [12 empty] | VV | 2 | 2 | True | 0 | ROZPOCET
| VV | obrusACO | Součet |  | 8.96 | [12 empty] | VV | 2 | 4 | True | 1 | ROZPOCET
100 | K | 919735111 | Řezání stávajícího živičného krytu hl do 50 mm | m | 24.4 |  | 0 | CS ÚRS 2024 01 |  | základní |  | 0 | 0 | 0 | 0 | 0 | 4 | K | 2 |  |  |  | ROZPOCET |  |  |  | 0 | 0 | 0 | 0 | 0 | 1 | 0 | 4 | -1680160398
| VV |  | " odstranění asfalt. vozovky po vrstvách - uskakovaně " | [14 empty] | VV | 2 | 1 | True | 0 | ROZPOCET
| VV | rezACO | " AC011 - 50mm " 1*(10,0+2*0,3*2)+2*(0,2+0,3*2) |  | 12.8 | [12 empty] | VV | 2 | 2 | True | 0 | ROZPOCET
| VV | rezACP | " ACP16+ - 50mm " 1*(10,0+2*0,3*1)+2*(0,2+0,3*1) |  | 11.6 | [12 empty] | VV | 2 | 2 | True | 0 | ROZPOCET
| VV |  | Součet |  | 24.4 | [12 empty] | VV | 2 | 4 | True | 1 | ROZPOCET
101 | K | 997221551 | Vodorovná doprava suti ze sypkých materiálů do 1 km | t | 1.64 |  | 0 | CS ÚRS 2024 01 |  | základní |  | 0 | 0 | 0 | 0 | 0 | 4 | K | 2 |  |  |  | ROZPOCET |  |  |  | 0 | 0 | 0 | 0 | 0 | 1 | 0 | 4 | 530447135
| VV |  | SUTasfFREZ5 |  | 1.64 | [12 empty] | VV | 2 | 2 | True | 1 | ROZPOCET
102 | K | 997221559 | Příplatek ZKD 1 km u vodorovné dopravy suti ze sypkých materiálů | t | 13.12 |  | 0 | CS ÚRS 2024 01 |  | základní |  | 0 | 0 | 0 | 0 | 0 | 4 | K | 2 |  |  |  | ROZPOCET |  |  |  | 0 | 0 | 0 | 0 | 0 | 1 | 0 | 4 | 184719453
| VV |  | SUTasfFREZ5*(9-1) |  | 13.12 | [12 empty] | VV | 2 | 2 | True | 1 | ROZPOCET
103 | K | 997221875-1 | Poplatek za uložení na recyklační skládce (skládkovné) stavebního odpadu asfaltového bez obsahu dehtu zatříděného do Katalogu odpadů pod kódem 17 03 02. | t | 1.64 |  | 0 | vlastní |  | základní |  | 0 | 0 | 0 | 0 | 0 | 4 | K | 2 |  |  |  | ROZPOCET |  |  |  | 0 | 0 | 0 | 0 | 0 | 1 | 0 | 4 | 1489433929
| VV |  | " sut asfalt frézovaný " | [14 empty] | VV | 2 | 1 | True | 0 | ROZPOCET
| VV |  | obrusACO*0,115 |  | 1.03 | [12 empty] | VV | 2 | 2 | True | 0 | ROZPOCET
| VV |  | podkladACP*0,115 |  | 0.61 | [12 empty] | VV | 2 | 2 | True | 0 | ROZPOCET
| VV | SUTasfFREZ5 | Součet |  | 1.64 | [12 empty] | VV | 2 | 4 | True | 1 | ROZPOCET
104 | K | 181913112 | Úprava pláně v hornině třídy těžitelnosti II skupiny 4 se zhutněním ručně | m2 | 4.5 |  | 0 | CS ÚRS 2024 01 |  | základní |  | 0 | 0 | 0 | 0 | 0 | 4 | K | 2 |  |  |  | ROZPOCET |  |  |  | 0 | 0 | 0 | 0 | 0 | 1 | 0 | 4 | -614282043
| VV |  | " srovnání po DM a znutnění zbytku podkladu ŠD pro osazení obruby a zapravení drážky vozovky" | [14 empty] | VV | 2 | 1 | True | 0 | ROZPOCET
| VV |  | " drážka podél DM obrubníku " 0,20*10,0 |  | 2 | [12 empty] | VV | 2 | 2 | True | 0 | ROZPOCET
| VV |  | "+ rozšíření pod obrubník" 0,25*10 |  | 2.5 | [12 empty] | VV | 2 | 2 | True | 0 | ROZPOCET
| VV |  | Součet |  | 4.5 | [12 empty] | VV | 2 | 4 | True | 1 | ROZPOCET
105 | K | 566901131 | Vyspravení podkladu po překopech inženýrských sítí plochy do 15 m2 štěrkodrtí tl. 100 mm | m2 | 2 |  | 0 | CS ÚRS 2024 01 |  | základní |  | 0 | 0.23 | 0.46 | 0 | 0 | 4 | K | 2 |  |  |  | ROZPOCET |  |  |  | 0 | 0 | 0 | 0 | 0 | 1 | 0 | 4 | 1253502681
| VV |  | " zapravení asfalt. vozovky po vrstvácH " | [14 empty] | VV | 2 | 1 | True | 0 | ROZPOCET
| VV |  | " ŠDa - 100mm " drazkaSD |  | 2 | [12 empty] | VV | 2 | 2 | True | 1 | ROZPOCET
106 | K | 566901172-01 | Vyspravení podkladu po překopech inženýrských sítí plochy do 15 m2 směsí kameniva stmeleného cementem SC C 8/10 - KSC I. - tl 150 mm | m2 | 2 |  | 0 | vlastní |  | základní |  | 0 | 0.391 | 0.782 | 0 | 0 | 4 | K | 2 |  |  |  | ROZPOCET |  |  |  | 0 | 0 | 0 | 0 | 0 | 1 | 0 | 4 | -1216923895
| VV |  | " zapravení asfalt. vozovky po vrstvách " | [14 empty] | VV | 2 | 1 | True | 0 | ROZPOCET
| VV |  | " KSC- 150mm " drazkaKSC |  | 2 | [12 empty] | VV | 2 | 2 | True | 1 | ROZPOCET
107 | K | 573111119.1 | Postřik živičný infiltrační z asfaltu | m2 | 5.3 |  | 0 | vlastní |  | základní |  | 0 | 0 | 0 | 0 | 0 | 4 | K | 2 |  |  |  | ROZPOCET |  |  |  | 0 | 0 | 0 | 0 | 0 | 1 | 0 | 4 | 976961204
| VV |  | " pod ACP " podkladACP |  | 5.3 | [12 empty] | VV | 2 | 2 | True | 1 | ROZPOCET
108 | K | 572330111.1 | Vyspravení krytu komunikací po překopech pl do 15 m2 ACP16+ tl 50 mm | m2 | 5.3 |  | 0 | vlastní |  | základní |  | 0 | 0.13188 | 0.69896 | 0 | 0 | 4 | K | 2 |  |  |  | ROZPOCET |  |  |  | 0 | 0 | 0 | 0 | 0 | 1 | 0 | 4 | 102268332
| VV |  | " podkladní vrstva ACP16+ - tl. 50mm " | [14 empty] | VV | 2 | 1 | True | 0 | ROZPOCET
| VV |  | podkladACP |  | 5.3 | [12 empty] | VV | 2 | 2 | True | 1 | ROZPOCET
109 | K | 572340111.1 | Vyspravení krytu komunikací po překopech pl do 15 m2 asfaltovým betonem ACO11+ tl 50 mm | m2 | 8.96 |  | 0 | vlastní |  | základní |  | 0 | 0.13 | 1.1648 | 0 | 0 | 4 | K | 2 |  |  |  | ROZPOCET |  |  |  | 0 | 0 | 0 | 0 | 0 | 1 | 0 | 4 | -330459834
| VV |  | " zaprávka obrusu ACO 11 tl. 50mm " | [14 empty] | VV | 2 | 1 | True | 0 | ROZPOCET
| VV |  | obrusACO |  | 8.96 | [12 empty] | VV | 2 | 2 | True | 1 | ROZPOCET
110 | K | 573211119.1 | Postřik živičný spojovací z asfaltu | m2 | 8.96 |  | 0 | vlastní |  | základní |  | 0 | 0 | 0 | 0 | 0 | 4 | K | 2 |  |  |  | ROZPOCET |  |  |  | 0 | 0 | 0 | 0 | 0 | 1 | 0 | 4 | -1650708472
| VV |  | " pod ACO11+ " obrusACO |  | 8.96 | [12 empty] | VV | 2 | 2 | True | 1 | ROZPOCET
111 | K | 919732211 | Styčná spára napojení nového živičného povrchu na stávající za tepla š 15 mm hl 25 mm s prořezáním | m | 12.8 |  | 0 | CS ÚRS 2024 01 |  | základní |  | 0 | 0.00061 | 0.007808 | 0 | 0 | 4 | K | 2 |  |  |  | ROZPOCET |  |  |  | 0 | 0 | 0 | 0 | 0 | 1 | 0 | 4 | 36456441
| VV |  | " asfal.zálivka s prořezem v místech napojení obrusů vozovky" | [14 empty] | VV | 2 | 1 | True | 0 | ROZPOCET
| VV |  | " viz. zarovnávací řezy AC011 - 50mm " | [14 empty] | VV | 2 | 1 | True | 0 | ROZPOCET
| VV |  | rezACO |  | 12.8 | [12 empty] | VV | 2 | 2 | True | 0 | ROZPOCET
| VV |  | Součet |  | 12.8 | [12 empty] | VV | 2 | 4 | True | 1 | ROZPOCET
112 | K | 938908421 | Čištění vozovek vodním paprskem pod tlakem 2500 barů | m2 | 6.96 |  | 0 | CS ÚRS 2024 01 |  | základní |  | 0 | 0 | 0 | 0.01 | 0.0696 | 4 | K | 2 |  |  |  | ROZPOCET |  |  |  | 0 | 0 | 0 | 0 | 0 | 1 | 0 | 4 | -1531180175
| VV |  | " dočištění po ometení po frézování živice před položením (zaprávkou) přesahované k-ce " | [14 empty] | VV | 2 | 1 | True | 0 | ROZPOCET
| VV |  | " pruhy přesahovné AB k-ce /dočištění tlakovou vodou" | [14 empty] | VV | 2 | 1 | True | 0 | ROZPOCET
| VV |  | " pod spojov.postřik pro ACO " | [14 empty] | VV | 2 | 1 | True | 0 | ROZPOCET
| VV |  | obrusACO-podkladACP |  | 3.66 | [12 empty] | VV | 2 | 2 | True | 0 | ROZPOCET
| VV |  | " pod infiltrač.postřik pro ACP " | [14 empty] | VV | 2 | 1 | True | 0 | ROZPOCET
| VV |  | podkladACP-drazkaKSC |  | 3.3 | [12 empty] | VV | 2 | 2 | True | 0 | ROZPOCET
| VV |  | Součet |  | 6.96 | [12 empty] | VV | 2 | 4 | True | 1 | ROZPOCET
113 | K | 938909311 | Čištění vozovek metením strojně podkladu nebo krytu betonového nebo živičného | m2 | 6.96 |  | 0 | CS ÚRS 2024 01 |  | základní |  | 0 | 0 | 0 | 0.02 | 0.1392 | 4 | K | 2 |  |  |  | ROZPOCET |  |  |  | 0 | 0 | 0 | 0 | 0 | 1 | 0 | 4 | -398800651
| VV |  | " ometení po frézování živice před položením (zaprávkou) přesahované k-ce " | [14 empty] | VV | 2 | 1 | True | 0 | ROZPOCET
| VV |  | " pod spojov.postřik pro ACO " | [14 empty] | VV | 2 | 1 | True | 0 | ROZPOCET
| VV |  | obrusACO-podkladACP |  | 3.66 | [12 empty] | VV | 2 | 2 | True | 0 | ROZPOCET
| VV |  | " pod infiltrač.postřik pro ACP " | [14 empty] | VV | 2 | 1 | True | 0 | ROZPOCET
| VV |  | podkladACP-drazkaKSC |  | 3.3 | [12 empty] | VV | 2 | 2 | True | 0 | ROZPOCET
| VV | CISTENIvozov | Součet |  | 6.96 | [12 empty] | VV | 2 | 4 | True | 1 | ROZPOCET
114 | K | 997221551 | Vodorovná doprava suti ze sypkých materiálů do 1 km | t | 0.209 |  | 0 | CS ÚRS 2024 01 |  | základní |  | 0 | 0 | 0 | 0 | 0 | 4 | K | 2 |  |  |  | ROZPOCET |  |  |  | 0 | 0 | 0 | 0 | 0 | 1 | 0 | 4 | 284689688
| VV |  | CISTENIvozov*(0,010+0,020) |  | 0.209 | [12 empty] | VV | 2 | 2 | True | 1 | ROZPOCET
115 | K | 997221559 | Příplatek ZKD 1 km u vodorovné dopravy suti ze sypkých materiálů | t | 1.67 |  | 0 | CS ÚRS 2024 01 |  | základní |  | 0 | 0 | 0 | 0 | 0 | 4 | K | 2 |  |  |  | ROZPOCET |  |  |  | 0 | 0 | 0 | 0 | 0 | 1 | 0 | 4 | -41761554
| VV |  | CISTENIvozov*(0,010+0,020)*(9-1) |  | 1.67 | [12 empty] | VV | 2 | 2 | True | 1 | ROZPOCET
116 | K | 997221873-1 | Poplatek za uložení na recyklační skládce (skládkovné) stavebního odpadu zeminy a kamení zatříděného do Katalogu odpadů pod kódem 17 05 04. | t | 0.209 |  | 0 | vlastní |  | základní |  | 0 | 0 | 0 | 0 | 0 | 4 | K | 2 |  |  |  | ROZPOCET |  |  |  | 0 | 0 | 0 | 0 | 0 | 1 | 0 | 4 | -1204564475
| VV |  | CISTENIvozov*(0,010+0,020) |  | 0.209 | [12 empty] | VV | 2 | 2 | True | 1 | ROZPOCET
117 | K | 998225111 | Přesun hmot pro pozemní komunikace s krytem z kamene, monolitickým betonovým nebo živičným | t | 3.115 |  | 0 | CS ÚRS 2024 01 |  | základní |  | 0 | 0 | 0 | 0 | 0 | 4 | K | 2 |  |  |  | ROZPOCET |  |  |  | 0 | 0 | 0 | 0 | 0 | 1 | 0 | 4 | 302383642
| D | 5.6 | Výměna silničního obrubníku podél AB vozovky |  |  |  | 0 |  |  |  |  | 0 |  | 2.1681 |  | 2.05 | 1 | D | 1 |  |  |  | ROZPOCET | [9 empty] | 0
118 | K | 113202111 | Vytrhání obrub krajníků obrubníků stojatých | m | 10 |  | 0 | CS ÚRS 2024 01 |  | základní |  | 0 | 0 | 0 | 0.205 | 2.05 | 4 | K | 2 |  |  |  | ROZPOCET |  |  |  | 0 | 0 | 0 | 0 | 0 | 1 | 0 | 4 | 1668734007
| VV |  | " POZNÁMKA: DM a zaprávka vozovky podél výměny obrubníku = oddíl 5.5" | [14 empty] | VV | 2 | 1 | True | 0 | ROZPOCET
| VV |  | " (v případě nerealizace výměny obrub budou oba oddíly 5.5 a 5.6. odečteny jako méněpráce/MNP)" | [14 empty] | VV | 2 | 1 | True | 0 | ROZPOCET
| VV |  | Mezisoučet |  | 0 | [12 empty] | VV | 2 | 3 | True | 0 | ROZPOCET
| VV | OBRUBvymena | " Soupis prací SO 102 / oprava původ.silnič.obrubníku" 10,0 |  | 10 | [12 empty] | VV | 2 | 2 | True | 0 | ROZPOCET
| VV |  | Součet |  | 10 | [12 empty] | VV | 2 | 4 | True | 1 | ROZPOCET
119 | K | 997221561 | Vodorovná doprava suti z kusových materiálů do 1 km | t | 2.05 |  | 0 | CS ÚRS 2024 01 |  | základní |  | 0 | 0 | 0 | 0 | 0 | 4 | K | 2 |  |  |  | ROZPOCET |  |  |  | 0 | 0 | 0 | 0 | 0 | 1 | 0 | 4 | -1073920356
| VV |  | OBRUBvymena*0,205 |  | 2.05 | [12 empty] | VV | 2 | 2 | True | 1 | ROZPOCET
120 | K | 997221569 | Příplatek ZKD 1 km u vodorovné dopravy suti z kusových materiálů | t | 16.4 |  | 0 | CS ÚRS 2024 01 |  | základní |  | 0 | 0 | 0 | 0 | 0 | 4 | K | 2 |  |  |  | ROZPOCET |  |  |  | 0 | 0 | 0 | 0 | 0 | 1 | 0 | 4 | -985342509
| VV |  | OBRUBvymena*0,205*(9-1) |  | 16.4 | [12 empty] | VV | 2 | 2 | True | 1 | ROZPOCET
121 | K | 99722161-01 | Nakládání suti z kusových materiálů na dopravní prostředky pro vodorovnou dopravu | t | 2.05 |  | 0 | vlastní |  | základní |  | 0 | 0 | 0 | 0 | 0 | 4 | K | 2 |  |  |  | ROZPOCET |  |  |  | 0 | 0 | 0 | 0 | 0 | 1 | 0 | 4 | 2100793622
| VV |  | OBRUBvymena*0,205 |  | 2.05 | [12 empty] | VV | 2 | 2 | True | 1 | ROZPOCET
122 | K | 997221861-1 | Poplatek za uložení na recyklační skládce (skládkovné) stavebního odpadu z prostého betonu pod kódem 17 01 01. | t | 2.05 |  | 0 | vlastní |  | základní |  | 0 | 0 | 0 | 0 | 0 | 4 | K | 2 |  |  |  | ROZPOCET |  |  |  | 0 | 0 | 0 | 0 | 0 | 1 | 0 | 4 | -2007880595
| VV |  | OBRUBvymena*0,205 |  | 2.05 | [12 empty] | VV | 2 | 2 | True | 1 | ROZPOCET
123 | K | 916131213 | Osazení silničního obrubníku betonového stojatého s boční opěrou do lože z betonu prostého | m | 10 |  | 0 | CS ÚRS 2024 01 |  | základní |  | 0 | 0.1554 | 1.554 | 0 | 0 | 4 | K | 2 |  |  |  | ROZPOCET |  |  |  | 0 | 0 | 0 | 0 | 0 | 1 | 0 | 4 | -1916861572
| VV |  | OBRUBvymena |  | 10 | [12 empty] | VV | 2 | 2 | True | 1 | ROZPOCET
124 | M | 59217072 | obrubník silniční betonový 1000x100x250mm | m | 10.671 |  | 0 | CS ÚRS 2024 01 |  | základní |  | 0 | 0.056 | 0.59758 | 0 | 0 | 8 | M | 2 |  |  |  | ROZPOCET |  |  |  | 0 | 0 | 0 | 0 | 0 | 1 | 0 | 4 | 1098439758
| VV |  | OBRUBvymena*1,02 |  | 10.2 | [12 empty] | VV | 2 | 2 | True | 0 | ROZPOCET
| VV |  | " + 20% zvětšný prořez v oblouku" | [14 empty] | VV | 2 | 1 | True | 0 | ROZPOCET
| VV |  | OBLOUKobrub*0,20 |  | 0.471 | [12 empty] | VV | 2 | 2 | True | 0 | ROZPOCET
| VV |  | Součet |  | 10.671 | [12 empty] | VV | 2 | 4 | True | 1 | ROZPOCET
125 | K | 916231292 | Příplatek za řezání obrubníků při osazování do oblouku o poloměru do 2,5m | m | 2.356 |  | 0 | CS ÚRS 2024 01 |  | základní |  | 0 | 0 | 0 | 0 | 0 | 4 | K | 2 |  |  |  | ROZPOCET |  |  |  | 0 | 0 | 0 | 0 | 0 | 1 | 0 | 4 | 1616450512
| VV |  | " výkr. C Koordinač.situace: roh příjezdu R 1,5m" | [14 empty] | VV | 2 | 1 | True | 0 | ROZPOCET
| VV |  | (PI*(2*1,5))/4 |  | 2.356 | [12 empty] | VV | 2 | 2 | True | 0 | ROZPOCET
| VV | OBLOUKobrub | Mezisoučet |  | 2.356 | [12 empty] | VV | 2 | 3 | True | 1 | ROZPOCET
126 | K | 916231293-01 | Příplatek za osazení obloukového obrubníku, řezaného pod úhlem na sraz, vč.vyplnění a začištění spár s dodávkou materiálu MC (řezání = samostatná položka) | m | 2.356 |  | 0 | vlastní |  | základní |  | 0 | 0.007 | 0.016492 | 0 | 0 | 4 | K | 2 |  |  |  | ROZPOCET |  |  |  | 0 | 0 | 0 | 0 | 0 | 1 | 0 | 4 | 918316544
| VV |  | OBLOUKobrub |  | 2.356 | [12 empty] | VV | 2 | 2 | True | 1 | ROZPOCET
127 | K | 998223011 | Přesun hmot pro pozemní komunikace s krytem dlážděným | t | 2.168 |  | 0 | CS ÚRS 2024 01 |  | základní |  | 0 | 0 | 0 | 0 | 0 | 4 | K | 2 |  |  |  | ROZPOCET |  |  |  | 0 | 0 | 0 | 0 | 0 | 1 | 0 | 4 | 1332801002
| D | 5.7 | Vsakovací jáma, propust, drenáž |  |  |  | 0 |  |  |  |  | 0 |  | 3.3248 |  | 0 | 1 | D | 1 |  |  |  | ROZPOCET | [9 empty] | 0
128 | K | 131251100 | Hloubení jam nezapažených v hornině třídy těžitelnosti I skupiny 3 objem do 20 m3 strojně | m3 | 5.44 |  | 0 | CS ÚRS 2024 01 |  | základní |  | 0 | 0 | 0 | 0 | 0 | 4 | K | 2 |  |  |  | ROZPOCET |  |  |  | 0 | 0 | 0 | 0 | 0 | 1 | 0 | 4 | 999549798
| VV |  | " dle Soupis prací SO 102 (platí pro celý oddíl 5.7) " | [14 empty] | VV | 2 | 1 | True | 0 | ROZPOCET
| VV |  | " 7) zasakovací jáma 2x komplet: půdorys 1,7*2,0m, hl. 0,5m/pro kamenivo +0,3m/ pro zeminu" | [14 empty] | VV | 2 | 1 | True | 0 | ROZPOCET
| VV |  | 2*(1,7*2,0*(0,5+0,3)) |  | 5.44 | [12 empty] | VV | 2 | 2 | True | 0 | ROZPOCET
| VV | VYKOPjam70 | Součet |  | 5.44 | [12 empty] | VV | 2 | 4 | True | 1 | ROZPOCET
129 | K | 132251101 | Hloubení rýh nezapažených š do 800 mm v hornině třídy těžitelnosti I skupiny 3 objem do 20 m3 strojně | m3 | 11.12 |  | 0 | CS ÚRS 2024 01 |  | základní |  | 0 | 0 | 0 | 0 | 0 | 4 | K | 2 |  |  |  | ROZPOCET |  |  |  | 0 | 0 | 0 | 0 | 0 | 1 | 0 | 4 | 1817282361
| VV |  | " 6) propust pro dešťové vody: rýha " 0,5*0,5*(5,3+5,9) |  | 2.8 | [12 empty] | VV | 2 | 2 | True | 0 | ROZPOCET
| VV |  | " 7a) drenáž úžlabí u schodiště, 16m / řez retenční rýhou, výkop od PT " (0,5+0,8)/2*0,8*16,0 |  | 8.32 | [12 empty] | VV | 2 | 2 | True | 0 | ROZPOCET
| VV | VYKOPryh71 | Součet |  | 11.12 | [12 empty] | VV | 2 | 4 | True | 1 | ROZPOCET
130 | K | 132251251 | Hloubení rýh nezapažených š do 2000 mm v hornině třídy těžitelnosti I skupiny 3 objem do 20 m3 strojně | m3 | 18 |  | 0 | CS ÚRS 2024 01 |  | základní |  | 0 | 0 | 0 | 0 | 0 | 4 | K | 2 |  |  |  | ROZPOCET |  |  |  | 0 | 0 | 0 | 0 | 0 | 1 | 0 | 4 | -193880864
| VV |  | " 7) potrubí 5m k zasakovací jámě (2x komplet)" 2*(1,0*1,8*5,0) |  | 18 | [12 empty] | VV | 2 | 2 | True | 0 | ROZPOCET
| VV | VYKOPryh72 | Součet |  | 18 | [12 empty] | VV | 2 | 4 | True | 1 | ROZPOCET
131 | K | 174151101 | Zásyp jam, šachet rýh nebo kolem objektů sypaninou se zhutněním | m3 | 3.365 |  | 0 | CS ÚRS 2024 01 |  | základní |  | 0 | 0 | 0 | 0 | 0 | 4 | K | 2 |  |  |  | ROZPOCET |  |  |  | 0 | 0 | 0 | 0 | 0 | 1 | 0 | 4 | -645744694
| VV |  | " 7) vrch zasakovací jámy 30cm zeminy pod zatravnění (viz.SO 801) / 2 kusy jam" | [14 empty] | VV | 2 | 1 | True | 0 | ROZPOCET
| VV |  | 2*(1,7*2,0*0,30) |  | 2.04 | [12 empty] | VV | 2 | 2 | True | 0 | ROZPOCET
| VV |  | Mezisoučet |  | 2.04 | [12 empty] | VV | 2 | 3 | True | 0 | ROZPOCET
| VV |  | " 7a) drenáž úžlabí u schodiště, 16m, zásyp zeminou dle řezu trativodem/retenční rýhou" | [14 empty] | VV | 2 | 1 | True | 0 | ROZPOCET
| VV |  | " zemina v.=0,30m(v.=0,5-0,2m), š.0,63-0,75m/dl. 16mb" (0,63+0,75)/5*0,30*16,0 |  | 1.325 | [12 empty] | VV | 2 | 2 | True | 0 | ROZPOCET
| VV |  | Mezisoučet |  | 1.325 | [12 empty] | VV | 2 | 3 | True | 0 | ROZPOCET
| VV | ZASYPzem7 | Součet |  | 3.365 | [12 empty] | VV | 2 | 4 | True | 1 | ROZPOCET
132 | K | 167151101 | Nakládání výkopku z hornin třídy těžitelnosti I skupiny 1 až 3 do 100 m3 | m3 | 3.365 |  | 0 | CS ÚRS 2024 01 |  | základní |  | 0 | 0 | 0 | 0 | 0 | 4 | K | 2 |  |  |  | ROZPOCET |  |  |  | 0 | 0 | 0 | 0 | 0 | 1 | 0 | 4 | 2043360197
| VV |  | " zpětně použitý výkopek" | [14 empty] | VV | 2 | 1 | True | 0 | ROZPOCET
| VV |  | ZASYPzem7 |  | 3.365 | [12 empty] | VV | 2 | 2 | True | 1 | ROZPOCET
133 | K | 162351103 | Vodorovné přemístění přes 50 do 500 m výkopku/sypaniny z horniny třídy těžitelnosti I skupiny 1 až 3 | m3 | 6.73 |  | 0 | CS ÚRS 2024 01 |  | základní |  | 0 | 0 | 0 | 0 | 0 | 4 | K | 2 |  |  |  | ROZPOCET |  |  |  | 0 | 0 | 0 | 0 | 0 | 1 | 0 | 4 | 54931171
| VV |  | " zpětně použitý výkopek: dovoz na mezideponii + zpětný rozvoz" | [14 empty] | VV | 2 | 1 | True | 0 | ROZPOCET
| VV |  | ZASYPzem7*2 |  | 6.73 | [12 empty] | VV | 2 | 2 | True | 1 | ROZPOCET
134 | K | 162751116 | Vodorovné přemístění přes 8 000 do 9000 m výkopku/sypaniny z horniny třídy těžitelnosti I skupiny 1 až 3 | m3 | 31.195 |  | 0 | CS ÚRS 2024 01 |  | základní |  | 0 | 0 | 0 | 0 | 0 | 4 | K | 2 |  |  |  | ROZPOCET |  |  |  | 0 | 0 | 0 | 0 | 0 | 1 | 0 | 4 | 1090082731
| VV |  | " zemina získaná " | [14 empty] | VV | 2 | 1 | True | 0 | ROZPOCET
| VV |  | VYKOPjam70 |  | 5.44 | [12 empty] | VV | 2 | 2 | True | 0 | ROZPOCET
| VV |  | VYKOPryh71 |  | 11.12 | [12 empty] | VV | 2 | 2 | True | 0 | ROZPOCET
| VV |  | VYKOPryh72 |  | 18 | [12 empty] | VV | 2 | 2 | True | 0 | ROZPOCET
| VV |  | " zemina zpětně použitá " | [14 empty] | VV | 2 | 1 | True | 0 | ROZPOCET
| VV |  | -ZASYPzem7 |  | -3.365 | [12 empty] | VV | 2 | 2 | True | 0 | ROZPOCET
| VV | ODVOZ7 | Součet |  | 31.195 | [12 empty] | VV | 2 | 4 | True | 1 | ROZPOCET
135 | K | 171251201 | Uložení sypaniny na skládky nebo meziskládky | m3 | 31.195 |  | 0 | CS ÚRS 2024 01 |  | základní |  | 0 | 0 | 0 | 0 | 0 | 4 | K | 2 |  |  |  | ROZPOCET |  |  |  | 0 | 0 | 0 | 0 | 0 | 1 | 0 | 4 | 275404438
| VV |  | ODVOZ7 |  | 31.195 | [12 empty] | VV | 2 | 2 | True | 1 | ROZPOCET
136 | K | 997221655.6 | Poplatek za uložení na skládce (nebo recyklace) zeminy a kamení kód odpadu 17 05 04. | m3 | 31.195 |  | 0 | vlastní |  | základní |  | 0 | 0 | 0 | 0 | 0 | 4 | K | 2 |  |  |  | ROZPOCET |  |  |  | 0 | 0 | 0 | 0 | 0 | 1 | 0 | 4 | 495508784
| VV |  | ODVOZ7 |  | 31.195 | [12 empty] | VV | 2 | 2 | True | 1 | ROZPOCET
137 | K | 211531111-32 | Výplň odvodňovacích žeber nebo trativodů kamenivem hrubým drceným frakce: 32- 63 mm | m3 | 6.2 |  | 0 | vlastní |  | základní |  | 0 | 0 | 0 | 0 | 0 | 4 | K | 2 |  |  |  | ROZPOCET |  |  |  | 0 | 0 | 0 | 0 | 0 | 1 | 0 | 4 | 2073480477
| VV |  | " výplně vsakovacích objektů drenážním kamenivem fr. 32-63 " | [14 empty] | VV | 2 | 1 | True | 0 | ROZPOCET
| VV |  | " 6) propust pro dešťové vody/ kamenivo v.0,50m " 0,5*0,50*(5,3+5,9) |  | 2.8 | [12 empty] | VV | 2 | 2 | True | 0 | ROZPOCET
| VV |  | " 7) zasakovací jáma 2 ks /kamenivo v. 0,50m" 2*( 1,7*2,0*0,50) |  | 3.4 | [12 empty] | VV | 2 | 2 | True | 0 | ROZPOCET
| VV |  | Mezisoučet |  | 6.2 | [12 empty] | VV | 2 | 3 | True | 0 | ROZPOCET
| VV | VYPLNvsak7 | Součet |  | 6.2 | [12 empty] | VV | 2 | 4 | True | 1 | ROZPOCET
138 | K | 211561111-48 | Výplň odvodňovacích žeber nebo trativodů kamenivem hrubým drceným frakce 4 - 8 mm | m3 | 1.2 |  | 0 | vlastní |  | základní |  | 0 | 0 | 0 | 0 | 0 | 4 | K | 2 |  |  |  | ROZPOCET |  |  |  | 0 | 0 | 0 | 0 | 0 | 1 | 0 | 4 | 1029351220
| VV |  | " 7a) drenáž úžlabí u schodiště, 15m, dopočet obsypu dren.žebra dle řezu trativodem/retenční rýhou" | [14 empty] | VV | 2 | 1 | True | 0 | ROZPOCET
| VV |  | " celk. potřeba kameniva v.=0,30m(v.0,8-0,5) š.0,50-0,80m, 16mb" (0,5+0,8)/2*0,30*16,0 |  | 3.12 | [12 empty] | VV | 2 | 2 | True | 0 | ROZPOCET
| VV |  | " - odpočet M3 kameniva započten. v položce 212752111-02 Trativod z drenáž.trubek DN100...." | [14 empty] | VV | 2 | 1 | True | 0 | ROZPOCET
| VV |  | " = podsyp HDK 2/4+obsyp HDK8/16 (celk.0,120m3/mb)" -0,120*16,0 |  | -1.92 | [12 empty] | VV | 2 | 2 | True | 0 | ROZPOCET
| VV |  | Mezisoučet doplnění kameniva kolem drenáže |  | 1.2 | [12 empty] | VV | 2 | 3 | True | 0 | ROZPOCET
| VV |  | " POZNÁMKA" | [14 empty] | VV | 2 | 1 | True | 0 | ROZPOCET
| VV |  | " výkop pro tuto drenáž a retenční rýhu je součástí SO 101 Příprava " | [14 empty] | VV | 2 | 1 | True | 0 | ROZPOCET
| VV | VYPLNdren7 | Součet |  | 1.2 | [12 empty] | VV | 2 | 4 | True | 1 | ROZPOCET
139 | K | 167151101 | Nakládání výkopku z hornin třídy těžitelnosti I skupiny 1 až 3 do 100 m3 | m3 | 7.4 |  | 0 | CS ÚRS 2024 01 |  | základní |  | 0 | 0 | 0 | 0 | 0 | 4 | K | 2 |  |  |  | ROZPOCET |  |  |  | 0 | 0 | 0 | 0 | 0 | 1 | 0 | 4 | -1328709000
| VV |  | " přesun hmot " VYPLNvsak7 |  | 6.2 | [12 empty] | VV | 2 | 2 | True | 0 | ROZPOCET
| VV |  | " přesun hmot " VYPLNdren7 |  | 1.2 | [12 empty] | VV | 2 | 2 | True | 0 | ROZPOCET
| VV |  | Součet |  | 7.4 | [12 empty] | VV | 2 | 4 | True | 1 | ROZPOCET
140 | K | 162251102 | Vodorovné přemístění přes 20 do 50 m výkopku/sypaniny z horniny třídy těžitelnosti I skupiny 1 až 3 | m3 | 7.4 |  | 0 | CS ÚRS 2024 01 |  | základní |  | 0 | 0 | 0 | 0 | 0 | 4 | K | 2 |  |  |  | ROZPOCET |  |  |  | 0 | 0 | 0 | 0 | 0 | 1 | 0 | 4 | -1275768933
141 | K | 212751104-02 | Trativod z drenážních trubek flexibilních PVC-U SN 4 perforace 360° včetně lože otevřený výkop DN 100 pro meliorace - lože HDK fr.2/4, obsyp HDK 8/16 | m | 16 |  | 0 | vlastní |  | základní |  | 0 | 0.20449 | 3.2718 | 0 | 0 | 4 | K | 2 |  |  |  | ROZPOCET |  |  |  | 0 | 0 | 0 | 0 | 0 | 1 | 0 | 4 | -1019123413
| VV |  | " v ceně položky: trouba tuhá PE-HD DN 100mm, podsyp HDK 2/4+obsyp HDK8/16 (celk.0,120m3/mb)" | [14 empty] | VV | 2 | 1 | True | 0 | ROZPOCET
| VV |  | Mezisoučet |  | 0 | [12 empty] | VV | 2 | 3 | True | 0 | ROZPOCET
| VV |  | " 7a) drenáž úžlabí u schodiště, zaústění do vsakov. jámy " | [14 empty] | VV | 2 | 1 | True | 0 | ROZPOCET
| VV |  | " drenážní potrubí PVC -SN4, flexibilní, perforovaná DN 110mm, 16mb,uložit do štěrku fr.2/4" | [14 empty] | VV | 2 | 1 | True | 0 | ROZPOCET
| VV |  | " výkr. řez trativodem /retenční rýha " 16,0 |  | 16 | [12 empty] | VV | 2 | 2 | True | 0 | ROZPOCET
| VV | mbDRENAZ110 | Součet |  | 16 | [12 empty] | VV | 2 | 4 | True | 1 | ROZPOCET
142 | K | 211971121 | Zřízení opláštění žeber nebo trativodů geotextilií v rýze nebo zářezu sklonu přes 1:2 š do 2,5 m | m2 | 76.019 |  | 0 | CS ÚRS 2024 01 |  | základní |  | 0 | 0.00031 | 0.023566 | 0 | 0 | 4 | K | 2 |  |  |  | ROZPOCET |  |  |  | 0 | 0 | 0 | 0 | 0 | 1 | 0 | 4 | 194775814
| VV |  | " vystlání geotextilí / separace drenážního kameniva od zeminy" | [14 empty] | VV | 2 | 1 | True | 0 | ROZPOCET
| VV |  | " 6) propust pro dešťové vody " (5,3+5,9)*0,5*4+0,5*0,5*4 |  | 23.4 | [12 empty] | VV | 2 | 2 | True | 0 | ROZPOCET
| VV |  | " 7) zasakovací jáma 2kusy " (2,0*(1,7*2+0,5*2+0,3)+1,7*0,5*2)*2 |  | 22.2 | [12 empty] | VV | 2 | 2 | True | 0 | ROZPOCET
| VV |  | " 7a) drenáž úžlabí u schodiště, 16m, řez retenční rýhou: š. 500-630mm,v.300mm" | [14 empty] | VV | 2 | 1 | True | 0 | ROZPOCET
| VV |  | (0,50+0,63+2*0,30+0,15)*16,0+2*((0,5+0,63)/2*0,30) |  | 30.419 | [12 empty] | VV | 2 | 2 | True | 0 | ROZPOCET
| VV |  | Součet |  | 76.019 | [12 empty] | VV | 2 | 4 | True | 1 | ROZPOCET
143 | M | 69311080 | geotextilie netkaná separační, ochranná, filtrační, drenážní PES 200g/m2 | m2 | 90.045 |  | 0 | CS ÚRS 2024 01 |  | základní |  | 0 | 0.0002 | 0.018009 | 0 | 0 | 8 | M | 2 |  |  |  | ROZPOCET |  |  |  | 0 | 0 | 0 | 0 | 0 | 1 | 0 | 4 | 2097983555
| VV |  | 76,019*1,1845 'Přepočtené koeficientem množství |  | 90.045 | [12 empty] | VV | 2 | 2 | False | 1 | ROZPOCET
144 | K | 175151101 | Obsypání potrubí strojně sypaninou bez prohození, uloženou do 3 m | m3 | 4.005 |  | 0 | CS ÚRS 2024 01 |  | základní |  | 0 | 0 | 0 | 0 | 0 | 4 | K | 2 |  |  |  | ROZPOCET |  |  |  | 0 | 0 | 0 | 0 | 0 | 1 | 0 | 4 | 176645044
| VV |  | " 7) zasakovací jáma 2kusy: kanaliz.potrubí PVC DN110 (5m /1ks jámy) " | [14 empty] | VV | 2 | 1 | True | 0 | ROZPOCET
| VV |  | " obsyp potrubí " | [14 empty] | VV | 2 | 1 | True | 0 | ROZPOCET
| VV |  | 1,0*(0,11+0,3)*PVC110 |  | 4.1 | [12 empty] | VV | 2 | 2 | True | 0 | ROZPOCET
| VV |  | Mezisoučet |  | 4.1 | [12 empty] | VV | 2 | 3 | True | 0 | ROZPOCET
| VV |  | " odpočet potrubí " | [14 empty] | VV | 2 | 1 | True | 0 | ROZPOCET
| VV |  | -PI*(0,11/2)^2*PVC110 |  | -0.095 | [12 empty] | VV | 2 | 2 | True | 0 | ROZPOCET
| VV | OBSYP7 | Součet |  | 4.005 | [12 empty] | VV | 2 | 4 | True | 1 | ROZPOCET
145 | M | 58331351 | kamenivo těžené drobné frakce 0/4 | t | 8.01 |  | 0 | CS ÚRS 2024 01 |  | základní |  | 0 | 0 | 0 | 0 | 0 | 8 | M | 2 |  |  |  | ROZPOCET |  |  |  | 0 | 0 | 0 | 0 | 0 | 1 | 0 | 4 | -22400295
| VV |  | OBSYP7*2,0 |  | 8.01 | [12 empty] | VV | 2 | 2 | True | 1 | ROZPOCET
146 | K | 167151101 | Nakládání výkopku z hornin třídy těžitelnosti I skupiny 1 až 3 do 100 m3 | m3 | 4.005 |  | 0 | CS ÚRS 2024 01 |  | základní |  | 0 | 0 | 0 | 0 | 0 | 4 | K | 2 |  |  |  | ROZPOCET |  |  |  | 0 | 0 | 0 | 0 | 0 | 1 | 0 | 4 | -625039394
| VV |  | " přesun hmot " OBSYP7 |  | 4.005 | [12 empty] | VV | 2 | 2 | True | 1 | ROZPOCET
147 | K | 162251102 | Vodorovné přemístění přes 20 do 50 m výkopku/sypaniny z horniny třídy těžitelnosti I skupiny 1 až 3 | m3 | 4.005 |  | 0 | CS ÚRS 2024 01 |  | základní |  | 0 | 0 | 0 | 0 | 0 | 4 | K | 2 |  |  |  | ROZPOCET |  |  |  | 0 | 0 | 0 | 0 | 0 | 1 | 0 | 4 | 1547148415
148 | K | 451572111 | Lože pod potrubí otevřený výkop z kameniva drobného těženého | m3 | 1.5 |  | 0 | CS ÚRS 2024 01 |  | základní |  | 0 | 0 | 0 | 0 | 0 | 4 | K | 2 |  |  |  | ROZPOCET |  |  |  | 0 | 0 | 0 | 0 | 0 | 1 | 0 | 4 | -1137215528
| VV |  | " 7) zasakovací jáma 2kusy: kanaliz.potrubí PVC DN110 (5m /1ks jámy) " | [14 empty] | VV | 2 | 1 | True | 0 | ROZPOCET
| VV |  | " lože pod potrubí, tl.15cm " | [14 empty] | VV | 2 | 1 | True | 0 | ROZPOCET
| VV |  | 0,15*1,0*PVC110 |  | 1.5 | [12 empty] | VV | 2 | 2 | True | 0 | ROZPOCET
| VV | LOZE7 | Součet |  | 1.5 | [12 empty] | VV | 2 | 4 | True | 1 | ROZPOCET
149 | K | 167151101 | Nakládání výkopku z hornin třídy těžitelnosti I skupiny 1 až 3 do 100 m3 | m3 | 1.5 |  | 0 | CS ÚRS 2024 01 |  | základní |  | 0 | 0 | 0 | 0 | 0 | 4 | K | 2 |  |  |  | ROZPOCET |  |  |  | 0 | 0 | 0 | 0 | 0 | 1 | 0 | 4 | 66665944
| VV |  | " přesun hmot " LOZE7 |  | 1.5 | [12 empty] | VV | 2 | 2 | True | 1 | ROZPOCET
150 | K | 162251102 | Vodorovné přemístění přes 20 do 50 m výkopku/sypaniny z horniny třídy těžitelnosti I skupiny 1 až 3 | m3 | 1.5 |  | 0 | CS ÚRS 2024 01 |  | základní |  | 0 | 0 | 0 | 0 | 0 | 4 | K | 2 |  |  |  | ROZPOCET |  |  |  | 0 | 0 | 0 | 0 | 0 | 1 | 0 | 4 | 1666181521
151 | K | 87126523-R01 | M+D kanalizační potrubí z tvrdého PVC jednovrstvé tuhost třídy SN10 DN 110 | m | 10 |  | 0 | vlastní |  | základní |  | 0 | 0.001 | 0.01 | 0 | 0 | 4 | K | 2 |  |  |  | ROZPOCET |  |  |  | 0 | 0 | 0 | 0 | 0 | 1 | 0 | 4 | -92405359
| VV |  | " 7) zasakovací jáma 2kusy: potrubí PVC DN110 " | [14 empty] | VV | 2 | 1 | True | 0 | ROZPOCET
| VV |  | " napojení propusti pro dešťové svody (kanalizace)" 5,0*2 |  | 10 | [12 empty] | VV | 2 | 2 | True | 0 | ROZPOCET
| VV | PVC110 | Součet |  | 10 | [12 empty] | VV | 2 | 4 | True | 1 | ROZPOCET
152 | K | 877260310 | Montáž kolen na kanalizačním potrubí z PP nebo tvrdého PVC trub hladkých plnostěnných DN 100 | kus | 4 |  | 0 | CS ÚRS 2024 01 |  | základní |  | 0 | 0 | 0 | 0 | 0 | 4 | K | 2 |  |  |  | ROZPOCET |  |  |  | 0 | 0 | 0 | 0 | 0 | 1 | 0 | 4 | 431010333
| VV |  | " 7) zasakovací jáma 2kusy: potrubí PVC DN110 " | [14 empty] | VV | 2 | 1 | True | 0 | ROZPOCET
| VV |  | " napojení propusti pro dešťové svody " 2*2 |  | 4 | [12 empty] | VV | 2 | 2 | True | 0 | ROZPOCET
| VV |  | Součet |  | 4 | [12 empty] | VV | 2 | 4 | True | 1 | ROZPOCET
153 | M | 28611353.1 | koleno kanalizační PVC KG 110x30°-87° | kus | 4 |  | 0 | vlastní |  | základní |  | 0 | 0.00034 | 0.00136 | 0 | 0 | 8 | M | 2 |  |  |  | ROZPOCET |  |  |  | 0 | 0 | 0 | 0 | 0 | 1 | 0 | 4 | -2110318056
154 | K | 998276101 | Přesun hmot pro trubní vedení z trub z plastických hmot otevřený výkop | t | 3.325 |  | 0 | CS ÚRS 2024 01 |  | základní |  | 0 | 0 | 0 | 0 | 0 | 4 | K | 2 |  |  |  | ROZPOCET |  |  |  | 0 | 0 | 0 | 0 | 0 | 1 | 0 | 4 | 1361966037
| D | 5.9 | Ostatní dlažby - vodící linie, dlažby kostek mobiliáře |  |  |  | 0 |  |  |  |  | 0 |  | 17.6177 |  | 0 | 1 | D | 1 |  |  |  | ROZPOCET | [9 empty] | 0
155 | K | 596211111 | Kladení zámkové dlažby komunikací pro pěší ručně tl 60 mm skupiny A pl přes 50 do 100 m2 | m2 | 62 |  | 0 | CS ÚRS 2024 01 |  | základní |  | 0 | 0.08922 | 5.5316 | 0 | 0 | 4 | K | 2 |  |  |  | ROZPOCET |  |  |  | 0 | 0 | 0 | 0 | 0 | 1 | 0 | 4 | -1075253825
| VV |  | " dle Soupis prací SO 102 (platí pro celý oddíl 5.9) " | [14 empty] | VV | 2 | 1 | True | 0 | ROZPOCET
| VV |  | " vodící linie (VL) k česanému betonu " 0,40*155,0 |  | 62 | [12 empty] | VV | 2 | 2 | True | 0 | ROZPOCET
| VV |  | Mezisoučet |  | 62 | [12 empty] | VV | 2 | 3 | True | 0 | ROZPOCET
| VV |  | " POZNÁMKA: zemní práce a podkladní k-ce pod tuto VL jsou započteny " | [14 empty] | VV | 2 | 1 | True | 0 | ROZPOCET
| VV |  | " v oddíle 5.2 -Komunikace z česaného betonu " | [14 empty] | VV | 2 | 1 | True | 0 | ROZPOCET
| VV |  | Mezisoučet |  | 0 | [12 empty] | VV | 2 | 3 | True | 0 | ROZPOCET
| VV | VODICIprefa | Součet |  | 62 | [12 empty] | VV | 2 | 4 | True | 1 | ROZPOCET
156 | M | 59245019-06 | dlažba betonová pro nevidomé s vodící linií - s podélnými drážkami 20x20x6 cm - přírodní | m2 | 63.86 |  | 0 | vlastní |  | základní |  | 0 | 0.138 | 8.8127 | 0 | 0 | 8 | M | 2 |  |  |  | ROZPOCET |  |  |  | 0 | 0 | 0 | 0 | 0 | 1 | 0 | 4 | -1361643966
| VV |  | " 2x řada po 20cm= š.0,4, dl.155m" | [14 empty] | VV | 2 | 1 | True | 0 | ROZPOCET
| VV |  | VODICIprefa*1,03 |  | 63.86 | [12 empty] | VV | 2 | 2 | True | 1 | ROZPOCET
157 | K | 591111119-01 | Kladení dlažby - vodící linie z kamene, do lože z kameniva drceného tl. 50 mm, vč. zaspárování | m2 | 7 |  | 0 | vlastní |  | základní |  | 0 | 0.1837 | 1.2859 | 0 | 0 | 4 | K | 2 |  |  |  | ROZPOCET |  |  |  | 0 | 0 | 0 | 0 | 0 | 1 | 0 | 4 | -1524653611
| VV |  | " vodící linie k žulové dlažbě " 0,4*17,5 |  | 7 | [12 empty] | VV | 2 | 2 | True | 0 | ROZPOCET
| VV |  | Mezisoučet |  | 7 | [12 empty] | VV | 2 | 3 | True | 0 | ROZPOCET
| VV |  | " POZNÁMKA: zemní práce a podkladní k-ce pod tuto VL jsou započteny " | [14 empty] | VV | 2 | 1 | True | 0 | ROZPOCET
| VV |  | " v oddíle 5.1 -Komunikace z žulových odseků" | [14 empty] | VV | 2 | 1 | True | 0 | ROZPOCET
| VV |  | Mezisoučet |  | 0 | [12 empty] | VV | 2 | 3 | True | 0 | ROZPOCET
| VV | VODICIzula | Součet |  | 7 | [12 empty] | VV | 2 | 4 | True | 1 | ROZPOCET
158 | M | 58381139-02 | kamenná dlažba vodící linie pro nevidomé - žulová dlaždice 400x400mm/tl. 85mm, vyfrézované drážky vodící linie | m2 | 7.21 |  | 0 | vlastní |  | základní |  | 0 | 0.2295 | 1.6547 | 0 | 0 | 8 | M | 2 |  |  |  | ROZPOCET |  |  |  | 0 | 0 | 0 | 0 | 0 | 1 | 0 | 4 | 264062741
| VV |  | VODICIzula*1,03 |  | 7.21 | [12 empty] | VV | 2 | 2 | True | 1 | ROZPOCET
159 | K | 59766111-01 | Plošky patek mobiliáře dlážděné do lože z betonu tl 100 mm z dlažebních kostek drobných - vč. dodávky betonu, MC, kostek DŽK | m2 | 0.64 |  | 0 | vlastní |  | základní |  | 0 | 0.52 | 0.3328 | 0 | 0 | 4 | K | 2 |  |  |  | ROZPOCET |  |  |  | 0 | 0 | 0 | 0 | 0 | 1 | 0 | 4 | 989417878
| VV |  | " dle SO 901 - 4ks odpadkov. košů " | [14 empty] | VV | 2 | 1 | True | 0 | ROZPOCET
| VV |  | "koše budou umístěny do plochy 40x40 cm – žulová kostka v betonu (na bet.patkách, patky= součást SO 901)" | [14 empty] | VV | 2 | 1 | True | 0 | ROZPOCET
| VV |  | " plošky z kostek DŽK v bet.loži = SO102 " 4*(0,40*0,40) |  | 0.64 | [12 empty] | VV | 2 | 2 | True | 0 | ROZPOCET
| VV |  | Součet |  | 0.64 | [12 empty] | VV | 2 | 4 | True | 1 | ROZPOCET
160 | K | 998223011 | Přesun hmot pro pozemní komunikace s krytem dlážděným | t | 17.618 |  | 0 | CS ÚRS 2024 01 |  | základní |  | 0 | 0 | 0 | 0 | 0 | 4 | K | 2 |  |  |  | ROZPOCET |  |  |  | 0 | 0 | 0 | 0 | 0 | 1 | 0 | 4 | 1290704723
| D | 9 | Ostatní konstrukce a práce, bourání |  |  |  | 0 |  |  |  |  | 0 |  | 0.803 |  | 0 | 1 | D | 1 |  |  |  | ROZPOCET | [9 empty] | 0
161 | K | 911121101.1 | Zábradlí v.900mm dl. 30m sloupky tr. 40/16 dl.1050mm po 1,5m kotveno z boku do betonu deska 150/150/12, bok pásovina 150/12,rozebíratelné - 30m, madlo trub.40/2,5 dl.30m pracny pas 50/4-250mm po 0,5m žárpozink M+D+přesun hmot | kpl | 1 |  | 0 | vlastní |  | základní |  | 0 | 0.803 | 0.803 | 0 | 0 | 4 | K | 2 |  |  |  | ROZPOCET |  |  |  | 0 | 0 | 0 | 0 | 0 | 1 | 0 | 4 | 1853814742
| VV |  | " rozebíratelné zábradlí podél páteřní komunikace " | [14 empty] | VV | 2 | 1 | True | 0 | ROZPOCET
| VV |  | " zábradlí 30m komplet " 1 |  | 1 | [12 empty] | VV | 2 | 2 | True | 0 | ROZPOCET
| VV |  | " č.výkr. MR 2023 - ZABRADLI-SO 102" | [14 empty] | VV | 2 | 1 | True | 0 | ROZPOCET
| VV |  | " přesná specifikace viz. TZ a přílohy " | [14 empty] | VV | 2 | 1 | True | 0 | ROZPOCET
| VV |  | "Madlo TR 40/2,5 mm celk. délka 30 m" | [14 empty] | VV | 2 | 1 | True | 0 | ROZPOCET
| VV |  | "Ocel. sloupek 40/16 mm dl. 1 m:20 ks" | [14 empty] | VV | 2 | 1 | True | 0 | ROZPOCET
| VV |  | "Ocel. deska 150/150/12 mm: 20 ks" | [14 empty] | VV | 2 | 1 | True | 0 | ROZPOCET
| VV |  | "Pásovina 210/12 mm: 30 m" | [14 empty] | VV | 2 | 1 | True | 0 | ROZPOCET
| VV |  | "Výseč z trubky 45/2,5 mm dl. 100 mm: 20 ks" | [14 empty] | VV | 2 | 1 | True | 0 | ROZPOCET
| VV |  | "Pozn. Výše uvedené ocel. prvky žárově zinkované" | [14 empty] | VV | 2 | 1 | True | 0 | ROZPOCET
| VV |  | "Ocel pracny 50/4 mm dl. 250 mm: 60 ks" | [14 empty] | VV | 2 | 1 | True | 0 | ROZPOCET
| VV |  | "Šrouby a matuice M 10 dl. 50 mm – navařeno na pásovinu 210/12 mm: 80 ks" | [14 empty] | VV | 2 | 1 | True | 0 | ROZPOCET
| VV |  | Součet |  | 1 | [12 empty] | VV | 2 | 4 | True | 1 | ROZPOCET
| D | M | Práce a dodávky M |  |  |  | 0 |  |  |  |  | 0 |  | 228.3351 |  | 0 | 3 | D | 0 |  |  |  | ROZPOCET | [9 empty] | 0
| D | 46.1-M.1 | Zemní práce při extr.mont.pracích - kabelová chránička pro budoucí VO |  |  |  | 0 |  |  |  |  | 0 |  | 26.7011 |  | 0 | 3 | D | 1 |  |  |  | ROZPOCET | [9 empty] | 0
162 | K | 132251101 | Hloubení rýh nezapažených š do 800 mm v hornině třídy těžitelnosti I skupiny 3 objem do 20 m3 strojně | m3 | 12.6 |  | 0 | CS ÚRS 2024 01 |  | základní |  | 0 | 0 | 0 | 0 | 0 | 64 | K | 2 |  |  |  | ROZPOCET |  |  |  | 0 | 0 | 0 | 0 | 0 | 1 | 0 | 64 | 1183705398
| VV |  | " dle : Soupis prací " | [14 empty] | VV | 2 | 1 | True | 0 | ROZPOCET
| VV |  | " rezervní chránička pro VO 30m, hl. rýhy 70cm (výkop od pláně komunikace)" | [14 empty] | VV | 2 | 1 | True | 0 | ROZPOCET
| VV |  | 0,60*0,70*rezCHRANICKA1 |  | 12.6 | [12 empty] | VV | 2 | 2 | True | 0 | ROZPOCET
| VV | sRYHYchran1 | Součet |  | 12.6 | [12 empty] | VV | 2 | 4 | True | 1 | ROZPOCET
163 | K | 162751116 | Vodorovné přemístění přes 8 000 do 9000 m výkopku/sypaniny z horniny třídy těžitelnosti I skupiny 1 až 3 | m3 | 12.6 |  | 0 | CS ÚRS 2024 01 |  | základní |  | 0 | 0 | 0 | 0 | 0 | 64 | K | 2 |  |  |  | ROZPOCET |  |  |  | 0 | 0 | 0 | 0 | 0 | 1 | 0 | 64 | -1746237162
| VV |  | sRYHYchran1 |  | 12.6 | [12 empty] | VV | 2 | 2 | True | 1 | ROZPOCET
164 | K | 171251201 | Uložení sypaniny na skládky nebo meziskládky | m3 | 12.6 |  | 0 | CS ÚRS 2024 01 |  | základní |  | 0 | 0 | 0 | 0 | 0 | 64 | K | 2 |  |  |  | ROZPOCET |  |  |  | 0 | 0 | 0 | 0 | 0 | 1 | 0 | 64 | 1296236934
| VV |  | sRYHYchran1 |  | 12.6 | [12 empty] | VV | 2 | 2 | True | 1 | ROZPOCET
165 | K | 997221655.6 | Poplatek za uložení na skládce (nebo recyklace) zeminy a kamení kód odpadu 17 05 04. | m3 | 12.6 |  | 0 | vlastní |  | základní |  | 0 | 0 | 0 | 0 | 0 | 64 | K | 2 |  |  |  | ROZPOCET |  |  |  | 0 | 0 | 0 | 0 | 0 | 1 | 0 | 64 | -1379914924
| VV |  | sRYHYchran1 |  | 12.6 | [12 empty] | VV | 2 | 2 | True | 1 | ROZPOCET
166 | K | 174151101 | Zásyp jam, šachet rýh nebo kolem objektů sypaninou se zhutněním | m3 | 7.02 |  | 0 | CS ÚRS 2024 01 |  | základní |  | 0 | 0 | 0 | 0 | 0 | 64 | K | 2 |  |  |  | ROZPOCET |  |  |  | 0 | 0 | 0 | 0 | 0 | 1 | 0 | 64 | -483344071
| VV |  | " rezervní chránička pro VO 30m: zásyp zbytku rýhy po pláň, materiálem vhodným pod komunikace " | [14 empty] | VV | 2 | 1 | True | 0 | ROZPOCET
| VV |  | " rýha chráničky, prostor k zásypu " | [14 empty] | VV | 2 | 1 | True | 0 | ROZPOCET
| VV |  | sRYHYchran1 |  | 12.6 | [12 empty] | VV | 2 | 2 | True | 0 | ROZPOCET
| VV |  | " odpočet OP vestavěn. k-cí v kabel.rýhách ( lože 0,10m, trubky D110, obsyp 0,10m) " | [14 empty] | VV | 2 | 1 | True | 0 | ROZPOCET
| VV |  | -0,60*(0,10+0,110+0,10)*rezCHRANICKA1 |  | -5.58 | [12 empty] | VV | 2 | 2 | True | 0 | ROZPOCET
| VV | m3ZASYPchran1 | Mezisoučet |  | 7.02 | [12 empty] | VV | 2 | 3 | True | 0 | ROZPOCET
| VV |  | Součet |  | 7.02 | [12 empty] | VV | 2 | 4 | True | 1 | ROZPOCET
167 | M | 58331202 | štěrkodrť netříděná do 100mm amfibolit | t | 16.146 |  | 0 | CS ÚRS 2024 01 |  | základní |  | 0 | 1 | 16.146 | 0 | 0 | 256 | M | 2 |  |  |  | ROZPOCET |  |  |  | 0 | 0 | 0 | 0 | 0 | 1 | 0 | 64 | -500283286
| VV |  | " vhodný materialu pro ZÁSYP pod komunikace - např. netříděná ŠD " | [14 empty] | VV | 2 | 1 | True | 0 | ROZPOCET
| VV |  | " tonáž vč. % zhutnění " | [14 empty] | VV | 2 | 1 | True | 0 | ROZPOCET
| VV |  | m3ZASYPchran1*2,30 |  | 16.146 | [12 empty] | VV | 2 | 2 | True | 0 | ROZPOCET
| VV |  | Součet |  | 16.146 | [12 empty] | VV | 2 | 4 | True | 1 | ROZPOCET
168 | K | 175111101 | Obsypání potrubí ručně sypaninou bez prohození, uloženou do 3 m | m3 | 3.495 |  | 0 | CS ÚRS 2024 01 |  | základní |  | 0 | 0 | 0 | 0 | 0 | 64 | K | 2 |  |  |  | ROZPOCET |  |  |  | 0 | 0 | 0 | 0 | 0 | 1 | 0 | 64 | 759703049
| VV |  | " rezervní chránička pro VO 30m: obsyp 10cm " | [14 empty] | VV | 2 | 1 | True | 0 | ROZPOCET
| VV |  | 0,60*(0,110+0,10)*rezCHRANICKA1 |  | 3.78 | [12 empty] | VV | 2 | 2 | True | 0 | ROZPOCET
| VV |  | " -odpočet OP 1ks trubky chrániček " | [14 empty] | VV | 2 | 1 | True | 0 | ROZPOCET
| VV |  | -PI*(0,110/2)^2*rezCHRANICKA1*1 |  | -0.285 | [12 empty] | VV | 2 | 2 | True | 0 | ROZPOCET
| VV | m3OBSYPchran1 | Mezisoučet |  | 3.495 | [12 empty] | VV | 2 | 3 | True | 1 | ROZPOCET
169 | M | 58337303 | štěrkopísek frakce 0/8 | t | 7.126 |  | 0 | CS ÚRS 2024 01 |  | základní |  | 0 | 1 | 7.126 | 0 | 0 | 256 | M | 2 |  |  |  | ROZPOCET |  |  |  | 0 | 0 | 0 | 0 | 0 | 1 | 0 | 64 | -14256360
| VV |  | m3OBSYPchran1*1,97*1,035 |  | 7.126 | [12 empty] | VV | 2 | 2 | True | 1 | ROZPOCET
170 | K | 451573111 | Lože pod potrubí otevřený výkop ze štěrkopísku | m3 | 1.8 |  | 0 | CS ÚRS 2024 01 |  | základní |  | 0 | 1.8908 | 3.4034 | 0 | 0 | 64 | K | 2 |  |  |  | ROZPOCET |  |  |  | 0 | 0 | 0 | 0 | 0 | 1 | 0 | 64 | 443697118
| VV |  | " rezervní chránička pro VO 30m: lože" | [14 empty] | VV | 2 | 1 | True | 0 | ROZPOCET
| VV |  | 0,60*0,10*rezCHRANICKA1 |  | 1.8 | [12 empty] | VV | 2 | 2 | True | 0 | ROZPOCET
| VV | LOZEchran1 | Mezisoučet |  | 1.8 | [12 empty] | VV | 2 | 3 | True | 1 | ROZPOCET
171 | K | 998225111 | Přesun hmot pro pozemní komunikace s krytem z kamene, monolitickým betonovým nebo živičným | t | 26.675 |  | 0 | CS ÚRS 2024 01 |  | základní |  | 0 | 0 | 0 | 0 | 0 | 64 | K | 2 |  |  |  | ROZPOCET |  |  |  | 0 | 0 | 0 | 0 | 0 | 1 | 0 | 64 | 1315467269
| VV |  | " přesun hmot sypké materiály. štěrky pro: lože, obsyp, zásyp " | [14 empty] | VV | 2 | 1 | True | 0 | ROZPOCET
| VV |  | " přesun hmot celkem oddíl 46.1-M1 -chránička " 26,701 |  | 26.701 | [12 empty] | VV | 2 | 2 | True | 0 | ROZPOCET
| VV |  | " -odpočet plast. trubek, folie" -0,026 |  | -0.026 | [12 empty] | VV | 2 | 2 | True | 0 | ROZPOCET
| VV |  | Součet |  | 26.675 | [12 empty] | VV | 2 | 4 | True | 1 | ROZPOCET
172 | K | 460010023 | Vytyčení trasy vedení kabelového podzemního v terénu volném | km | 0.03 |  | 0 | CS ÚRS 2024 01 |  | základní |  | 0 | 0.0088 | 0.000264 | 0 | 0 | 64 | K | 2 |  |  |  | ROZPOCET |  |  |  | 0 | 0 | 0 | 0 | 0 | 1 | 0 | 64 | -917581008
| VV |  | " rezervní chráničky D110 pro VO" | [14 empty] | VV | 2 | 1 | True | 0 | ROZPOCET
| VV |  | rezCHRANICKA1*0,001 |  | 0.03 | [12 empty] | VV | 2 | 2 | True | 1 | ROZPOCET
173 | K | 460671114 | Výstražná fólie pro krytí kabelů šířky přes 35 do 40 cm | m | 30 |  | 0 | CS ÚRS 2024 01 |  | základní |  | 0 | 0.00012 | 0.0036 | 0 | 0 | 64 | K | 2 |  |  |  | ROZPOCET |  |  |  | 0 | 0 | 0 | 0 | 0 | 1 | 0 | 64 | 1924369363
| VV |  | " rezervní chráničky D110 " | [14 empty] | VV | 2 | 1 | True | 0 | ROZPOCET
| VV |  | rezCHRANICKA1 |  | 30 | [12 empty] | VV | 2 | 2 | True | 1 | ROZPOCET
174 | K | 460791214 | Montáž trubek ochranných plastových uložených volně do rýhy ohebných přes 90 do 110 mm | m | 30 |  | 0 | CS ÚRS 2024 01 |  | základní |  | 0 | 0 | 0 | 0 | 0 | 64 | K | 2 |  |  |  | ROZPOCET |  |  |  | 0 | 0 | 0 | 0 | 0 | 1 | 0 | 64 | 1638710775
| VV |  | " dle : Soupis prací " | [14 empty] | VV | 2 | 1 | True | 0 | ROZPOCET
| VV |  | " Kabelová chránička z korugov.trubky HDPE D110 " | [14 empty] | VV | 2 | 1 | True | 0 | ROZPOCET
| VV |  | " rezervní chránička pro VO " 30,0 |  | 30 | [12 empty] | VV | 2 | 2 | True | 0 | ROZPOCET
| VV | rezCHRANICKA1 | Mezisoučet trubková rezervní chránička |  | 30 | [12 empty] | VV | 2 | 3 | True | 0 | ROZPOCET
| VV |  | Součet |  | 30 | [12 empty] | VV | 2 | 4 | True | 1 | ROZPOCET
175 | M | 34571355 | trubka elektroinstalační ohebná dvouplášťová korugovaná (chránička) D 94/110mm, HDPE+LDPE | m | 31.5 |  | 0 | CS ÚRS 2024 01 |  | základní |  | 0 | 0.00069 | 0.021735 | 0 | 0 | 128 | M | 2 |  |  |  | ROZPOCET |  |  |  | 0 | 0 | 0 | 0 | 0 | 1 | 0 | 128 | 1817649735
| VV |  | " rezervní Chráničky D110 se zatahovacím drátem a spojkou" | [14 empty] | VV | 2 | 1 | True | 0 | ROZPOCET
| VV |  | rezCHRANICKA1*1,05 |  | 31.5 | [12 empty] | VV | 2 | 2 | True | 1 | ROZPOCET
176 | M | 34571355-11 | uzavírací zátka pro chráničku D110 (pro trubku elektroinstalační ohebnou dvouplášť.korugov. (chránička) D 94/110mm) | kus | 2 |  | 0 | vlastní |  | základní |  | 0 | 6e-05 | 0.00012 | 0 | 0 | 128 | M | 2 |  |  |  | ROZPOCET |  |  |  | 0 | 0 | 0 | 0 | 0 | 1 | 0 | 128 | 954889199
| VV |  | " výkr. -001 Situace/ utěsnění konců rezervních Chrániček: 1ks dl .30m " 1*2 |  | 2 | [12 empty] | VV | 2 | 2 | True | 1 | ROZPOCET
177 | K | 998276101 | Přesun hmot pro trubní vedení z trub z plastických hmot otevřený výkop | t | 0.026 |  | 0 | CS ÚRS 2024 01 |  | základní |  | 0 | 0 | 0 | 0 | 0 | 64 | K | 2 |  |  |  | ROZPOCET |  |  |  | 0 | 0 | 0 | 0 | 0 | 1 | 0 | 64 | -99576475
| D | 46.2-M.2 | Zemní práce při extr.mont.pracích - chránička stávajících kabelů |  |  |  | 0 |  |  |  |  | 0 |  | 201.6339 |  | 0 | 3 | D | 1 |  |  |  | ROZPOCET | [9 empty] | 0
178 | K | 119001421 | Dočasné zajištění kabelů a kabelových tratí ze 3 volně ložených kabelů | m | 280 |  | 0 | CS ÚRS 2024 01 |  | základní |  | 0 | 0.0369 | 10.332 | 0 | 0 | 64 | K | 2 |  |  |  | ROZPOCET |  |  |  | 0 | 0 | 0 | 0 | 0 | 1 | 0 | 64 | -1621580260
| VV |  | " dělená chránička pro stávaj.kabely 280m/ zajištění odkopaných kabelů" | [14 empty] | VV | 2 | 1 | True | 0 | ROZPOCET
| VV |  | delenCHRAN2 |  | 280 | [12 empty] | VV | 2 | 2 | True | 1 | ROZPOCET
179 | K | 132212131 | Hloubení nezapažených rýh šířky do 800 mm v soudržných horninách třídy těžitelnosti I skupiny 3 ručně | m3 | 92.4 |  | 0 | CS ÚRS 2024 01 |  | základní |  | 0 | 0 | 0 | 0 | 0 | 64 | K | 2 |  |  |  | ROZPOCET |  |  |  | 0 | 0 | 0 | 0 | 0 | 1 | 0 | 64 | 849911957
| VV |  | " dle : Soupis prací pro SO 102" | [14 empty] | VV | 2 | 1 | True | 0 | ROZPOCET
| VV |  | " ruční výkop podél stávaj.kabelů " | [14 empty] | VV | 2 | 1 | True | 0 | ROZPOCET
| VV |  | " dělená chránička pro stávaj.kabely 280m, hl. rýhy cca 0,55m " | [14 empty] | VV | 2 | 1 | True | 0 | ROZPOCET
| VV |  | " výkop od pláně komunikace (cca -0,30m). předpokl. ulož.stávaj. kabelů 0,60m " | [14 empty] | VV | 2 | 1 | True | 0 | ROZPOCET
| VV |  | " (0,10 lože +0,110 D chráničky +0,60 ulož.kabelů -0,30 pláň CB)=0,51 = 0,55m" | [14 empty] | VV | 2 | 1 | True | 0 | ROZPOCET
| VV |  | 0,60*0,55*delenCHRAN2 |  | 92.4 | [12 empty] | VV | 2 | 2 | True | 0 | ROZPOCET
| VV | rRYHYchran2 | Součet |  | 92.4 | [12 empty] | VV | 2 | 4 | True | 1 | ROZPOCET
180 | K | 139001101 | Příplatek za ztížení vykopávky v blízkosti podzemního vedení | m3 | 92.4 |  | 0 | CS ÚRS 2024 01 |  | základní |  | 0 | 0 | 0 | 0 | 0 | 64 | K | 2 |  |  |  | ROZPOCET |  |  |  | 0 | 0 | 0 | 0 | 0 | 1 | 0 | 64 | -797786227
| VV |  | " výkop podél stávaj.kabelů " | [14 empty] | VV | 2 | 1 | True | 0 | ROZPOCET
| VV |  | rRYHYchran2 |  | 92.4 | [12 empty] | VV | 2 | 2 | True | 1 | ROZPOCET
181 | K | 162751116 | Vodorovné přemístění přes 8 000 do 9000 m výkopku/sypaniny z horniny třídy těžitelnosti I skupiny 1 až 3 | m3 | 92.4 |  | 0 | CS ÚRS 2024 01 |  | základní |  | 0 | 0 | 0 | 0 | 0 | 64 | K | 2 |  |  |  | ROZPOCET |  |  |  | 0 | 0 | 0 | 0 | 0 | 1 | 0 | 64 | 1095219647
| VV |  | rRYHYchran2 |  | 92.4 | [12 empty] | VV | 2 | 2 | True | 1 | ROZPOCET
182 | K | 171251201 | Uložení sypaniny na skládky nebo meziskládky | m3 | 92.4 |  | 0 | CS ÚRS 2024 01 |  | základní |  | 0 | 0 | 0 | 0 | 0 | 64 | K | 2 |  |  |  | ROZPOCET |  |  |  | 0 | 0 | 0 | 0 | 0 | 1 | 0 | 64 | -2096579981
| VV |  | rRYHYchran2 |  | 92.4 | [12 empty] | VV | 2 | 2 | True | 1 | ROZPOCET
183 | K | 997221655.6 | Poplatek za uložení na skládce (nebo recyklace) zeminy a kamení kód odpadu 17 05 04. | m3 | 92.4 |  | 0 | vlastní |  | základní |  | 0 | 0 | 0 | 0 | 0 | 64 | K | 2 |  |  |  | ROZPOCET |  |  |  | 0 | 0 | 0 | 0 | 0 | 1 | 0 | 64 | 447131810
| VV |  | rRYHYchran2 |  | 92.4 | [12 empty] | VV | 2 | 2 | True | 1 | ROZPOCET
184 | K | 174151101 | Zásyp jam, šachet rýh nebo kolem objektů sypaninou se zhutněním | m3 | 40.32 |  | 0 | CS ÚRS 2024 01 |  | základní |  | 0 | 0 | 0 | 0 | 0 | 64 | K | 2 |  |  |  | ROZPOCET |  |  |  | 0 | 0 | 0 | 0 | 0 | 1 | 0 | 64 | 126759096
| VV |  | " dělená chránička stávaj.kabelů 280m: zásyp zbytku rýhy po pláň, materiálem vhodným pod komunikace " | [14 empty] | VV | 2 | 1 | True | 0 | ROZPOCET
| VV |  | " rýha chráničky, prostor k zásypu " | [14 empty] | VV | 2 | 1 | True | 0 | ROZPOCET
| VV |  | rRYHYchran2 |  | 92.4 | [12 empty] | VV | 2 | 2 | True | 0 | ROZPOCET
| VV |  | " odpočet OP vestavěn. k-cí v kabel.rýhách ( lože 0,10m, trubky D110, obsyp 0,10m) " | [14 empty] | VV | 2 | 1 | True | 0 | ROZPOCET
| VV |  | -0,60*(0,10+0,110+0,10)*delenCHRAN2 |  | -52.08 | [12 empty] | VV | 2 | 2 | True | 0 | ROZPOCET
| VV | m3ZASYPchran2 | Mezisoučet |  | 40.32 | [12 empty] | VV | 2 | 3 | True | 0 | ROZPOCET
| VV |  | Součet |  | 40.32 | [12 empty] | VV | 2 | 4 | True | 1 | ROZPOCET
185 | M | 58331202 | štěrkodrť netříděná do 100mm amfibolit | t | 92.736 |  | 0 | CS ÚRS 2024 01 |  | základní |  | 0 | 1 | 92.736 | 0 | 0 | 256 | M | 2 |  |  |  | ROZPOCET |  |  |  | 0 | 0 | 0 | 0 | 0 | 1 | 0 | 64 | -1219388125
| VV |  | " vhodný materialu pro ZÁSYP pod komunikace - např. netříděná ŠD " | [14 empty] | VV | 2 | 1 | True | 0 | ROZPOCET
| VV |  | " tonáž vč. % zhutnění " | [14 empty] | VV | 2 | 1 | True | 0 | ROZPOCET
| VV |  | m3ZASYPchran2*2,30 |  | 92.736 | [12 empty] | VV | 2 | 2 | True | 0 | ROZPOCET
| VV |  | Součet |  | 92.736 | [12 empty] | VV | 2 | 4 | True | 1 | ROZPOCET
186 | K | 175111101 | Obsypání potrubí ručně sypaninou bez prohození, uloženou do 3 m | m3 | 32.619 |  | 0 | CS ÚRS 2024 01 |  | základní |  | 0 | 0 | 0 | 0 | 0 | 64 | K | 2 |  |  |  | ROZPOCET |  |  |  | 0 | 0 | 0 | 0 | 0 | 1 | 0 | 64 | 233048172
| VV |  | " dělená chránička stávaj.kabelů 280m: obsyp 10cm" | [14 empty] | VV | 2 | 1 | True | 0 | ROZPOCET
| VV |  | 0,60*(0,110+0,10)*delenCHRAN2 |  | 35.28 | [12 empty] | VV | 2 | 2 | True | 0 | ROZPOCET
| VV |  | " -odpočet OP 1ks trubky chrániček " | [14 empty] | VV | 2 | 1 | True | 0 | ROZPOCET
| VV |  | -PI*(0,110/2)^2*delenCHRAN2 |  | -2.661 | [12 empty] | VV | 2 | 2 | True | 0 | ROZPOCET
| VV | m3OBSYPchran2 | Mezisoučet |  | 32.619 | [12 empty] | VV | 2 | 3 | True | 1 | ROZPOCET
187 | M | 58337303 | štěrkopísek frakce 0/8 | t | 66.509 |  | 0 | CS ÚRS 2024 01 |  | základní |  | 0 | 1 | 66.509 | 0 | 0 | 256 | M | 2 |  |  |  | ROZPOCET |  |  |  | 0 | 0 | 0 | 0 | 0 | 1 | 0 | 64 | 1888477183
| VV |  | m3OBSYPchran2*1,97*1,035 |  | 66.509 | [12 empty] | VV | 2 | 2 | True | 1 | ROZPOCET
188 | K | 451573111 | Lože pod potrubí otevřený výkop ze štěrkopísku | m3 | 16.8 |  | 0 | CS ÚRS 2024 01 |  | základní |  | 0 | 1.8908 | 31.7649 | 0 | 0 | 64 | K | 2 |  |  |  | ROZPOCET |  |  |  | 0 | 0 | 0 | 0 | 0 | 1 | 0 | 64 | 797115434
| VV |  | " dělená chránička stávaj.kabelů 280m: lože 10cm" | [14 empty] | VV | 2 | 1 | True | 0 | ROZPOCET
| VV |  | 0,60*0,10*delenCHRAN2 |  | 16.8 | [12 empty] | VV | 2 | 2 | True | 0 | ROZPOCET
| VV | LOZEchran2 | Mezisoučet |  | 16.8 | [12 empty] | VV | 2 | 3 | True | 1 | ROZPOCET
189 | K | 998225111 | Přesun hmot pro pozemní komunikace s krytem z kamene, monolitickým betonovým nebo živičným | t | 201.344 |  | 0 | CS ÚRS 2024 01 |  | základní |  | 0 | 0 | 0 | 0 | 0 | 64 | K | 2 |  |  |  | ROZPOCET |  |  |  | 0 | 0 | 0 | 0 | 0 | 1 | 0 | 64 | -761553454
| VV |  | " přesun hmot sypké materiály. štěrky pro: lože, obsyp, zásyp " | [14 empty] | VV | 2 | 1 | True | 0 | ROZPOCET
| VV |  | " přesun hmot celkem oddíl 46.2-M2 -chránička " 201,634 |  | 201.634 | [12 empty] | VV | 2 | 2 | True | 0 | ROZPOCET
| VV |  | " -odpočet plast. trubek, folie" -0,290 |  | -0.29 | [12 empty] | VV | 2 | 2 | True | 0 | ROZPOCET
| VV |  | Součet |  | 201.344 | [12 empty] | VV | 2 | 4 | True | 1 | ROZPOCET
190 | K | 460010023 | Vytyčení trasy vedení kabelového podzemního v terénu volném | km | 0.28 |  | 0 | CS ÚRS 2024 01 |  | základní |  | 0 | 0.0088 | 0.002464 | 0 | 0 | 64 | K | 2 |  |  |  | ROZPOCET |  |  |  | 0 | 0 | 0 | 0 | 0 | 1 | 0 | 64 | -1662952400
| VV |  | " rezervní chráničky D110 pro VO" | [14 empty] | VV | 2 | 1 | True | 0 | ROZPOCET
| VV |  | delenCHRAN2*0,001 |  | 0.28 | [12 empty] | VV | 2 | 2 | True | 1 | ROZPOCET
191 | K | 460671114 | Výstražná fólie pro krytí kabelů šířky přes 35 do 40 cm | m | 280 |  | 0 | CS ÚRS 2024 01 |  | základní |  | 0 | 0.00012 | 0.0336 | 0 | 0 | 64 | K | 2 |  |  |  | ROZPOCET |  |  |  | 0 | 0 | 0 | 0 | 0 | 1 | 0 | 64 | -1570144510
| VV |  | " dělené chráničky D110 " | [14 empty] | VV | 2 | 1 | True | 0 | ROZPOCET
| VV |  | delenCHRAN2 |  | 280 | [12 empty] | VV | 2 | 2 | True | 1 | ROZPOCET
192 | K | 46079111-01 | Očištění odkopaných kabelů a uložení kabelů do dělené zaklapávací chráničky z trubek ochranných plastových tuhých, uložených volně do rýhy | m | 280 |  | 0 | vlastní |  | základní |  | 0 | 0 | 0 | 0 | 0 | 64 | K | 2 |  |  |  | ROZPOCET |  |  |  | 0 | 0 | 0 | 0 | 0 | 1 | 0 | 64 | 566171439
| VV |  | delenCHRAN2 |  | 280 | [12 empty] | VV | 2 | 2 | True | 1 | ROZPOCET
193 | K | 46079111-02 | Příplatek k montáži trubek ochranných plastových tuhých - za utěsnění konců PUR pěnou pro potrubí, vč. dodávky pěny | m3 | 0.154 |  | 0 | vlastní |  | základní |  | 0 | 0.024 | 0.003696 | 0 | 0 | 64 | K | 2 |  |  |  | ROZPOCET |  |  |  | 0 | 0 | 0 | 0 | 0 | 1 | 0 | 64 | 1657423280
| VV |  | " utěsnění konců dělených Chrániček D110 " | [14 empty] | VV | 2 | 1 | True | 0 | ROZPOCET
| VV |  | (delenCHRAN2/3,6-0,778)*(PI*(0,110/2)^2*0,20) |  | 0.146 | [12 empty] | VV | 2 | 2 | True | 0 | ROZPOCET
| VV |  | 2*2*(PI*(0,110/2)^2*0,20) |  | 0.008 | [12 empty] | VV | 2 | 2 | True | 0 | ROZPOCET
| VV |  | Součet |  | 0.154 | [12 empty] | VV | 2 | 4 | True | 1 | ROZPOCET
194 | K | 460791114 | Montáž trubek ochranných plastových uložených volně do rýhy tuhých D přes 90 do 110 mm | m | 280 |  | 0 | CS ÚRS 2024 01 |  | základní |  | 0 | 0 | 0 | 0 | 0 | 64 | K | 2 |  |  |  | ROZPOCET |  |  |  | 0 | 0 | 0 | 0 | 0 | 1 | 0 | 64 | -667281727
| VV |  | " dle : Soupis prací pro SO 102" | [14 empty] | VV | 2 | 1 | True | 0 | ROZPOCET
| VV |  | " Kabelová chránička stávaj.kabelů -z tuhé dělené trubky HDPE D110 (standart např. Arot)" | [14 empty] | VV | 2 | 1 | True | 0 | ROZPOCET
| VV |  | " chránička dělená (zaklapávací) " 280,0 |  | 280 | [12 empty] | VV | 2 | 2 | True | 0 | ROZPOCET
| VV | delenCHRAN2 | Mezisoučet trubková dělená chránička |  | 280 | [12 empty] | VV | 2 | 3 | True | 0 | ROZPOCET
| VV |  | Součet |  | 280 | [12 empty] | VV | 2 | 4 | True | 1 | ROZPOCET
195 | M | 34571098 | trubka elektroinstalační dělená (chránička) D 100/110mm, HDPE | m | 323.4 |  | 0 | CS ÚRS 2024 01 |  | základní |  | 0 | 0.00078 | 0.25225 | 0 | 0 | 256 | M | 2 |  |  |  | ROZPOCET |  |  |  | 0 | 0 | 0 | 0 | 0 | 1 | 0 | 64 | -1682062420
| VV |  | " (spoje přesahem 30cm na 3m trubku =10% /1mb) " | [14 empty] | VV | 2 | 1 | True | 0 | ROZPOCET
| VV |  | delenCHRAN2*1,10*1,05 |  | 323.4 | [12 empty] | VV | 2 | 2 | True | 1 | ROZPOCET
196 | K | 998276101 | Přesun hmot pro trubní vedení z trub z plastických hmot otevřený výkop | t | 0.29 |  | 0 | CS ÚRS 2024 01 |  | základní |  | 0 | 0 | 0 | 0 | 0 | 64 | K | 2 |  |  |  | ROZPOCET |  |  |  | 0 | 0 | 0 | 0 | 0 | 1 | 0 | 64 | 1791134786

## SO 103 - SCHODIŠTĚ S1, OB...
[18 empty] | {90709b4c-a339-4843-88b3-3a716a79031a} | [5 empty] | BEDN | 134,105 | 2
[18 empty] | 2 | [5 empty] | DRENAZ | 23,639 | 2
| KRYCÍ LIST SOUPISU PRACÍ | [7 empty] | v --- níže se nacházejí doplnkové a pomocné údaje k sestavám --- v | [8 empty] | False | [5 empty] | fasadPILIR | 6,3 | 2
[24 empty] | LOZE | 1,97 | 2
| Stavba: | [22 empty] | LOZEdren | 2,553 | 2
|  | REVITALIZACE PARKU MARIE RESTITUTY II. ETAPA - ČÁST A | [21 empty] | ODKOP | 9,489 | 2
| Objekt: | [22 empty] | ODVOZ1 | 80,963 | 2
|  | SO 103 - SCHODIŠTĚ S1, OBVODOVÁ ZEĎ | [21 empty] | S1s | 52,722 | 2
[24 empty] | S1v | 18,06 | 2
| KSO: |  | 823 27 |  |  | CC-CZ: | [17 empty] | VYKOP1 | 3,227 | 2
| Místo: |  | Brno - Husovice |  |  | Datum: | 26. 4. 2024 | [16 empty] | VYKOP2 | 16,572 | 2
[24 empty] | VYKOP3 | 142,347 | 2
| Zadavatel: |  |  |  |  | IČ: | 44992785 | [16 empty] | ZASYPš | 84,757 | 2
|  | ÚMČ Brno - sever |  |  |  | DIČ: | CZ44992785 | [16 empty] | ZASYPzem103 | 90,672 | 2
| Uchazeč: |  |  |  |  | IČ: | Vyplň údaj
|  | Vyplň údaj |  |  |  | DIČ: | Vyplň údaj
| Projektant: |  |  |  |  | IČ: | 14670925
|  | Ing. Wagnerová Eva, Brno |  |  |  | DIČ:
| Zpracovatel: |  |  |  |  | IČ:
DIČ:
Poznámka:
| Cena bez DPH | [5 empty] | 0
|  |  | Základ daně |  |  | Sazba daně | Výše daně
| DPH | základní | 0 |  |  | 21% | 0
|  | snížená | 0 |  |  | 12% | 0
|  | zákl. přenesená | 0 |  |  | 21% | 0
|  | sníž. přenesená | 0 |  |  | 12% | 0
|  | nulová | 0 |  |  | 0% | 0
| Cena s DPH |  |  | v | CZK |  | 0
| Projektant |  |  | Zpracovatel
| Datum a podpis: |  | Razítko | Datum a podpis: |  |  | Razítko
| Objednavatel |  |  | Uchazeč
| Datum a podpis: |  | Razítko | Datum a podpis: |  |  | Razítko
REKAPITULACE ČLENĚNÍ SOUPISU PRACÍ
Stavba:
REVITALIZACE PARKU MARIE RESTITUTY II. ETAPA - ČÁST A
Objekt:
SO 103 - SCHODIŠTĚ S1, OBVODOVÁ ZEĎ
Místo: |  |  | Brno - Husovice |  |  | Datum: | 26. 4. 2024
Zadavatel: |  |  | ÚMČ Brno - sever |  |  | Projektant: | Ing. Wagnerová Eva, Brno
Uchazeč: |  |  | Vyplň údaj |  |  | Zpracovatel:
Kód dílu - Popis | [6 empty] | Cena celkem [CZK]
Náklady ze soupisu prací | [6 empty] | 0 | [11 empty] | -1
| HSV - Práce a dodávky HSV | [5 empty] | 0
| 1 - Zemní práce | [5 empty] | 0
| 2 - Zakládání | [5 empty] | 0
| 3 - Svislé a kompletní konstrukce | [5 empty] | 0
| 4 - Vodorovné konstrukce | [5 empty] | 0
| 6 - Úpravy povrchů, podlahy a osazování výplní | [5 empty] | 0
| 9 - Ostatní konstrukce a práce, bourání | [5 empty] | 0
| 998 - Přesun hmot | [5 empty] | 0
| PSV - Práce a dodávky PSV | [5 empty] | 0
| 711 - Izolace proti vodě, vlhkosti a plynům | [5 empty] | 0
| 767 - Konstrukce zámečnické | [5 empty] | 0
| 783 - Dokončovací práce - nátěry | [5 empty] | 0
SOUPIS PRACÍ
Stavba:
REVITALIZACE PARKU MARIE RESTITUTY II. ETAPA - ČÁST A
Objekt:
SO 103 - SCHODIŠTĚ S1, OBVODOVÁ ZEĎ
Místo: |  |  | Brno - Husovice |  |  | Datum: | 26. 4. 2024
Zadavatel: |  |  | ÚMČ Brno - sever |  |  | Projektant: | Ing. Wagnerová Eva, Brno
Uchazeč: |  |  | Vyplň údaj |  |  | Zpracovatel:
PČ | Typ | Kód | Popis | MJ | Množství | J.cena [CZK] | Cena celkem [CZK] | Cenová soustava |  | DPH | J. Nh [h] | Nh celkem [h] | J. hmotnost [t] | Hmotnost celkem [t] | J. suť [t] | Suť Celkem [t]
Náklady soupisu celkem | [6 empty] | 0 |  |  |  |  | 0 |  | 236.9314 |  | 0.315 |  | D | -1 | [13 empty] | 0
| D | HSV | Práce a dodávky HSV |  |  |  | 0 |  |  |  |  | 0 |  | 236.295 |  | 0.315 | 1 | D | 0 |  |  |  | ROZPOCET | [9 empty] | 0
| D | 1 | Zemní práce |  |  |  | 0 |  |  |  |  | 0 |  | 169.514 |  | 0 | 1 | D | 1 |  |  |  | ROZPOCET | [9 empty] | 0
1 | K | 122251101 | Odkopávky a prokopávky nezapažené v hornině třídy těžitelnosti I skupiny 3 objem do 20 m3 strojně | m3 | 9.489 |  | 0 | CS ÚRS 2024 01 |  | základní |  | 0 | 0 | 0 | 0 | 0 | 4 | K | 2 |  |  |  | ROZPOCET |  |  |  | 0 | 0 | 0 | 0 | 0 | 1 | 0 | 4 | -1990206715
| VV |  | " všechny položky v rozpočtu dle výkr. č." | [14 empty] | VV | 2 | 1 | True | 0 | ROZPOCET
| VV |  | " v.č.10: SCHODIŠTĚ S1, OPĚRNÁ ZEĎ (+ statika)" | [14 empty] | VV | 2 | 1 | True | 0 | ROZPOCET
| VV |  | " v. č.11: OPĚRNÁ ZEĎ - řez B-B " | [14 empty] | VV | 2 | 1 | True | 0 | ROZPOCET
| VV |  | " v. č.12: LAVICE/ZÍDKA-VSTUP Z UL.PROVAZNÍKOVA " | [14 empty] | VV | 2 | 1 | True | 0 | ROZPOCET
| VV |  | " v. č.13: ÚPRAVA PIETNÍHO MÍSTA " | [14 empty] | VV | 2 | 1 | True | 0 | ROZPOCET
| VV |  | Mezisoučet |  | 0 | [12 empty] | VV | 2 | 3 | True | 0 | ROZPOCET
| VV |  | " schodiště S1 +rampy " | [14 empty] | VV | 2 | 1 | True | 0 | ROZPOCET
| VV |  | 0,3*(4,3+3,6)/2*14,4 |  | 17.064 | [12 empty] | VV | 2 | 2 | True | 0 | ROZPOCET
| VV |  | Mezisoučet |  | 17.064 | [12 empty] | VV | 2 | 3 | True | 0 | ROZPOCET
| VV |  | " odpočty částí vybouraných stáv. ploch v místě nové k-ce: schodiště S1" | [14 empty] | VV | 2 | 1 | True | 0 | ROZPOCET
| VV |  | " (vybouráno v SO 101 v tl. dle bourané příslušné plochy SO 101), dle soupisu: BILANCE POVRCHY " | [14 empty] | VV | 2 | 1 | True | 0 | ROZPOCET
| VV |  | " stáv. bet.dlažba ZD6: 25,5m2 v místě nových schodů S1" -0,25*25,5 |  | -6.375 | [12 empty] | VV | 2 | 2 | True | 0 | ROZPOCET
| VV |  | " staré schodiště (vstup.ul. Rotalova): 4m2 v místě nových schodů S1" -0,3*4,0 |  | -1.2 | [12 empty] | VV | 2 | 2 | True | 0 | ROZPOCET
| VV |  | Mezisoučet odpočty demolic z SO 101 |  | -7.575 | [12 empty] | VV | 2 | 3 | True | 0 | ROZPOCET
| VV | ODKOP | Součet |  | 9.489 | [12 empty] | VV | 2 | 4 | True | 1 | ROZPOCET
2 | K | 132251101 | Hloubení rýh nezapažených š do 800 mm v hornině třídy těžitelnosti I skupiny 3 objem do 20 m3 strojně | m3 | 3.227 |  | 0 | CS ÚRS 2024 01 |  | základní |  | 0 | 0 | 0 | 0 | 0 | 4 | K | 2 |  |  |  | ROZPOCET |  |  |  | 0 | 0 | 0 | 0 | 0 | 1 | 0 | 4 | -1364370231
| VV |  | " základ betonové lavice/zídka v.č.12 - vstup ul. Provazníkova" | [14 empty] | VV | 2 | 1 | True | 0 | ROZPOCET
| VV |  | 0,6*(0,65+0,15+(0,06+0,47)/2)*(4,75+0,15*2) |  | 3.227 | [12 empty] | VV | 2 | 2 | True | 0 | ROZPOCET
| VV | VYKOP1 | Součet |  | 3.227 | [12 empty] | VV | 2 | 4 | True | 1 | ROZPOCET
3 | K | 132251251 | Hloubení rýh nezapažených š do 2000 mm v hornině třídy těžitelnosti I skupiny 3 objem do 20 m3 strojně | m3 | 16.572 |  | 0 | CS ÚRS 2024 01 |  | základní |  | 0 | 0 | 0 | 0 | 0 | 4 | K | 2 |  |  |  | ROZPOCET |  |  |  | 0 | 0 | 0 | 0 | 0 | 1 | 0 | 4 | -189847214
| VV |  | " pietní místo v.č.13 " | [14 empty] | VV | 2 | 1 | True | 0 | ROZPOCET
| VV |  | 0,95*(1,5*7,4+2,75*8,65)/2 |  | 16.572 | [12 empty] | VV | 2 | 2 | True | 0 | ROZPOCET
| VV | VYKOP2 | Součet |  | 16.572 | [12 empty] | VV | 2 | 4 | True | 1 | ROZPOCET
4 | K | 132251254 | Hloubení rýh nezapažených š do 2000 mm v hornině třídy těžitelnosti I skupiny 3 objem do 500 m3 strojně | m3 | 142.347 |  | 0 | CS ÚRS 2024 01 |  | základní |  | 0 | 0 | 0 | 0 | 0 | 4 | K | 2 |  |  |  | ROZPOCET |  |  |  | 0 | 0 | 0 | 0 | 0 | 1 | 0 | 4 | -1228643956
| VV |  | " schodiště S1 +rampy " | [14 empty] | VV | 2 | 1 | True | 0 | ROZPOCET
| VV |  | " základ. pas spodní " | [14 empty] | VV | 2 | 1 | True | 0 | ROZPOCET
| VV |  | 0,8*(1,7*(2,3+1,8+0,6)+2,5*(2,3+1,8+0,6+0,8/2))/2 |  | 8.296 | [12 empty] | VV | 2 | 2 | True | 0 | ROZPOCET
| VV |  | " základ. pas prostřední " | [14 empty] | VV | 2 | 1 | True | 0 | ROZPOCET
| VV |  | 0,66*(3,5*(2,3+(1,8+1,1)/2+0,6)+4,3*(2,3+(1,8+1,1)/2+0,6+0,66/2))/2 |  | 11.665 | [12 empty] | VV | 2 | 2 | True | 0 | ROZPOCET
| VV |  | 0,15*1,8*(2,3+(1,8+1,1)/2+0,6+0,15/2) |  | 1.195 | [12 empty] | VV | 2 | 2 | True | 0 | ROZPOCET
| VV |  | " základ. pas horní " | [14 empty] | VV | 2 | 1 | True | 0 | ROZPOCET
| VV |  | 0,8*(1,7*(2,3+1,1+0,6)+2,5*(2,3+1,1+0,6+0,8/2))/2 |  | 7.12 | [12 empty] | VV | 2 | 2 | True | 0 | ROZPOCET
| VV |  | Mezisoučet |  | 28.276 | [12 empty] | VV | 2 | 3 | True | 0 | ROZPOCET
| VV |  | " opěrné zdi u schodiště S1 (OS1)" | [14 empty] | VV | 2 | 1 | True | 0 | ROZPOCET
| VV |  | " opěrná zeď v místě stávající zdi - výkop viz. SO 101" | [14 empty] | VV | 2 | 1 | True | 0 | ROZPOCET
| VV |  | " opěrná zeď - grafický beton (OS1) " | [14 empty] | VV | 2 | 1 | True | 0 | ROZPOCET
| VV |  | ((210,74+210,87)/2-208,84)*((1,5+0,3*2)*2+(210,74+210,87)/2-208,84)/2*(2,0+2,9)/2 |  | 14.84 | [12 empty] | VV | 2 | 2 | True | 0 | ROZPOCET
| VV |  | " opěrná zeď - první od zdi z grafického betonu (OS1) " | [14 empty] | VV | 2 | 1 | True | 0 | ROZPOCET
| VV |  | (1,965+2,4)/2*((1,5+0,3*2)*2+(1,965+2,4)/2)/2*(3,0+3,7)/2 |  | 23.332 | [12 empty] | VV | 2 | 2 | True | 0 | ROZPOCET
| VV |  | " opěrná zeď - druhá od zdi z grafického betonu (OS2) " | [14 empty] | VV | 2 | 1 | True | 0 | ROZPOCET
| VV |  | (1,84+2,36)/2*((1,3+0,3*2)*2+(1,84+2,36)/2)/2*4,35 |  | 26.948 | [12 empty] | VV | 2 | 2 | True | 0 | ROZPOCET
| VV |  | " opěrná zeď - třetí od zdi z grafického betonu (OS3) " | [14 empty] | VV | 2 | 1 | True | 0 | ROZPOCET
| VV |  | (1,9+2,3)/2*((1,1+0,3*2)*2+(1,9+2,3)/2)/2*4,35 |  | 25.121 | [12 empty] | VV | 2 | 2 | True | 0 | ROZPOCET
| VV |  | " opěrná zeď - čtvrtá od zdi z grafického betonu (OS4) " | [14 empty] | VV | 2 | 1 | True | 0 | ROZPOCET
| VV |  | (1,84+2,37)/2*((0,95+0,3*2)*2+(1,84+2,37)/2)/2*4,35 |  | 23.83 | [12 empty] | VV | 2 | 2 | True | 0 | ROZPOCET
| VV |  | Mezisoučet |  | 114.071 | [12 empty] | VV | 2 | 3 | True | 0 | ROZPOCET
| VV | VYKOP3 | Součet |  | 142.347 | [12 empty] | VV | 2 | 4 | True | 1 | ROZPOCET
5 | K | 174151101 | Zásyp jam, šachet rýh nebo kolem objektů sypaninou se zhutněním | m3 | 90.672 |  | 0 | CS ÚRS 2024 01 |  | základní |  | 0 | 0 | 0 | 0 | 0 | 4 | K | 2 |  |  |  | ROZPOCET |  |  |  | 0 | 0 | 0 | 0 | 0 | 1 | 0 | 4 | 1853970619
| VV |  | " zásyp vykopanou zeminou " | [14 empty] | VV | 2 | 1 | True | 0 | ROZPOCET
| VV |  | " opěrné zdi u schodiště S1 - zásyp vně - mimo schodiště " | [14 empty] | VV | 2 | 1 | True | 0 | ROZPOCET
| VV |  | " opěrná zeď v místě stávající zdi - zásyp viz. SO 101" | [14 empty] | VV | 2 | 1 | True | 0 | ROZPOCET
| VV |  | " opěrná zeď - grafický beton (OS1) " | [14 empty] | VV | 2 | 1 | True | 0 | ROZPOCET
| VV |  | (210,74-208,84)*((1,05+0,3)*2+210,74-208,84)/2*(2,0+2,9)/2 |  | 10.707 | [12 empty] | VV | 2 | 2 | True | 0 | ROZPOCET
| VV |  | -0,35*1,05*(2,0+2,9)/2 |  | -0.9 | [12 empty] | VV | 2 | 2 | True | 0 | ROZPOCET
| VV |  | " opěrná zeď - první od zdi z grafického betonu (OS1) " | [14 empty] | VV | 2 | 1 | True | 0 | ROZPOCET
| VV |  | (1,965+2,4)/2*((1,05+0,3)*2+(1,965+2,4)/2)/2*(3,0+3,7)/2 |  | 17.849 | [12 empty] | VV | 2 | 2 | True | 0 | ROZPOCET
| VV |  | -0,35*1,05*(3,0+3,7)/2 |  | -1.231 | [12 empty] | VV | 2 | 2 | True | 0 | ROZPOCET
| VV |  | " opěrná zeď - druhá od zdi z grafického betonu (OS2) " | [14 empty] | VV | 2 | 1 | True | 0 | ROZPOCET
| VV |  | (1,84+2,36)/2*((0,837+0,3)*2+(1,84+2,36)/2)/2*4,35 |  | 19.978 | [12 empty] | VV | 2 | 2 | True | 0 | ROZPOCET
| VV |  | -0,35*0,837*4,35 |  | -1.274 | [12 empty] | VV | 2 | 2 | True | 0 | ROZPOCET
| VV |  | " opěrná zeď - třetí od zdi z grafického betonu (OS3) " | [14 empty] | VV | 2 | 1 | True | 0 | ROZPOCET
| VV |  | (1,9+2,3)/2*((0,649+0,3)*2+(1,9+2,3)/2)/2*4,35 |  | 18.261 | [12 empty] | VV | 2 | 2 | True | 0 | ROZPOCET
| VV |  | -0,35*0,649*4,35 |  | -0.988 | [12 empty] | VV | 2 | 2 | True | 0 | ROZPOCET
| VV |  | " opěrná zeď - čtvrtá od zdi z grafického betonu (OS4) " | [14 empty] | VV | 2 | 1 | True | 0 | ROZPOCET
| VV |  | (1,84+2,37)/2*((0,5+0,3)*2+(1,84+2,37)/2)/2*4,35 |  | 16.963 | [12 empty] | VV | 2 | 2 | True | 0 | ROZPOCET
| VV |  | -0,35*0,5*4,35 |  | -0.761 | [12 empty] | VV | 2 | 2 | True | 0 | ROZPOCET
| VV |  | " drenáž " | [14 empty] | VV | 2 | 1 | True | 0 | ROZPOCET
| VV |  | -DRENAZ*0,3*0,36 |  | -2.553 | [12 empty] | VV | 2 | 2 | True | 0 | ROZPOCET
| VV |  | Mezisoučet |  | 76.051 | [12 empty] | VV | 2 | 3 | True | 0 | ROZPOCET
| VV |  | " pietní místo v.č.13 " | [14 empty] | VV | 2 | 1 | True | 0 | ROZPOCET
| VV |  | 0,95*(1,5*7,4+2,75*8,65)/2 |  | 16.572 | [12 empty] | VV | 2 | 2 | True | 0 | ROZPOCET
| VV |  | -0,4*0,75*6,3-0,4*0,15*6,0 |  | -2.25 | [12 empty] | VV | 2 | 2 | True | 0 | ROZPOCET
| VV |  | Mezisoučet |  | 14.322 | [12 empty] | VV | 2 | 3 | True | 0 | ROZPOCET
| VV |  | " v.č.12 -lavice/zídka-vstup z ul.Provazníkova" | [14 empty] | VV | 2 | 1 | True | 0 | ROZPOCET
| VV |  | " základ betonové lavice/zídky" | [14 empty] | VV | 2 | 1 | True | 0 | ROZPOCET
| VV |  | 0,6*(0,65+0,15+(0,06+0,47)/2)*(4,75+0,15*2) |  | 3.227 | [12 empty] | VV | 2 | 2 | True | 0 | ROZPOCET
| VV |  | -0,6*(0,65+0,15)*(4,75+0,15*2) |  | -2.424 | [12 empty] | VV | 2 | 2 | True | 0 | ROZPOCET
| VV |  | -0,4*(0,06+0,47)/2*4,75 |  | -0.504 | [12 empty] | VV | 2 | 2 | True | 0 | ROZPOCET
| VV |  | Mezisoučet |  | 0.299 | [12 empty] | VV | 2 | 3 | True | 0 | ROZPOCET
| VV | ZASYPzem103 | Součet |  | 90.672 | [12 empty] | VV | 2 | 4 | True | 1 | ROZPOCET
6 | K | 167151101 | Nakládání výkopku z hornin třídy těžitelnosti I skupiny 1 až 3 do 100 m3 | m3 | 90.672 |  | 0 | CS ÚRS 2024 01 |  | základní |  | 0 | 0 | 0 | 0 | 0 | 4 | K | 2 |  |  |  | ROZPOCET |  |  |  | 0 | 0 | 0 | 0 | 0 | 1 | 0 | 4 | -1709215588
| VV |  | " zpětně použitý výkopek" | [14 empty] | VV | 2 | 1 | True | 0 | ROZPOCET
| VV |  | ZASYPzem103 |  | 90.672 | [12 empty] | VV | 2 | 2 | True | 1 | ROZPOCET
7 | K | 162351103 | Vodorovné přemístění přes 50 do 500 m výkopku/sypaniny z horniny třídy těžitelnosti I skupiny 1 až 3 | m3 | 181.344 |  | 0 | CS ÚRS 2024 01 |  | základní |  | 0 | 0 | 0 | 0 | 0 | 4 | K | 2 |  |  |  | ROZPOCET |  |  |  | 0 | 0 | 0 | 0 | 0 | 1 | 0 | 4 | -571236496
| VV |  | " zpětně použitý výkopek: dovoz na mezideponii + zpětný rozvoz" | [14 empty] | VV | 2 | 1 | True | 0 | ROZPOCET
| VV |  | ZASYPzem103*2 |  | 181.344 | [12 empty] | VV | 2 | 2 | True | 1 | ROZPOCET
8 | K | 162751116 | Vodorovné přemístění přes 8 000 do 9000 m výkopku/sypaniny z horniny třídy těžitelnosti I skupiny 1 až 3 | m3 | 80.963 |  | 0 | CS ÚRS 2024 01 |  | základní |  | 0 | 0 | 0 | 0 | 0 | 4 | K | 2 |  |  |  | ROZPOCET |  |  |  | 0 | 0 | 0 | 0 | 0 | 1 | 0 | 4 | -40902642
| VV |  | " zemina získaná " ODKOP+VYKOP1+VYKOP2+VYKOP3 |  | 171.635 | [12 empty] | VV | 2 | 2 | True | 0 | ROZPOCET
| VV |  | " zemina spotřebovaná " -ZASYPzem103 |  | -90.672 | [12 empty] | VV | 2 | 2 | True | 0 | ROZPOCET
| VV | ODVOZ1 | Součet |  | 80.963 | [12 empty] | VV | 2 | 4 | True | 1 | ROZPOCET
9 | K | 171251201 | Uložení sypaniny na skládky nebo meziskládky | m3 | 80.963 |  | 0 | CS ÚRS 2024 01 |  | základní |  | 0 | 0 | 0 | 0 | 0 | 4 | K | 2 |  |  |  | ROZPOCET |  |  |  | 0 | 0 | 0 | 0 | 0 | 1 | 0 | 4 | 1171422163
| VV |  | ODVOZ1 |  | 80.963 | [12 empty] | VV | 2 | 2 | True | 1 | ROZPOCET
10 | K | 997221655.6 | Poplatek za uložení na skládce (nebo recyklace) zeminy a kamení kód odpadu 17 05 04. | m3 | 80.963 |  | 0 | vlastní |  | základní |  | 0 | 0 | 0 | 0 | 0 | 4 | K | 2 |  |  |  | ROZPOCET |  |  |  | 0 | 0 | 0 | 0 | 0 | 1 | 0 | 4 | 61928755
| VV |  | ODVOZ1 |  | 80.963 | [12 empty] | VV | 2 | 2 | True | 1 | ROZPOCET
11 | K | 174151101 | Zásyp jam, šachet rýh nebo kolem objektů sypaninou se zhutněním | m3 | 84.757 |  | 0 | CS ÚRS 2024 01 |  | základní |  | 0 | 0 | 0 | 0 | 0 | 4 | K | 2 |  |  |  | ROZPOCET |  |  |  | 0 | 0 | 0 | 0 | 0 | 1 | 0 | 4 | -983242659
| VV |  | " zásyp štěrkem - výkop opěrných zdí na straně schodiště " | [14 empty] | VV | 2 | 1 | True | 0 | ROZPOCET
| VV |  | " opěrné zdi u schodiště S1 (OS1)" | [14 empty] | VV | 2 | 1 | True | 0 | ROZPOCET
| VV |  | " opěrná zeď v místě stávající zdi - výkop viz. SO 101" | [14 empty] | VV | 2 | 1 | True | 0 | ROZPOCET
| VV |  | " opěrná zeď - grafický beton (OS1) " | [14 empty] | VV | 2 | 1 | True | 0 | ROZPOCET
| VV |  | (210,87-208,84)*((0,2+0,3)*2+210,87-208,84)/2*(2,0+2,9)/2 |  | 7.535 | [12 empty] | VV | 2 | 2 | True | 0 | ROZPOCET
| VV |  | -0,35*0,2*(2,0+2,9)/2 |  | -0.172 | [12 empty] | VV | 2 | 2 | True | 0 | ROZPOCET
| VV |  | " opěrná zeď - první od zdi z grafického betonu (OS1) " | [14 empty] | VV | 2 | 1 | True | 0 | ROZPOCET
| VV |  | (1,965+2,4)/2*((0,2+0,3)*2+(1,965+2,4)/2)/2*(3,0+3,7)/2 |  | 11.634 | [12 empty] | VV | 2 | 2 | True | 0 | ROZPOCET
| VV |  | -0,35*0,2*(3,0+3,7)/2 |  | -0.235 | [12 empty] | VV | 2 | 2 | True | 0 | ROZPOCET
| VV |  | " opěrná zeď - druhá od zdi z grafického betonu (OS2) " | [14 empty] | VV | 2 | 1 | True | 0 | ROZPOCET
| VV |  | (1,84+2,36)/2*((0,2+0,3)*2+(1,84+2,36)/2)/2*4,35 |  | 14.159 | [12 empty] | VV | 2 | 2 | True | 0 | ROZPOCET
| VV |  | -0,35*0,2*4,35 |  | -0.305 | [12 empty] | VV | 2 | 2 | True | 0 | ROZPOCET
| VV |  | " opěrná zeď - třetí od zdi z grafického betonu (OS3) " | [14 empty] | VV | 2 | 1 | True | 0 | ROZPOCET
| VV |  | (1,9+2,3)/2*((0,2+0,3)*2+(1,9+2,3)/2)/2*4,35 |  | 14.159 | [12 empty] | VV | 2 | 2 | True | 0 | ROZPOCET
| VV |  | -0,35*0,2*4,35 |  | -0.305 | [12 empty] | VV | 2 | 2 | True | 0 | ROZPOCET
| VV |  | " opěrná zeď - čtvrtá od zdi z grafického betonu (OS4) " | [14 empty] | VV | 2 | 1 | True | 0 | ROZPOCET
| VV |  | (1,84+2,37)/2*((0,2+0,3)*2+(1,84+2,37)/2)/2*4,35 |  | 14.216 | [12 empty] | VV | 2 | 2 | True | 0 | ROZPOCET
| VV |  | -0,35*0,2*4,35 |  | -0.305 | [12 empty] | VV | 2 | 2 | True | 0 | ROZPOCET
| VV |  | Mezisoučet |  | 60.381 | [12 empty] | VV | 2 | 3 | True | 0 | ROZPOCET
| VV |  | " schodiště S1 +rampy " | [14 empty] | VV | 2 | 1 | True | 0 | ROZPOCET
| VV |  | " základ. pas spodní " | [14 empty] | VV | 2 | 1 | True | 0 | ROZPOCET
| VV |  | 0,8*(1,7*(2,3+1,8+0,6)+2,5*(2,3+1,8+0,6+0,8/2))/2 |  | 8.296 | [12 empty] | VV | 2 | 2 | True | 0 | ROZPOCET
| VV |  | " základ. pas prostřední " | [14 empty] | VV | 2 | 1 | True | 0 | ROZPOCET
| VV |  | 0,66*(3,5*(2,3+(1,8+1,1)/2+0,6)+4,3*(2,3+(1,8+1,1)/2+0,6+0,66/2))/2 |  | 11.665 | [12 empty] | VV | 2 | 2 | True | 0 | ROZPOCET
| VV |  | 0,15*1,8*(2,3+(1,8+1,1)/2+0,6+0,15/2) |  | 1.195 | [12 empty] | VV | 2 | 2 | True | 0 | ROZPOCET
| VV |  | " základ. pas horní " | [14 empty] | VV | 2 | 1 | True | 0 | ROZPOCET
| VV |  | 0,8*(1,7*(2,3+1,1+0,6)+2,5*(2,3+1,1+0,6+0,8/2))/2 |  | 7.12 | [12 empty] | VV | 2 | 2 | True | 0 | ROZPOCET
| VV |  | " odpočet základů " | [14 empty] | VV | 2 | 1 | True | 0 | ROZPOCET
| VV |  | -0,4*(0,6+0,65+0,5+0,85)*(2,3+(1,8+1,1)/2) |  | -3.9 | [12 empty] | VV | 2 | 2 | True | 0 | ROZPOCET
| VV |  | Mezisoučet |  | 24.376 | [12 empty] | VV | 2 | 3 | True | 0 | ROZPOCET
| VV | ZASYPš | Součet |  | 84.757 | [12 empty] | VV | 2 | 4 | True | 1 | ROZPOCET
12 | M | 58331200 | štěrkopísek netříděný | t | 169.514 |  | 0 | CS ÚRS 2024 01 |  | základní |  | 0 | 1 | 169.514 | 0 | 0 | 8 | M | 2 |  |  |  | ROZPOCET |  |  |  | 0 | 0 | 0 | 0 | 0 | 1 | 0 | 4 | 1890228383
| VV |  | ZASYPš*2,0 |  | 169.514 | [12 empty] | VV | 2 | 2 | True | 1 | ROZPOCET
13 | K | 167151101 | Nakládání výkopku z hornin třídy těžitelnosti I skupiny 1 až 3 do 100 m3 | m3 | 84.757 |  | 0 | CS ÚRS 2024 01 |  | základní |  | 0 | 0 | 0 | 0 | 0 | 4 | K | 2 |  |  |  | ROZPOCET |  |  |  | 0 | 0 | 0 | 0 | 0 | 1 | 0 | 4 | 348492946
| VV |  | " přesun hmot " ZASYPš |  | 84.757 | [12 empty] | VV | 2 | 2 | True | 1 | ROZPOCET
14 | K | 162251102 | Vodorovné přemístění přes 20 do 50 m výkopku/sypaniny z horniny třídy těžitelnosti I skupiny 1 až 3 | m3 | 84.757 |  | 0 | CS ÚRS 2024 01 |  | základní |  | 0 | 0 | 0 | 0 | 0 | 4 | K | 2 |  |  |  | ROZPOCET |  |  |  | 0 | 0 | 0 | 0 | 0 | 1 | 0 | 4 | 855830305
| D | 2 | Zakládání |  |  |  | 0 |  |  |  |  | 0 |  | 14.2558 |  | 0 | 1 | D | 1 |  |  |  | ROZPOCET | [9 empty] | 0
15 | K | 213311131.1 | Polštáře zhutněné pod základy ze štěrku | m3 | 1.97 |  | 0 | vlastní |  | základní |  | 0 | 0 | 0 | 0 | 0 | 4 | K | 2 |  |  |  | ROZPOCET |  |  |  | 0 | 0 | 0 | 0 | 0 | 1 | 0 | 4 | 250934541
| VV |  | " hutněno s parametry edef2=40MPa při 100% zhutnění " | [14 empty] | VV | 2 | 1 | True | 0 | ROZPOCET
| VV |  | " dle procter standard, poměr edef1/edef2 = max 2,5 " | [14 empty] | VV | 2 | 1 | True | 0 | ROZPOCET
| VV |  | " v.č.12 -lavice/zídka-vstup z ul.Provazníkova: podsyp pod základ lavice" | [14 empty] | VV | 2 | 1 | True | 0 | ROZPOCET
| VV |  | 0,6*0,65*(4,75+0,15*2) |  | 1.97 | [12 empty] | VV | 2 | 2 | True | 0 | ROZPOCET
| VV | LOZE | Součet |  | 1.97 | [12 empty] | VV | 2 | 4 | True | 1 | ROZPOCET
16 | K | 167151101 | Nakládání výkopku z hornin třídy těžitelnosti I skupiny 1 až 3 do 100 m3 | m3 | 1.97 |  | 0 | CS ÚRS 2024 01 |  | základní |  | 0 | 0 | 0 | 0 | 0 | 4 | K | 2 |  |  |  | ROZPOCET |  |  |  | 0 | 0 | 0 | 0 | 0 | 1 | 0 | 4 | -1618193510
| VV |  | " přesun hmot " LOZE |  | 1.97 | [12 empty] | VV | 2 | 2 | True | 1 | ROZPOCET
17 | K | 162251102 | Vodorovné přemístění přes 20 do 50 m výkopku/sypaniny z horniny třídy těžitelnosti I skupiny 1 až 3 | m3 | 1.97 |  | 0 | CS ÚRS 2024 01 |  | základní |  | 0 | 0 | 0 | 0 | 0 | 4 | K | 2 |  |  |  | ROZPOCET |  |  |  | 0 | 0 | 0 | 0 | 0 | 1 | 0 | 4 | -388722097
18 | K | 451315125 | Podkladní nebo výplňová vrstva z betonu C 16/20 tl do 150 mm | m2 | 0.47 |  | 0 | CS ÚRS 2024 01 |  | základní |  | 0 | 0 | 0 | 0 | 0 | 4 | K | 2 |  |  |  | ROZPOCET |  |  |  | 0 | 0 | 0 | 0 | 0 | 1 | 0 | 4 | 1985295051
| VV |  | " v.č.12 -lavice/zídka-vstup z ul.Provazníkova: základ lavice" | [14 empty] | VV | 2 | 1 | True | 0 | ROZPOCET
| VV |  | 0,6*0,15*(4,75+0,15*2)*1,035 |  | 0.47 | [12 empty] | VV | 2 | 2 | True | 1 | ROZPOCET
19 | K | 274313511.1 | Základové pásy z betonu tř. C 8/16 | m3 | 1.89 |  | 0 | vlastní |  | základní |  | 0 | 2.301 | 4.3489 | 0 | 0 | 4 | K | 2 |  |  |  | ROZPOCET |  |  |  | 0 | 0 | 0 | 0 | 0 | 1 | 0 | 4 | -2058526182
| VV |  | " pietní místo v.č.13 " | [14 empty] | VV | 2 | 1 | True | 0 | ROZPOCET
| VV |  | 0,4*0,75*6,3 |  | 1.89 | [12 empty] | VV | 2 | 2 | True | 0 | ROZPOCET
| VV |  | Součet |  | 1.89 | [12 empty] | VV | 2 | 4 | True | 1 | ROZPOCET
20 | K | 274313911.1 | Základové pásy z betonu tř. C 30/37-XC4-XF2-XD1-S3 | m3 | 3.9 |  | 0 | vlastní |  | základní |  | 0 | 2.5019 | 9.7573 | 0 | 0 | 4 | K | 2 |  |  |  | ROZPOCET |  |  |  | 0 | 0 | 0 | 0 | 0 | 1 | 0 | 4 | 1406244638
| VV |  | " schodiště a rampy " | [14 empty] | VV | 2 | 1 | True | 0 | ROZPOCET
| VV |  | 0,4*(0,6+0,65+0,5+0,85)*(2,3+(1,8+1,1)/2) |  | 3.9 | [12 empty] | VV | 2 | 2 | True | 1 | ROZPOCET
21 | K | 274351121 | Zřízení bednění základových pasů rovného | m2 | 37.87 |  | 0 | CS ÚRS 2024 01 |  | základní |  | 0 | 0.00269 | 0.10187 | 0 | 0 | 4 | K | 2 |  |  |  | ROZPOCET |  |  |  | 0 | 0 | 0 | 0 | 0 | 1 | 0 | 4 | -1299904675
| VV |  | " schodiště a rampy " | [14 empty] | VV | 2 | 1 | True | 0 | ROZPOCET
| VV |  | (0,6+0,65+0,5+0,85)*(2,3+(1,8+1,1)/2+0,4*4)*2 |  | 27.82 | [12 empty] | VV | 2 | 2 | True | 0 | ROZPOCET
| VV |  | " pietní místo v.č.13 " | [14 empty] | VV | 2 | 1 | True | 0 | ROZPOCET
| VV |  | 0,75*(0,4+6,3)*2 |  | 10.05 | [12 empty] | VV | 2 | 2 | True | 0 | ROZPOCET
| VV |  | Součet |  | 37.87 | [12 empty] | VV | 2 | 4 | True | 1 | ROZPOCET
22 | K | 274351122 | Odstranění bednění základových pasů rovného | m2 | 37.87 |  | 0 | CS ÚRS 2024 01 |  | základní |  | 0 | 0 | 0 | 0 | 0 | 4 | K | 2 |  |  |  | ROZPOCET |  |  |  | 0 | 0 | 0 | 0 | 0 | 1 | 0 | 4 | -1275521768
23 | K | 212755216 | Trativody z drenážních trubek plastových flexibilních D 160 mm bez lože | m | 23.639 |  | 0 | CS ÚRS 2024 01 |  | základní |  | 0 | 0.00116 | 0.027421 | 0 | 0 | 4 | K | 2 |  |  |  | ROZPOCET |  |  |  | 0 | 0 | 0 | 0 | 0 | 1 | 0 | 4 | 1829696584
| VV |  | " za opěrnou zdí " | [14 empty] | VV | 2 | 1 | True | 0 | ROZPOCET
| VV |  | 5,889+9,908+2,7+1,05+3,092+1,0 |  | 23.639 | [12 empty] | VV | 2 | 2 | True | 0 | ROZPOCET
| VV | DRENAZ | Součet |  | 23.639 | [12 empty] | VV | 2 | 4 | True | 1 | ROZPOCET
24 | K | 211971121 | Zřízení opláštění žeber nebo trativodů geotextilií v rýze nebo zářezu sklonu přes 1:2 š do 2,5 m | m2 | 37.113 |  | 0 | CS ÚRS 2024 01 |  | základní |  | 0 | 0.00031 | 0.011505 | 0 | 0 | 4 | K | 2 |  |  |  | ROZPOCET |  |  |  | 0 | 0 | 0 | 0 | 0 | 1 | 0 | 4 | 1504961880
| VV |  | DRENAZ*(0,36*2+0,3*2+0,25) |  | 37.113 | [12 empty] | VV | 2 | 2 | True | 1 | ROZPOCET
25 | M | 69311080 | geotextilie netkaná separační, ochranná, filtrační, drenážní PES 200g/m2 | m2 | 43.96 |  | 0 | CS ÚRS 2024 01 |  | základní |  | 0 | 0.0002 | 0.008792 | 0 | 0 | 8 | M | 2 |  |  |  | ROZPOCET |  |  |  | 0 | 0 | 0 | 0 | 0 | 1 | 0 | 4 | 212851508
| VV |  | 37,113*1,1845 'Přepočtené koeficientem množství |  | 43.96 | [12 empty] | VV | 2 | 2 | False | 1 | ROZPOCET
26 | K | 212532111 | Lože pro trativody z kameniva hrubého drceného | m3 | 2.553 |  | 0 | CS ÚRS 2024 01 |  | základní |  | 0 | 0 | 0 | 0 | 0 | 4 | K | 2 |  |  |  | ROZPOCET |  |  |  | 0 | 0 | 0 | 0 | 0 | 1 | 0 | 4 | 212030134
| VV |  | DRENAZ*0,3*0,36 |  | 2.553 | [12 empty] | VV | 2 | 2 | True | 0 | ROZPOCET
| VV | LOZEdren | Součet |  | 2.553 | [12 empty] | VV | 2 | 4 | True | 1 | ROZPOCET
27 | K | 167151101 | Nakládání výkopku z hornin třídy těžitelnosti I skupiny 1 až 3 do 100 m3 | m3 | 2.553 |  | 0 | CS ÚRS 2024 01 |  | základní |  | 0 | 0 | 0 | 0 | 0 | 4 | K | 2 |  |  |  | ROZPOCET |  |  |  | 0 | 0 | 0 | 0 | 0 | 1 | 0 | 4 | 824629353
| VV |  | " přesun hmot " LOZEdren |  | 2.553 | [12 empty] | VV | 2 | 2 | True | 1 | ROZPOCET
28 | K | 162251102 | Vodorovné přemístění přes 20 do 50 m výkopku/sypaniny z horniny třídy těžitelnosti I skupiny 1 až 3 | m3 | 2.553 |  | 0 | CS ÚRS 2024 01 |  | základní |  | 0 | 0 | 0 | 0 | 0 | 4 | K | 2 |  |  |  | ROZPOCET |  |  |  | 0 | 0 | 0 | 0 | 0 | 1 | 0 | 4 | -1009283578
| D | 3 | Svislé a kompletní konstrukce |  |  |  | 0 |  |  |  |  | 0 |  | 8.804 |  | 0 | 1 | D | 1 |  |  |  | ROZPOCET | [9 empty] | 0
29 | K | 327324128.1 | Opěrné zdi a valy ze ŽB pohledového odolného proti agresivnímu prostředí tř. C 30/37-XC4-XF2-XD1-S3 | m3 | 21.241 |  | 0 | vlastní |  | základní |  | 0 | 0 | 0 | 0 | 0 | 4 | K | 2 |  |  |  | ROZPOCET |  |  |  | 0 | 0 | 0 | 0 | 0 | 1 | 0 | 4 | 351906538
| VV |  | " OS1 " | [14 empty] | VV | 2 | 1 | True | 0 | ROZPOCET
| VV |  | 0,3*1,5*(3,0+3,55)/2 |  | 1.474 | [12 empty] | VV | 2 | 2 | True | 0 | ROZPOCET
| VV |  | 0,3*1,5*(3,55+4,31)/2 |  | 1.769 | [12 empty] | VV | 2 | 2 | True | 0 | ROZPOCET
| VV |  | 0,3*1,5*2,04 |  | 0.918 | [12 empty] | VV | 2 | 2 | True | 0 | ROZPOCET
| VV |  | 0,25*2,405*(4,11+3,09) |  | 4.329 | [12 empty] | VV | 2 | 2 | True | 0 | ROZPOCET
| VV |  | 0,2*1,1*(4,11+3,09+0,05) |  | 1.595 | [12 empty] | VV | 2 | 2 | True | 0 | ROZPOCET
| VV |  | " OS2 " | [14 empty] | VV | 2 | 1 | True | 0 | ROZPOCET
| VV |  | (0,3*1,3+0,25*1,845+0,2*1,1)*4,135 |  | 4.43 | [12 empty] | VV | 2 | 2 | True | 0 | ROZPOCET
| VV |  | " OS3 " | [14 empty] | VV | 2 | 1 | True | 0 | ROZPOCET
| VV |  | (0,3*1,1+0,25*1,385+0,2*1,1)*4,12 |  | 3.693 | [12 empty] | VV | 2 | 2 | True | 0 | ROZPOCET
| VV |  | " OS4 " | [14 empty] | VV | 2 | 1 | True | 0 | ROZPOCET
| VV |  | (0,3*0,95+0,25*0,925+0,2*1,1)*4,12 |  | 3.033 | [12 empty] | VV | 2 | 2 | True | 0 | ROZPOCET
| VV |  | Součet |  | 21.241 | [12 empty] | VV | 2 | 4 | True | 1 | ROZPOCET
30 | K | 327351211.1 | Bednění opěrných zdí a valů svislých i skloněných zřízení - pohledový beton vč. kladecí plán k odsouhlasení | m2 | 134.105 |  | 0 | vlastní |  | základní |  | 0 | 0.00335 | 0.44925 | 0 | 0 | 4 | K | 2 |  |  |  | ROZPOCET |  |  |  | 0 | 0 | 0 | 0 | 0 | 1 | 0 | 4 | -183521501
| VV |  | " OS1 " | [14 empty] | VV | 2 | 1 | True | 0 | ROZPOCET
| VV |  | 0,3*(3,0+3,55+1,5) |  | 2.415 | [12 empty] | VV | 2 | 2 | True | 0 | ROZPOCET
| VV |  | 0,3*(3,55+4,31) |  | 2.358 | [12 empty] | VV | 2 | 2 | True | 0 | ROZPOCET
| VV |  | 0,3*(2,04+3,09+0,25+0,2) |  | 1.674 | [12 empty] | VV | 2 | 2 | True | 0 | ROZPOCET
| VV |  | 2,405*(4,11+3,09+0,25)*2 |  | 35.835 | [12 empty] | VV | 2 | 2 | True | 0 | ROZPOCET
| VV |  | 1,1*(4,11+3,09+0,05+0,2)*2 |  | 16.39 | [12 empty] | VV | 2 | 2 | True | 0 | ROZPOCET
| VV |  | 0,05*(3,09+4,11-0,2+0,05+3,44) |  | 0.525 | [12 empty] | VV | 2 | 2 | True | 0 | ROZPOCET
| VV |  | " OS2 " | [14 empty] | VV | 2 | 1 | True | 0 | ROZPOCET
| VV |  | 4,135*(0,3+1,845+1,1)*2+4,135*0,05 |  | 27.043 | [12 empty] | VV | 2 | 2 | True | 0 | ROZPOCET
| VV |  | (0,3*1,3+0,25*1,845+0,2*1,1)*2 |  | 2.143 | [12 empty] | VV | 2 | 2 | True | 0 | ROZPOCET
| VV |  | " OS3 " | [14 empty] | VV | 2 | 1 | True | 0 | ROZPOCET
| VV |  | 4,12*(0,3+1,385+1,1)*2+4,12*0,05 |  | 23.154 | [12 empty] | VV | 2 | 2 | True | 0 | ROZPOCET
| VV |  | (0,3*1,1+0,25*1,385+0,2*1,1)*2 |  | 1.793 | [12 empty] | VV | 2 | 2 | True | 0 | ROZPOCET
| VV |  | " OS4 " | [14 empty] | VV | 2 | 1 | True | 0 | ROZPOCET
| VV |  | 4,12*(0,3+0,925+1,1)*2+4,12*0,035 |  | 19.302 | [12 empty] | VV | 2 | 2 | True | 0 | ROZPOCET
| VV |  | (0,3*0,95+0,25*0,925+0,2*1,1)*2 |  | 1.473 | [12 empty] | VV | 2 | 2 | True | 0 | ROZPOCET
| VV | BEDN | Součet |  | 134.105 | [12 empty] | VV | 2 | 4 | True | 1 | ROZPOCET
31 | K | 327351219.1 | Příplatek za zakřivení r zakřivení do 20 m u bednění opěrných zdí a valů - pohledový beton | m2 | 134.105 |  | 0 | vlastní |  | základní |  | 0 | 0 | 0 | 0 | 0 | 4 | K | 2 |  |  |  | ROZPOCET |  |  |  | 0 | 0 | 0 | 0 | 0 | 1 | 0 | 4 | -144510163
| VV |  | BEDN |  | 134.105 | [12 empty] | VV | 2 | 2 | True | 1 | ROZPOCET
32 | K | 327351309.1 | Příplatek - nalepení grafiky na sys. bednění opěrné zdi schodiště - hlubký reliéf 5mm nalepení vložky do bednění + aplikace retardantu tuhnutí na část textu | kus | 1 |  | 0 | vlastní |  | základní |  | 0 | 0 | 0 | 0 | 0 | 4 | K | 2 |  |  |  | ROZPOCET |  |  |  | 0 | 0 | 0 | 0 | 0 | 1 | 0 | 4 | 1187850221
| VV |  | " pole - grafický beton (část OS1) " 1 |  | 1 | [12 empty] | VV | 2 | 2 | True | 1 | ROZPOCET
33 | K | 327351221.1 | Bednění opěrných zdí a valů svislých i skloněných odstranění - pohledový beton | m2 | 134.105 |  | 0 | vlastní |  | základní |  | 0 | 0 | 0 | 0 | 0 | 4 | K | 2 |  |  |  | ROZPOCET |  |  |  | 0 | 0 | 0 | 0 | 0 | 1 | 0 | 4 | 528958649
34 | K | 327361016.1 | Výztuž opěrných zdí a valů D přes 12 mm z betonářské oceli 10 505 vč. distančních prvků | t | 1.071 |  | 0 | vlastní |  | základní |  | 0 | 1.0542 | 1.129 | 0 | 0 | 4 | K | 2 |  |  |  | ROZPOCET |  |  |  | 0 | 0 | 0 | 0 | 0 | 1 | 0 | 4 | 2043907642
| VV |  | 1070,7/1000 |  | 1.071 | [12 empty] | VV | 2 | 2 | True | 1 | ROZPOCET
35 | K | 631311123 | Mazanina tl přes 80 do 120 mm z betonu prostého bez zvýšených nároků na prostředí tř. C 12/15 | m3 | 3.1 |  | 0 | CS ÚRS 2024 01 |  | základní |  | 0 | 2.301 | 7.1332 | 0 | 0 | 4 | K | 2 |  |  |  | ROZPOCET |  |  |  | 0 | 0 | 0 | 0 | 0 | 1 | 0 | 4 | 1195436098
| VV |  | " OS1 " | [14 empty] | VV | 2 | 1 | True | 0 | ROZPOCET
| VV |  | 0,1*1,7*(3,0+3,55)/2 |  | 0.557 | [12 empty] | VV | 2 | 2 | True | 0 | ROZPOCET
| VV |  | 0,1*1,7*(3,6+4,36)/2 |  | 0.677 | [12 empty] | VV | 2 | 2 | True | 0 | ROZPOCET
| VV |  | 0,1*1,7*2,09 |  | 0.355 | [12 empty] | VV | 2 | 2 | True | 0 | ROZPOCET
| VV |  | " OS2 " | [14 empty] | VV | 2 | 1 | True | 0 | ROZPOCET
| VV |  | 0,1*1,5*4,135 |  | 0.62 | [12 empty] | VV | 2 | 2 | True | 0 | ROZPOCET
| VV |  | " OS3 " | [14 empty] | VV | 2 | 1 | True | 0 | ROZPOCET
| VV |  | 0,1*1,1*4,12 |  | 0.453 | [12 empty] | VV | 2 | 2 | True | 0 | ROZPOCET
| VV |  | " OS4 " | [14 empty] | VV | 2 | 1 | True | 0 | ROZPOCET
| VV |  | 0,1*1,05*4,17 |  | 0.438 | [12 empty] | VV | 2 | 2 | True | 0 | ROZPOCET
| VV |  | Součet |  | 3.1 | [12 empty] | VV | 2 | 4 | True | 1 | ROZPOCET
36 | K | 631351101 | Zřízení bednění rýh a hran v podlahách | m2 | 5.404 |  | 0 | CS ÚRS 2024 01 |  | základní |  | 0 | 0.01607 | 0.086842 | 0 | 0 | 4 | K | 2 |  |  |  | ROZPOCET |  |  |  | 0 | 0 | 0 | 0 | 0 | 1 | 0 | 4 | 1419127490
| VV |  | " OS1 " | [14 empty] | VV | 2 | 1 | True | 0 | ROZPOCET
| VV |  | 0,1*(2*(3,0+3,55)/2+1,6) |  | 0.815 | [12 empty] | VV | 2 | 2 | True | 0 | ROZPOCET
| VV |  | 0,1*2*(3,6+4,36)/2 |  | 0.796 | [12 empty] | VV | 2 | 2 | True | 0 | ROZPOCET
| VV |  | 0,1*(2*2,09+1,6) |  | 0.578 | [12 empty] | VV | 2 | 2 | True | 0 | ROZPOCET
| VV |  | " OS2 " | [14 empty] | VV | 2 | 1 | True | 0 | ROZPOCET
| VV |  | 0,1*2*(4,135+1,4) |  | 1.107 | [12 empty] | VV | 2 | 2 | True | 0 | ROZPOCET
| VV |  | " OS3 " | [14 empty] | VV | 2 | 1 | True | 0 | ROZPOCET
| VV |  | 0,1*2*(4,12+1,2) |  | 1.064 | [12 empty] | VV | 2 | 2 | True | 0 | ROZPOCET
| VV |  | " OS4 " | [14 empty] | VV | 2 | 1 | True | 0 | ROZPOCET
| VV |  | 0,1*2*(4,17+1,05) |  | 1.044 | [12 empty] | VV | 2 | 2 | True | 0 | ROZPOCET
| VV |  | Součet |  | 5.404 | [12 empty] | VV | 2 | 4 | True | 1 | ROZPOCET
37 | K | 631351102 | Odstranění bednění rýh a hran v podlahách | m2 | 5.404 |  | 0 | CS ÚRS 2024 01 |  | základní |  | 0 | 0 | 0 | 0 | 0 | 4 | K | 2 |  |  |  | ROZPOCET |  |  |  | 0 | 0 | 0 | 0 | 0 | 1 | 0 | 4 | 814526499
38 | K | 953331111 | Vložky do svislých dilatačních spár z lepenky nepískované kladené volně | m2 | 8.534 |  | 0 | CS ÚRS 2024 01 |  | základní |  | 0 | 0.00067 | 0.0057178 | 0 | 0 | 4 | K | 2 |  |  |  | ROZPOCET |  |  |  | 0 | 0 | 0 | 0 | 0 | 1 | 0 | 4 | -128723377
| VV |  | " mezi stáv. zeď a OS1 " | [14 empty] | VV | 2 | 1 | True | 0 | ROZPOCET
| VV |  | (0,36*1,5+0,25*2,405+0,2*1,1)*2 |  | 2.723 | [12 empty] | VV | 2 | 2 | True | 0 | ROZPOCET
| VV |  | " mezi OS1/OS2 " | [14 empty] | VV | 2 | 1 | True | 0 | ROZPOCET
| VV |  | (0,36*1,3+0,25*1,845+0,2*1,1)*2 |  | 2.299 | [12 empty] | VV | 2 | 2 | True | 0 | ROZPOCET
| VV |  | " mezi OS2/OS3 " | [14 empty] | VV | 2 | 1 | True | 0 | ROZPOCET
| VV |  | (0,36*1,1+0,25*1,385+0,2*1,1)*2 |  | 1.925 | [12 empty] | VV | 2 | 2 | True | 0 | ROZPOCET
| VV |  | " mezi OS2/OS3 " | [14 empty] | VV | 2 | 1 | True | 0 | ROZPOCET
| VV |  | (0,36*0,95+0,25*0,925+0,2*1,1)*2 |  | 1.587 | [12 empty] | VV | 2 | 2 | True | 0 | ROZPOCET
| VV |  | Součet |  | 8.534 | [12 empty] | VV | 2 | 4 | True | 1 | ROZPOCET
39 | K | 341131101.1 | Deska pietní místo ŽB prefabrikát 6000/700/150 z vibrolisovaného grafického vodostavebního pohledového betonu bezbarvý nátěr antigrafity vč. grafika na betonu M+D+přesun hmot | kus | 1 |  | 0 | vlastní |  | základní |  | 0 | 0 | 0 | 0 | 0 | 4 | K | 2 |  |  |  | ROZPOCET |  |  |  | 0 | 0 | 0 | 0 | 0 | 1 | 0 | 4 | 1585772487
| VV |  | " v.č.13 - Úprava pietního místa: deska svislá" 1 |  | 1 | [12 empty] | VV | 2 | 2 | True | 1 | ROZPOCET
40 | K | 341131101.3 | Deska pietní místo ŽB prefabrikát 6000/400/150 z vibrolisovaného grafického vodostavebního pohledového betonu bezbarvý nátěr antigrafity M+D+přesun hmot | kus | 1 |  | 0 | vlastní |  | základní |  | 0 | 0 | 0 | 0 | 0 | 4 | K | 2 |  |  |  | ROZPOCET |  |  |  | 0 | 0 | 0 | 0 | 0 | 1 | 0 | 4 | 758201857
| VV |  | " v.č.13 - Úprava pietního místa: deska vodorovná " 1 |  | 1 | [12 empty] | VV | 2 | 2 | True | 1 | ROZPOCET
41 | K | 341131103.1 | Lavice/zídka ŽB prefabrikát 4750/400/740 z vibrolisovaného grafického vodostavebního pohledového betonu bezbarvý nátěr antigrafity grafika na beton M+D+přesun hmot | kus | 1 |  | 0 | vlastní |  | základní |  | 0 | 0 | 0 | 0 | 0 | 4 | K | 2 |  |  |  | ROZPOCET |  |  |  | 0 | 0 | 0 | 0 | 0 | 1 | 0 | 4 | 1672215070
| VV |  | " v.č.12 -lavice/zídka-vstup z ul.Provazníkova" 1 |  | 1 | [12 empty] | VV | 2 | 2 | True | 1 | ROZPOCET
| D | 4 | Vodorovné konstrukce |  |  |  | 0 |  |  |  |  | 0 |  | 43.4855 |  | 0 | 1 | D | 1 |  |  |  | ROZPOCET | [9 empty] | 0
42 | K | 430321616.1 | Schodišťová konstrukce a rampa ze ŽB tř. C 30/37-XC4-XF2-XD1-S3 | m3 | 11.562 |  | 0 | vlastní |  | základní |  | 0 | 2.5019 | 28.9275 | 0 | 0 | 4 | K | 2 |  |  |  | ROZPOCET |  |  |  | 0 | 0 | 0 | 0 | 0 | 1 | 0 | 4 | 607463867
| VV |  | " schodiště a rampy " | [14 empty] | VV | 2 | 1 | True | 0 | ROZPOCET
| VV |  | " podesty schodiště " | [14 empty] | VV | 2 | 1 | True | 0 | ROZPOCET
| VV |  | 0,35*2,3*(0,4*4+(1,391+1,238)/2) |  | 2.346 | [12 empty] | VV | 2 | 2 | True | 0 | ROZPOCET
| VV |  | " schodiště " | [14 empty] | VV | 2 | 1 | True | 0 | ROZPOCET
| VV |  | 0,16*2,3*(5,578+5,753-0,4*4) |  | 3.581 | [12 empty] | VV | 2 | 2 | True | 0 | ROZPOCET
| VV |  | " stupně " | [14 empty] | VV | 2 | 1 | True | 0 | ROZPOCET
| VV |  | 2,3*0,085*0,465/2*12*2 |  | 1.091 | [12 empty] | VV | 2 | 2 | True | 0 | ROZPOCET
| VV |  | " podesty rampy " | [14 empty] | VV | 2 | 1 | True | 0 | ROZPOCET
| VV |  | 0,35*(1,8+1,1)/2*(0,4*4+(1,238+1,165)/2) |  | 1.422 | [12 empty] | VV | 2 | 2 | True | 0 | ROZPOCET
| VV |  | " rampy " | [14 empty] | VV | 2 | 1 | True | 0 | ROZPOCET
| VV |  | 0,245*(1,8+1,1)/2*(5,116+5,272-0,4*4) |  | 3.122 | [12 empty] | VV | 2 | 2 | True | 0 | ROZPOCET
| VV |  | Součet |  | 11.562 | [12 empty] | VV | 2 | 4 | True | 1 | ROZPOCET
43 | K | 430361821 | Výztuž schodišťové konstrukce a rampy betonářskou ocelí 10 505 | t | 0.79 |  | 0 | CS ÚRS 2024 01 |  | základní |  | 0 | 1.0493 | 0.82892 | 0 | 0 | 4 | K | 2 |  |  |  | ROZPOCET |  |  |  | 0 | 0 | 0 | 0 | 0 | 1 | 0 | 4 | -1028967426
44 | K | 431351125 | Zřízení bednění podest schodišť a ramp křivočarých v do 4 m | m2 | 82.817 |  | 0 | CS ÚRS 2024 01 |  | základní |  | 0 | 0.01412 | 1.1694 | 0 | 0 | 4 | K | 2 |  |  |  | ROZPOCET |  |  |  | 0 | 0 | 0 | 0 | 0 | 1 | 0 | 4 | -575703319
| VV |  | " schodiště a rampy " | [14 empty] | VV | 2 | 1 | True | 0 | ROZPOCET
| VV |  | " podesty schodiště " | [14 empty] | VV | 2 | 1 | True | 0 | ROZPOCET
| VV |  | 0,35*(2,3*2+0,4*4*2+1,391+1,238) |  | 3.65 | [12 empty] | VV | 2 | 2 | True | 0 | ROZPOCET
| VV |  | 0,4*2,3*2 |  | 1.84 | [12 empty] | VV | 2 | 2 | True | 0 | ROZPOCET
| VV |  | " schodiště " | [14 empty] | VV | 2 | 1 | True | 0 | ROZPOCET
| VV |  | 2,3*(5,578+5,753-0,4*4) |  | 22.381 | [12 empty] | VV | 2 | 2 | True | 0 | ROZPOCET
| VV |  | 0,16*(2,3+5,578+5,753-0,4*4)*2 |  | 3.85 | [12 empty] | VV | 2 | 2 | True | 0 | ROZPOCET
| VV |  | " stupně " | [14 empty] | VV | 2 | 1 | True | 0 | ROZPOCET
| VV |  | 2,3*(0,085+0,465)*12*2 |  | 30.36 | [12 empty] | VV | 2 | 2 | True | 0 | ROZPOCET
| VV |  | Mezisoučet |  | 62.081 | [12 empty] | VV | 2 | 3 | True | 0 | ROZPOCET
| VV |  | " podesty rampy " | [14 empty] | VV | 2 | 1 | True | 0 | ROZPOCET
| VV |  | 0,35*(1,8+1,1+0,4*4*2+1,238+1,165) |  | 2.976 | [12 empty] | VV | 2 | 2 | True | 0 | ROZPOCET
| VV |  | " rampy " | [14 empty] | VV | 2 | 1 | True | 0 | ROZPOCET
| VV |  | (1,8+1,1)/2*(5,116+5,272-0,4*4) |  | 12.743 | [12 empty] | VV | 2 | 2 | True | 0 | ROZPOCET
| VV |  | 0,245*(1,8+1,1+2*(5,116+5,272-0,4*4)) |  | 5.017 | [12 empty] | VV | 2 | 2 | True | 0 | ROZPOCET
| VV |  | Mezisoučet |  | 20.736 | [12 empty] | VV | 2 | 3 | True | 0 | ROZPOCET
| VV |  | Součet |  | 82.817 | [12 empty] | VV | 2 | 4 | True | 1 | ROZPOCET
45 | K | 431351126 | Odstranění bednění podest schodišť a ramp křivočarých v do 4 m | m2 | 82.817 |  | 0 | CS ÚRS 2024 01 |  | základní |  | 0 | 0 | 0 | 0 | 0 | 4 | K | 2 |  |  |  | ROZPOCET |  |  |  | 0 | 0 | 0 | 0 | 0 | 1 | 0 | 4 | -1031616074
46 | K | 434121425.1 | Schodišťový stupeň prefa z vibrolisovaného betonu plochý 500x800x2300 osazený do malty M+D | kus | 24 |  | 0 | vlastní |  | základní |  | 0 | 0.248 | 5.952 | 0 | 0 | 4 | K | 2 |  |  |  | ROZPOCET |  |  |  | 0 | 0 | 0 | 0 | 0 | 1 | 0 | 4 | -1953739343
47 | K | 633831115.1 | Zdrsnění povrchu betonových podlah kartáčováním strojně s předchozím přehlazením - česaný beton - schodiště | m2 | 23.508 |  | 0 | vlastní |  | základní |  | 0 | 0 | 0 | 0 | 0 | 4 | K | 2 |  |  |  | ROZPOCET |  |  |  | 0 | 0 | 0 | 0 | 0 | 1 | 0 | 4 | -502879738
| VV |  | " česaný beton " | [14 empty] | VV | 2 | 1 | True | 0 | ROZPOCET
| VV |  | " rampy, podesty " | [14 empty] | VV | 2 | 1 | True | 0 | ROZPOCET
| VV |  | " podesty schodiště " | [14 empty] | VV | 2 | 1 | True | 0 | ROZPOCET
| VV |  | 2,3*(0,4*4+(1,391+1,238)/2) |  | 6.703 | [12 empty] | VV | 2 | 2 | True | 0 | ROZPOCET
| VV |  | " podesty rampy " | [14 empty] | VV | 2 | 1 | True | 0 | ROZPOCET
| VV |  | (1,8+1,1)/2*(0,4*4+(1,238+1,165)/2) |  | 4.062 | [12 empty] | VV | 2 | 2 | True | 0 | ROZPOCET
| VV |  | " rampy " | [14 empty] | VV | 2 | 1 | True | 0 | ROZPOCET
| VV |  | (1,8+1,1)/2*(5,116+5,272-0,4*4) |  | 12.743 | [12 empty] | VV | 2 | 2 | True | 0 | ROZPOCET
| VV |  | Součet |  | 23.508 | [12 empty] | VV | 2 | 4 | True | 1 | ROZPOCET
48 | K | 953331111 | Vložky do svislých dilatačních spár z lepenky nepískované kladené volně | m2 | 15.418 |  | 0 | CS ÚRS 2024 01 |  | základní |  | 0 | 0.00067 | 0.01033 | 0 | 0 | 4 | K | 2 |  |  |  | ROZPOCET |  |  |  | 0 | 0 | 0 | 0 | 0 | 1 | 0 | 4 | -119255076
| VV |  | " mezi schodištěm a opěrnou zdí " | [14 empty] | VV | 2 | 1 | True | 0 | ROZPOCET
| VV |  | 0,35*(0,4*4+1,391)*2 |  | 2.094 | [12 empty] | VV | 2 | 2 | True | 0 | ROZPOCET
| VV |  | 0,16*(2,3+5,578+5,753-0,4*4)*2*2 |  | 7.7 | [12 empty] | VV | 2 | 2 | True | 0 | ROZPOCET
| VV |  | 0,085*0,465/2*12*2 |  | 0.474 | [12 empty] | VV | 2 | 2 | True | 0 | ROZPOCET
| VV |  | " mezi schodištěm a rampou " | [14 empty] | VV | 2 | 1 | True | 0 | ROZPOCET
| VV |  | 0,245*(5,165+5,346)*2 |  | 5.15 | [12 empty] | VV | 2 | 2 | True | 0 | ROZPOCET
| VV |  | Součet |  | 15.418 | [12 empty] | VV | 2 | 4 | True | 1 | ROZPOCET
49 | K | 631311112.1 | Mazanina tl přes 50 do 80 mm z betonu prostého bez zvýšených nároků na prostředí tř. C 8/16 | m3 | 2.843 |  | 0 | vlastní |  | základní |  | 0 | 2.301 | 6.5418 | 0 | 0 | 4 | K | 2 |  |  |  | ROZPOCET |  |  |  | 0 | 0 | 0 | 0 | 0 | 1 | 0 | 4 | 1384531761
| VV |  | " podklad schodiště a rampy " | [14 empty] | VV | 2 | 1 | True | 0 | ROZPOCET
| VV |  | " podklad schodiště " | [14 empty] | VV | 2 | 1 | True | 0 | ROZPOCET
| VV |  | 0,06*2,3*(5,578+1,315+5,753+0,4) |  | 1.8 | [12 empty] | VV | 2 | 2 | True | 0 | ROZPOCET
| VV |  | " podklad rampy " | [14 empty] | VV | 2 | 1 | True | 0 | ROZPOCET
| VV |  | 0,06*(1,8+1,1)/2*(5,116+1,201+5,272+0,4) |  | 1.043 | [12 empty] | VV | 2 | 2 | True | 0 | ROZPOCET
| VV |  | Součet |  | 2.843 | [12 empty] | VV | 2 | 4 | True | 1 | ROZPOCET
50 | K | 631351101 | Zřízení bednění rýh a hran v podlahách | m2 | 3.455 |  | 0 | CS ÚRS 2024 01 |  | základní |  | 0 | 0.01607 | 0.055522 | 0 | 0 | 4 | K | 2 |  |  |  | ROZPOCET |  |  |  | 0 | 0 | 0 | 0 | 0 | 1 | 0 | 4 | 1170176308
| VV |  | " podklad schodiště a rampy " | [14 empty] | VV | 2 | 1 | True | 0 | ROZPOCET
| VV |  | " podklad schodiště " | [14 empty] | VV | 2 | 1 | True | 0 | ROZPOCET
| VV |  | 0,06*(2,3+5,578+1,315+5,753+0,4)*2 |  | 1.842 | [12 empty] | VV | 2 | 2 | True | 0 | ROZPOCET
| VV |  | " podklad rampy " | [14 empty] | VV | 2 | 1 | True | 0 | ROZPOCET
| VV |  | 0,06*((1,8+1,1)/2+5,116+1,201+5,272+0,4)*2 |  | 1.613 | [12 empty] | VV | 2 | 2 | True | 0 | ROZPOCET
| VV |  | Součet |  | 3.455 | [12 empty] | VV | 2 | 4 | True | 1 | ROZPOCET
51 | K | 631351102 | Odstranění bednění rýh a hran v podlahách | m2 | 3.455 |  | 0 | CS ÚRS 2024 01 |  | základní |  | 0 | 0 | 0 | 0 | 0 | 4 | K | 2 |  |  |  | ROZPOCET |  |  |  | 0 | 0 | 0 | 0 | 0 | 1 | 0 | 4 | 1496120784
| D | 6 | Úpravy povrchů, podlahy a osazování výplní |  |  |  | 0 |  |  |  |  | 0 |  | 0.21237 |  | 0 | 1 | D | 1 |  |  |  | ROZPOCET | [9 empty] | 0
52 | K | 622131101 | Cementový postřik vnějších stěn nanášený celoplošně ručně | m2 | 6.3 |  | 0 | CS ÚRS 2024 01 |  | základní |  | 0 | 0.00735 | 0.046305 | 0 | 0 | 4 | K | 2 |  |  |  | ROZPOCET |  |  |  | 0 | 0 | 0 | 0 | 0 | 1 | 0 | 4 | -618439663
| VV |  | " v.č.10 - Opěrná zeď / pohled z ul. Rotalovy: úprava pilíře " | [14 empty] | VV | 2 | 1 | True | 0 | ROZPOCET
| VV |  | " pilíř stáv. stěny " 0,5*4,2*3 |  | 6.3 | [12 empty] | VV | 2 | 2 | True | 0 | ROZPOCET
| VV | fasadPILIR | Součet |  | 6.3 | [12 empty] | VV | 2 | 4 | True | 1 | ROZPOCET
53 | K | 622321141 | Vápenocementová omítka štuková dvouvrstvá vnějších stěn nanášená ručně | m2 | 6.3 |  | 0 | CS ÚRS 2024 01 |  | základní |  | 0 | 0.02636 | 0.16607 | 0 | 0 | 4 | K | 2 |  |  |  | ROZPOCET |  |  |  | 0 | 0 | 0 | 0 | 0 | 1 | 0 | 4 | 566382682
| VV |  | fasadPILIR |  | 6.3 | [12 empty] | VV | 2 | 2 | True | 1 | ROZPOCET
| D | 9 | Ostatní konstrukce a práce, bourání |  |  |  | 0 |  |  |  |  | 0 |  | 0.023378 |  | 0.315 | 1 | D | 1 |  |  |  | ROZPOCET | [9 empty] | 0
54 | K | 918299311.1 | Antigraffiti preventivní permanentní nátěr hladkých povrchů betonových bezbarvý vč. vzorkování | m2 | 77.927 |  | 0 | vlastní |  | základní |  | 0 | 0.0003 | 0.023378 | 0 | 0 | 4 | K | 2 |  |  |  | ROZPOCET |  |  |  | 0 | 0 | 0 | 0 | 0 | 1 | 0 | 4 | 447076040
| VV |  | " opěrná zeď " | [14 empty] | VV | 2 | 1 | True | 0 | ROZPOCET
| VV |  | " OS1 " | [14 empty] | VV | 2 | 1 | True | 0 | ROZPOCET
| VV |  | 3,0*(3,092+0,25+4,0+3,5) |  | 32.526 | [12 empty] | VV | 2 | 2 | True | 0 | ROZPOCET
| VV |  | 1,1*(4,11+3,09+0,05) |  | 7.975 | [12 empty] | VV | 2 | 2 | True | 0 | ROZPOCET
| VV |  | " OS2 " | [14 empty] | VV | 2 | 1 | True | 0 | ROZPOCET
| VV |  | ((2,6+2,1)/2+1,1)*4,135 |  | 14.266 | [12 empty] | VV | 2 | 2 | True | 0 | ROZPOCET
| VV |  | " OS3 " | [14 empty] | VV | 2 | 1 | True | 0 | ROZPOCET
| VV |  | 2,1*1,4+(2,1+1,7)/2*(4,12-1,4) |  | 8.108 | [12 empty] | VV | 2 | 2 | True | 0 | ROZPOCET
| VV |  | 1,1*4,12 |  | 4.532 | [12 empty] | VV | 2 | 2 | True | 0 | ROZPOCET
| VV |  | " OS4 " | [14 empty] | VV | 2 | 1 | True | 0 | ROZPOCET
| VV |  | (1,7+1,1)/2*4,12 |  | 5.768 | [12 empty] | VV | 2 | 2 | True | 0 | ROZPOCET
| VV |  | 1,1*(4,12+0,2) |  | 4.752 | [12 empty] | VV | 2 | 2 | True | 0 | ROZPOCET
| VV |  | Součet |  | 77.927 | [12 empty] | VV | 2 | 4 | True | 1 | ROZPOCET
55 | K | 935113111.1 | Z1 - Liniový žlab dl. 4,1m žlab vpusť nerez rošt napojení kladecí dokumentace obetonování detaily - komplet sytém - M+D+přesun hmot | kus | 1 |  | 0 | vlastní |  | základní |  | 0 | 0 | 0 | 0 | 0 | 4 | K | 2 |  |  |  | ROZPOCET |  |  |  | 0 | 0 | 0 | 0 | 0 | 1 | 0 | 4 | 114254951
| VV |  | " v.č.10 -Schodiště S1, opěrná zeď | [14 empty] | VV | 2 | 1 | True | 0 | ROZPOCET
| VV |  | " výpis prvků -zámečnický výrobek (detailní specifikace výrobku)" | [14 empty] | VV | 2 | 1 | True | 0 | ROZPOCET
| VV |  | " Z1-Liniová štěrbinový žlab " 1 |  | 1 | [12 empty] | VV | 2 | 2 | True | 0 | ROZPOCET
| VV |  | Součet |  | 1 | [12 empty] | VV | 2 | 4 | True | 1 | ROZPOCET
56 | K | 949111113 | Montáž lešení lehkého kozového trubkového v přes 1,9 do 2,5 m | sada | 6 |  | 0 | CS ÚRS 2024 01 |  | základní |  | 0 | 0 | 0 | 0 | 0 | 4 | K | 2 |  |  |  | ROZPOCET |  |  |  | 0 | 0 | 0 | 0 | 0 | 1 | 0 | 4 | -1542242457
| VV |  | 1*6 |  | 6 | [12 empty] | VV | 2 | 2 | True | 1 | ROZPOCET
57 | K | 949111213 | Příplatek k lešení lehkému kozovému trubkovému v přes 1,9 do 2,5 m za každý den použití | sada | 60 |  | 0 | CS ÚRS 2024 01 |  | základní |  | 0 | 0 | 0 | 0 | 0 | 4 | K | 2 |  |  |  | ROZPOCET |  |  |  | 0 | 0 | 0 | 0 | 0 | 1 | 0 | 4 | -2103676278
| VV |  | 6*10 'Přepočtené koeficientem množství |  | 60 | [12 empty] | VV | 2 | 2 | False | 1 | ROZPOCET
58 | K | 949111813 | Demontáž lešení lehkého kozového trubkového v přes 1,9 do 2,5 m | sada | 6 |  | 0 | CS ÚRS 2024 01 |  | základní |  | 0 | 0 | 0 | 0 | 0 | 4 | K | 2 |  |  |  | ROZPOCET |  |  |  | 0 | 0 | 0 | 0 | 0 | 1 | 0 | 4 | 1814866457
59 | K | 978036191 | Otlučení (osekání) cementových omítek vnějších ploch v rozsahu přes 80 do 100 % | m2 | 6.3 |  | 0 | CS ÚRS 2024 01 |  | základní |  | 0 | 0 | 0 | 0.05 | 0.315 | 4 | K | 2 |  |  |  | ROZPOCET |  |  |  | 0 | 0 | 0 | 0 | 0 | 1 | 0 | 4 | -1053986583
| VV |  | " pilíř stáv. stěny " 0,5*4,2*3 |  | 6.3 | [12 empty] | VV | 2 | 2 | True | 1 | ROZPOCET
60 | K | 997013211 | Vnitrostaveništní doprava suti a vybouraných hmot pro budovy v do 6 m ručně | t | 0.315 |  | 0 | CS ÚRS 2024 01 |  | základní |  | 0 | 0 | 0 | 0 | 0 | 4 | K | 2 |  |  |  | ROZPOCET |  |  |  | 0 | 0 | 0 | 0 | 0 | 1 | 0 | 4 | 1122519038
61 | K | 997013219 | Příplatek k vnitrostaveništní dopravě suti a vybouraných hmot za zvětšenou dopravu suti ZKD 10 m | t | 0.63 |  | 0 | CS ÚRS 2024 01 |  | základní |  | 0 | 0 | 0 | 0 | 0 | 4 | K | 2 |  |  |  | ROZPOCET |  |  |  | 0 | 0 | 0 | 0 | 0 | 1 | 0 | 4 | 211894915
| VV |  | 0,315*2 'Přepočtené koeficientem množství |  | 0.63 | [12 empty] | VV | 2 | 2 | False | 1 | ROZPOCET
62 | K | 997013501 | Odvoz suti a vybouraných hmot na skládku nebo meziskládku do 1 km se složením | t | 0.315 |  | 0 | CS ÚRS 2024 01 |  | základní |  | 0 | 0 | 0 | 0 | 0 | 4 | K | 2 |  |  |  | ROZPOCET |  |  |  | 0 | 0 | 0 | 0 | 0 | 1 | 0 | 4 | 454428545
63 | K | 997013509 | Příplatek k odvozu suti a vybouraných hmot na skládku ZKD 1 km přes 1 km | t | 2.52 |  | 0 | CS ÚRS 2024 01 |  | základní |  | 0 | 0 | 0 | 0 | 0 | 4 | K | 2 |  |  |  | ROZPOCET |  |  |  | 0 | 0 | 0 | 0 | 0 | 1 | 0 | 4 | 1868042799
| VV |  | 0,315*8 'Přepočtené koeficientem množství |  | 2.52 | [12 empty] | VV | 2 | 2 | False | 1 | ROZPOCET
64 | K | 997013869-1 | Poplatek za uložení stavebního odpadu na recyklační skládce (skládkovné) ze směsí betonu, cihel a keramických výrobků kód odpadu 17 01 07. | t | 0.315 |  | 0 | vlastní |  | základní |  | 0 | 0 | 0 | 0 | 0 | 4 | K | 2 |  |  |  | ROZPOCET |  |  |  | 0 | 0 | 0 | 0 | 0 | 1 | 0 | 4 | 928858252
| D | 998 | Přesun hmot |  |  |  | 0 |  |  |  |  | 0 |  | 0 |  | 0 | 1 | D | 1 |  |  |  | ROZPOCET | [9 empty] | 0
65 | K | 998231311 | Přesun hmot pro sadovnické a krajinářské úpravy vodorovně do 5000 m | t | 236.295 |  | 0 | CS ÚRS 2024 01 |  | základní |  | 0 | 0 | 0 | 0 | 0 | 4 | K | 2 |  |  |  | ROZPOCET |  |  |  | 0 | 0 | 0 | 0 | 0 | 1 | 0 | 4 | 245235896
| D | PSV | Práce a dodávky PSV |  |  |  | 0 |  |  |  |  | 0 |  | 0.6364 |  | 0 | 2 | D | 0 |  |  |  | ROZPOCET | [9 empty] | 0
| D | 711 | Izolace proti vodě, vlhkosti a plynům |  |  |  | 0 |  |  |  |  | 0 |  | 0.59623 |  | 0 | 2 | D | 1 |  |  |  | ROZPOCET | [9 empty] | 0
66 | K | 711111001 | Provedení izolace proti zemní vlhkosti vodorovné za studena nátěrem penetračním | m2 | 18.06 |  | 0 | CS ÚRS 2024 01 |  | základní |  | 0 | 0 | 0 | 0 | 0 | 16 | K | 2 |  |  |  | ROZPOCET |  |  |  | 0 | 0 | 0 | 0 | 0 | 1 | 0 | 16 | -1409845132
| VV |  | " opěrná stěna skladba S1 " | [14 empty] | VV | 2 | 1 | True | 0 | ROZPOCET
| VV |  | " OS1 " | [14 empty] | VV | 2 | 1 | True | 0 | ROZPOCET
| VV |  | 1,05*(2,04+4,11-0,25+3,44) |  | 9.807 | [12 empty] | VV | 2 | 2 | True | 0 | ROZPOCET
| VV |  | " OS2 " | [14 empty] | VV | 2 | 1 | True | 0 | ROZPOCET
| VV |  | 0,85*4,135 |  | 3.515 | [12 empty] | VV | 2 | 2 | True | 0 | ROZPOCET
| VV |  | " OS3 " | [14 empty] | VV | 2 | 1 | True | 0 | ROZPOCET
| VV |  | 0,65*4,12 |  | 2.678 | [12 empty] | VV | 2 | 2 | True | 0 | ROZPOCET
| VV |  | " OS4 " | [14 empty] | VV | 2 | 1 | True | 0 | ROZPOCET
| VV |  | 0,5*4,12 |  | 2.06 | [12 empty] | VV | 2 | 2 | True | 0 | ROZPOCET
| VV | S1v | Součet |  | 18.06 | [12 empty] | VV | 2 | 4 | True | 1 | ROZPOCET
67 | M | 11163150 | lak penetrační asfaltový | t | 0.005 |  | 0 | CS ÚRS 2024 01 |  | základní |  | 0 | 1 | 0.005 | 0 | 0 | 32 | M | 2 |  |  |  | ROZPOCET |  |  |  | 0 | 0 | 0 | 0 | 0 | 1 | 0 | 16 | -2094908922
| P |  | Poznámka k položce: Spotřeba 0,3-0,4kg/m2 | [14 empty] | P | 2
| VV |  | 18,06*0,0003 'Přepočtené koeficientem množství |  | 0.005 | [12 empty] | VV | 2 | 2 | False | 1 | ROZPOCET
68 | K | 711112001 | Provedení izolace proti zemní vlhkosti svislé za studena nátěrem penetračním | m2 | 52.722 |  | 0 | CS ÚRS 2024 01 |  | základní |  | 0 | 0 | 0 | 0 | 0 | 16 | K | 2 |  |  |  | ROZPOCET |  |  |  | 0 | 0 | 0 | 0 | 0 | 1 | 0 | 16 | 1912441210
| VV |  | " opěrná stěna skladba S1 " | [14 empty] | VV | 2 | 1 | True | 0 | ROZPOCET
| VV |  | " OS1 " | [14 empty] | VV | 2 | 1 | True | 0 | ROZPOCET
| VV |  | (2,405+0,15+0,3)*(3,09+4,11+3,44-0,25) |  | 29.663 | [12 empty] | VV | 2 | 2 | True | 0 | ROZPOCET
| VV |  | " OS2 " | [14 empty] | VV | 2 | 1 | True | 0 | ROZPOCET
| VV |  | 4,135*(0,3+1,845+0,15) |  | 9.49 | [12 empty] | VV | 2 | 2 | True | 0 | ROZPOCET
| VV |  | " OS3 " | [14 empty] | VV | 2 | 1 | True | 0 | ROZPOCET
| VV |  | 4,12*(0,3+1,385+0,15) |  | 7.56 | [12 empty] | VV | 2 | 2 | True | 0 | ROZPOCET
| VV |  | " OS4 " | [14 empty] | VV | 2 | 1 | True | 0 | ROZPOCET
| VV |  | (4,12+0,25)*(0,3+0,925+0,15) |  | 6.009 | [12 empty] | VV | 2 | 2 | True | 0 | ROZPOCET
| VV | S1s | Součet |  | 52.722 | [12 empty] | VV | 2 | 4 | True | 1 | ROZPOCET
69 | M | 11163150 | lak penetrační asfaltový | t | 0.018 |  | 0 | CS ÚRS 2024 01 |  | základní |  | 0 | 1 | 0.018 | 0 | 0 | 32 | M | 2 |  |  |  | ROZPOCET |  |  |  | 0 | 0 | 0 | 0 | 0 | 1 | 0 | 16 | -515537994
| P |  | Poznámka k položce: Spotřeba 0,3-0,4kg/m2 | [14 empty] | P | 2
| VV |  | 52,722*0,00034 'Přepočtené koeficientem množství |  | 0.018 | [12 empty] | VV | 2 | 2 | False | 1 | ROZPOCET
70 | K | 711141559 | Provedení izolace proti zemní vlhkosti pásy přitavením vodorovné NAIP | m2 | 18.06 |  | 0 | CS ÚRS 2024 01 |  | základní |  | 0 | 0.0004 | 0.007224 | 0 | 0 | 16 | K | 2 |  |  |  | ROZPOCET |  |  |  | 0 | 0 | 0 | 0 | 0 | 1 | 0 | 16 | -696539955
| VV |  | S1v |  | 18.06 | [12 empty] | VV | 2 | 2 | True | 1 | ROZPOCET
71 | M | 62853004.1 | pás asfaltový natavitelný modifikovaný | m2 | 21.049 |  | 0 | vlastní |  | základní |  | 0 | 0.0054 | 0.11366 | 0 | 0 | 32 | M | 2 |  |  |  | ROZPOCET |  |  |  | 0 | 0 | 0 | 0 | 0 | 1 | 0 | 16 | -1357158650
| VV |  | 18,06*1,1655 'Přepočtené koeficientem množství |  | 21.049 | [12 empty] | VV | 2 | 2 | False | 1 | ROZPOCET
72 | K | 711142559 | Provedení izolace proti zemní vlhkosti pásy přitavením svislé NAIP | m2 | 52.722 |  | 0 | CS ÚRS 2024 01 |  | základní |  | 0 | 0.0004 | 0.021089 | 0 | 0 | 16 | K | 2 |  |  |  | ROZPOCET |  |  |  | 0 | 0 | 0 | 0 | 0 | 1 | 0 | 16 | 817322098
| VV |  | S1s |  | 52.722 | [12 empty] | VV | 2 | 2 | True | 1 | ROZPOCET
73 | M | 62853004.1 | pás asfaltový natavitelný modifikovaný | m2 | 64.374 |  | 0 | vlastní |  | základní |  | 0 | 0.0054 | 0.34762 | 0 | 0 | 32 | M | 2 |  |  |  | ROZPOCET |  |  |  | 0 | 0 | 0 | 0 | 0 | 1 | 0 | 16 | 257410783
| VV |  | 52,722*1,221 'Přepočtené koeficientem množství |  | 64.374 | [12 empty] | VV | 2 | 2 | False | 1 | ROZPOCET
74 | K | 711161115 | Izolace proti zemní vlhkosti nopovou fólií vodorovná, nopek v 20,0 mm, tl do 1,0 mm | m2 | 18.06 |  | 0 | CS ÚRS 2024 01 |  | základní |  | 0 | 0.00075 | 0.013545 | 0 | 0 | 16 | K | 2 |  |  |  | ROZPOCET |  |  |  | 0 | 0 | 0 | 0 | 0 | 1 | 0 | 16 | -205044197
| VV |  | S1v |  | 18.06 | [12 empty] | VV | 2 | 2 | True | 1 | ROZPOCET
75 | K | 711161123 | Izolace proti zemní vlhkosti nopovou fólií s textilií vodorovná, nopek v 9,0 mm | m2 | 18.06 |  | 0 | CS ÚRS 2024 01 |  | základní |  | 0 | 0.00072 | 0.013003 | 0 | 0 | 16 | K | 2 |  |  |  | ROZPOCET |  |  |  | 0 | 0 | 0 | 0 | 0 | 1 | 0 | 16 | -991010851
| VV |  | S1v |  | 18.06 | [12 empty] | VV | 2 | 2 | True | 1 | ROZPOCET
76 | K | 711161173 | Provedení izolace proti zemní vlhkosti vodorovné z nopové fólie | m2 | 18.06 |  | 0 | CS ÚRS 2024 01 |  | základní |  | 0 | 0 | 0 | 0 | 0 | 16 | K | 2 |  |  |  | ROZPOCET |  |  |  | 0 | 0 | 0 | 0 | 0 | 1 | 0 | 16 | -1829935097
| VV |  | S1v |  | 18.06 | [12 empty] | VV | 2 | 2 | True | 1 | ROZPOCET
77 | M | 28323023 | fólie profilovaná (nopová) drenážní HDPE s nakašírovanou filtrační textilií s výškou nopů 20mm | m2 | 21.049 |  | 0 | CS ÚRS 2024 01 |  | základní |  | 0 | 0.0006 | 0.012629 | 0 | 0 | 32 | M | 2 |  |  |  | ROZPOCET |  |  |  | 0 | 0 | 0 | 0 | 0 | 1 | 0 | 16 | 1155413338
| VV |  | 18,06*1,1655 'Přepočtené koeficientem množství |  | 21.049 | [12 empty] | VV | 2 | 2 | False | 1 | ROZPOCET
78 | K | 711161273 | Provedení izolace proti zemní vlhkosti svislé z nopové fólie | m2 | 52.722 |  | 0 | CS ÚRS 2024 01 |  | základní |  | 0 | 4e-05 | 0.0021089 | 0 | 0 | 16 | K | 2 |  |  |  | ROZPOCET |  |  |  | 0 | 0 | 0 | 0 | 0 | 1 | 0 | 16 | 1583019054
| VV |  | S1s |  | 52.722 | [12 empty] | VV | 2 | 2 | True | 1 | ROZPOCET
79 | M | 28323023 | fólie profilovaná (nopová) drenážní HDPE s nakašírovanou filtrační textilií s výškou nopů 20mm | m2 | 64.374 |  | 0 | CS ÚRS 2024 01 |  | základní |  | 0 | 0.0006 | 0.038624 | 0 | 0 | 32 | M | 2 |  |  |  | ROZPOCET |  |  |  | 0 | 0 | 0 | 0 | 0 | 1 | 0 | 16 | -2143999030
| VV |  | 52,722*1,221 'Přepočtené koeficientem množství |  | 64.374 | [12 empty] | VV | 2 | 2 | False | 1 | ROZPOCET
80 | K | 711161383 | Izolace proti zemní vlhkosti nopovou fólií ukončení horní lištou | m | 23.265 |  | 0 | CS ÚRS 2024 01 |  | základní |  | 0 | 0.00016 | 0.0037224 | 0 | 0 | 16 | K | 2 |  |  |  | ROZPOCET |  |  |  | 0 | 0 | 0 | 0 | 0 | 1 | 0 | 16 | 1298506900
| VV |  | " opěrná stěna skladba S1 " | [14 empty] | VV | 2 | 1 | True | 0 | ROZPOCET
| VV |  | " OS1 " 3,09+4,11+3,44 |  | 10.64 | [12 empty] | VV | 2 | 2 | True | 0 | ROZPOCET
| VV |  | " OS2 " 4,135 |  | 4.135 | [12 empty] | VV | 2 | 2 | True | 0 | ROZPOCET
| VV |  | " OS3 " 4,12 |  | 4.12 | [12 empty] | VV | 2 | 2 | True | 0 | ROZPOCET
| VV |  | " OS4 " 4,12+0,25 |  | 4.37 | [12 empty] | VV | 2 | 2 | True | 0 | ROZPOCET
| VV |  | Součet |  | 23.265 | [12 empty] | VV | 2 | 4 | True | 1 | ROZPOCET
81 | K | 998711101 | Přesun hmot tonážní pro izolace proti vodě, vlhkosti a plynům v objektech v do 6 m | t | 0.596 |  | 0 | CS ÚRS 2024 01 |  | základní |  | 0 | 0 | 0 | 0 | 0 | 16 | K | 2 |  |  |  | ROZPOCET |  |  |  | 0 | 0 | 0 | 0 | 0 | 1 | 0 | 16 | 866800236
| D | 767 | Konstrukce zámečnické |  |  |  | 0 |  |  |  |  | 0 |  | 0.035 |  | 0 | 2 | D | 1 |  |  |  | ROZPOCET | [9 empty] | 0
82 | K | 767165111.1 | Z2 - Madlo ocel.trubka 40/3 kartáč.nerez dl. 12,2m kotvená do betonu tyč d-10mm integrované LED čočky osvětlení (35kg) | kus | 1 |  | 0 | vlastní |  | základní |  | 0 | 0.035 | 0.035 | 0 | 0 | 16 | K | 2 |  |  |  | ROZPOCET |  |  |  | 0 | 0 | 0 | 0 | 0 | 1 | 0 | 16 | -1400750990
| VV |  | " v.č.10 -Schodiště S1, opěrná zeď | [14 empty] | VV | 2 | 1 | True | 0 | ROZPOCET
| VV |  | " výpis prvků -zámečnický výrobek (detailní specifikace výrobku) vč.schema" | [14 empty] | VV | 2 | 1 | True | 0 | ROZPOCET
| VV |  | " Z2 -Madlo nerez trubka " 1 |  | 1 | [12 empty] | VV | 2 | 2 | True | 0 | ROZPOCET
| VV |  | Součet |  | 1 | [12 empty] | VV | 2 | 4 | True | 1 | ROZPOCET
83 | K | 998767101 | Přesun hmot tonážní pro zámečnické konstrukce v objektech v do 6 m | t | 0.035 |  | 0 | CS ÚRS 2024 01 |  | základní |  | 0 | 0 | 0 | 0 | 0 | 16 | K | 2 |  |  |  | ROZPOCET |  |  |  | 0 | 0 | 0 | 0 | 0 | 1 | 0 | 16 | -1634723446
| D | 783 | Dokončovací práce - nátěry |  |  |  | 0 |  |  |  |  | 0 |  | 0.005166 |  | 0 | 2 | D | 1 |  |  |  | ROZPOCET | [9 empty] | 0
84 | K | 783801201 | Obroušení omítek před provedením nátěru | m2 | 6.3 |  | 0 | CS ÚRS 2024 01 |  | základní |  | 0 | 0 | 0 | 0 | 0 | 16 | K | 2 |  |  |  | ROZPOCET |  |  |  | 0 | 0 | 0 | 0 | 0 | 1 | 0 | 16 | -2123629212
85 | K | 783801403 | Oprášení omítek před provedením nátěru | m2 | 6.3 |  | 0 | CS ÚRS 2024 01 |  | základní |  | 0 | 0 | 0 | 0 | 0 | 16 | K | 2 |  |  |  | ROZPOCET |  |  |  | 0 | 0 | 0 | 0 | 0 | 1 | 0 | 16 | 1312583117
86 | K | 783823131 | Penetrační akrylátový nátěr hladkých, tenkovrstvých zrnitých nebo štukových omítek | m2 | 6.3 |  | 0 | CS ÚRS 2024 01 |  | základní |  | 0 | 0.0001 | 0.00063 | 0 | 0 | 16 | K | 2 |  |  |  | ROZPOCET |  |  |  | 0 | 0 | 0 | 0 | 0 | 1 | 0 | 16 | -1030379064
| VV |  | " v.č.10 - Opěrná zeď / pohled z ul. Rotalovy: úprava pilíře " | [14 empty] | VV | 2 | 1 | True | 0 | ROZPOCET
| VV |  | " pilíř stáv. stěny " 0,5*4,2*3 |  | 6.3 | [12 empty] | VV | 2 | 2 | True | 1 | ROZPOCET
87 | K | 783827421 | Krycí dvojnásobný akrylátový nátěr omítek stupně členitosti 1 a 2 | m2 | 6.3 |  | 0 | CS ÚRS 2024 01 |  | základní |  | 0 | 0.00072 | 0.004536 | 0 | 0 | 16 | K | 2 |  |  |  | ROZPOCET |  |  |  | 0 | 0 | 0 | 0 | 0 | 1 | 0 | 16 | -752375464

## SO 104 - SCHODIŠTĚ S2
[18 empty] | {7efe112e-3819-48c0-9403-b592e25c75f4} | [5 empty] | ODVOZ | 5,21 | 2
[18 empty] | 2 | [5 empty] | VYKOP | 24,839 | 2
| KRYCÍ LIST SOUPISU PRACÍ | [7 empty] | v --- níže se nacházejí doplnkové a pomocné údaje k sestavám --- v | [8 empty] | False | [5 empty] | ZAKLAD | 2,4 | 2
[24 empty] | ZASYPzem104 | 19,629 | 2
Stavba:
REVITALIZACE PARKU MARIE RESTITUTY II. ETAPA - ČÁST A
Objekt:
SO 104 - SCHODIŠTĚ S2
| KSO: |  | 823 27 |  |  | CC-CZ:
| Místo: |  | Brno - Husovice |  |  | Datum: | 26. 4. 2024
| Zadavatel: |  |  |  |  | IČ: | 44992785
|  | ÚMČ Brno - sever |  |  |  | DIČ: | CZ44992785
| Uchazeč: |  |  |  |  | IČ: | Vyplň údaj
|  | Vyplň údaj |  |  |  | DIČ: | Vyplň údaj
| Projektant: |  |  |  |  | IČ: | 14670925
|  | Ing. Wagnerová Eva, Brno |  |  |  | DIČ:
| Zpracovatel: |  |  |  |  | IČ:
DIČ:
Poznámka:
| Cena bez DPH | [5 empty] | 0
|  |  | Základ daně |  |  | Sazba daně | Výše daně
| DPH | základní | 0 |  |  | 21% | 0
|  | snížená | 0 |  |  | 12% | 0
|  | zákl. přenesená | 0 |  |  | 21% | 0
|  | sníž. přenesená | 0 |  |  | 12% | 0
|  | nulová | 0 |  |  | 0% | 0
| Cena s DPH |  |  | v | CZK |  | 0
| Projektant |  |  | Zpracovatel
| Datum a podpis: |  | Razítko | Datum a podpis: |  |  | Razítko
| Objednavatel |  |  | Uchazeč
| Datum a podpis: |  | Razítko | Datum a podpis: |  |  | Razítko
REKAPITULACE ČLENĚNÍ SOUPISU PRACÍ
Stavba:
REVITALIZACE PARKU MARIE RESTITUTY II. ETAPA - ČÁST A
Objekt:
SO 104 - SCHODIŠTĚ S2
Místo: |  |  | Brno - Husovice |  |  | Datum: | 26. 4. 2024
Zadavatel: |  |  | ÚMČ Brno - sever |  |  | Projektant: | Ing. Wagnerová Eva, Brno
Uchazeč: |  |  | Vyplň údaj |  |  | Zpracovatel:
Kód dílu - Popis | [6 empty] | Cena celkem [CZK]
Náklady ze soupisu prací | [6 empty] | 0 | [11 empty] | -1
| HSV - Práce a dodávky HSV | [5 empty] | 0
| 1 - Zemní práce | [5 empty] | 0
| 2 - Zakládání | [5 empty] | 0
| 998 - Přesun hmot | [5 empty] | 0
| PSV - Práce a dodávky PSV | [5 empty] | 0
| 767 - Konstrukce zámečnické | [5 empty] | 0
SOUPIS PRACÍ
Stavba:
REVITALIZACE PARKU MARIE RESTITUTY II. ETAPA - ČÁST A
Objekt:
SO 104 - SCHODIŠTĚ S2
Místo: |  |  | Brno - Husovice |  |  | Datum: | 26. 4. 2024
Zadavatel: |  |  | ÚMČ Brno - sever |  |  | Projektant: | Ing. Wagnerová Eva, Brno
Uchazeč: |  |  | Vyplň údaj |  |  | Zpracovatel:
PČ | Typ | Kód | Popis | MJ | Množství | J.cena [CZK] | Cena celkem [CZK] | Cenová soustava |  | DPH | J. Nh [h] | Nh celkem [h] | J. hmotnost [t] | Hmotnost celkem [t] | J. suť [t] | Suť Celkem [t]
Náklady soupisu celkem | [6 empty] | 0 |  |  |  |  | 0 |  | 8.1123 |  | 0 |  | D | -1 | [13 empty] | 0
| D | HSV | Práce a dodávky HSV |  |  |  | 0 |  |  |  |  | 0 |  | 5.5569 |  | 0 | 1 | D | 0 |  |  |  | ROZPOCET | [9 empty] | 0
| D | 1 | Zemní práce |  |  |  | 0 |  |  |  |  | 0 |  | 0 |  | 0 | 1 | D | 1 |  |  |  | ROZPOCET | [9 empty] | 0
1 | K | 131251102 | Hloubení jam nezapažených v hornině třídy těžitelnosti I skupiny 3 objem do 50 m3 strojně | m3 | 24.839 |  | 0 | CS ÚRS 2024 01 |  | základní |  | 0 | 0 | 0 | 0 | 0 | 4 | K | 2 |  |  |  | ROZPOCET |  |  |  | 0 | 0 | 0 | 0 | 0 | 1 | 0 | 4 | -174869057
| VV |  | " všechny položky dle výkr. č.14: SCHODIŠTĚ S2 " | [14 empty] | VV | 2 | 1 | True | 0 | ROZPOCET
| VV |  | " základy schodiště " | [14 empty] | VV | 2 | 1 | True | 0 | ROZPOCET
| VV |  | " horní " | [14 empty] | VV | 2 | 1 | True | 0 | ROZPOCET
| VV |  | 1,08*(2,05+2,8)/2*(2,5+3,58)/2 |  | 7.962 | [12 empty] | VV | 2 | 2 | True | 0 | ROZPOCET
| VV |  | 0,54*(0,96+0,68)/2*(2,5+3,32)/2 |  | 1.289 | [12 empty] | VV | 2 | 2 | True | 0 | ROZPOCET
| VV |  | 0,7*0,3/2*2,8 |  | 0.294 | [12 empty] | VV | 2 | 2 | True | 0 | ROZPOCET
| VV |  | " prostřední " | [14 empty] | VV | 2 | 1 | True | 0 | ROZPOCET
| VV |  | 1,9*0,58/2*3,1 |  | 1.708 | [12 empty] | VV | 2 | 2 | True | 0 | ROZPOCET
| VV |  | (1,12+0,4)/2*1,64*(2,5+3,3)/2 |  | 3.615 | [12 empty] | VV | 2 | 2 | True | 0 | ROZPOCET
| VV |  | 0,4*0,17*2,7+2,4*0,25/2*2,7 |  | 0.994 | [12 empty] | VV | 2 | 2 | True | 0 | ROZPOCET
| VV |  | " dolní " | [14 empty] | VV | 2 | 1 | True | 0 | ROZPOCET
| VV |  | 2,3*0,7/2*(2,5+3,2)/2 |  | 2.294 | [12 empty] | VV | 2 | 2 | True | 0 | ROZPOCET
| VV |  | 1,8*(1,45+0,8)/2*(2,5+3,3)/2 |  | 5.873 | [12 empty] | VV | 2 | 2 | True | 0 | ROZPOCET
| VV |  | (0,8*0,3+1,0*0,12/2)*(2,5+2,9)/2 |  | 0.81 | [12 empty] | VV | 2 | 2 | True | 0 | ROZPOCET
| VV | VYKOP | Součet |  | 24.839 | [12 empty] | VV | 2 | 4 | True | 1 | ROZPOCET
2 | K | 174151101 | Zásyp jam, šachet rýh nebo kolem objektů sypaninou se zhutněním | m3 | 19.629 |  | 0 | CS ÚRS 2024 01 |  | základní |  | 0 | 0 | 0 | 0 | 0 | 4 | K | 2 |  |  |  | ROZPOCET |  |  |  | 0 | 0 | 0 | 0 | 0 | 1 | 0 | 4 | 435731558
| VV |  | " zásyp vykopanou zeminou " | [14 empty] | VV | 2 | 1 | True | 0 | ROZPOCET
| VV |  | " prostor k zásypu " VYKOP |  | 24.839 | [12 empty] | VV | 2 | 2 | True | 0 | ROZPOCET
| VV |  | " odpočet základy " -ZAKLAD |  | -2.4 | [12 empty] | VV | 2 | 2 | True | 0 | ROZPOCET
| VV |  | " odpočet povrch " | [14 empty] | VV | 2 | 1 | True | 0 | ROZPOCET
| VV |  | -0,15*2,0*2,3 |  | -0.69 | [12 empty] | VV | 2 | 2 | True | 0 | ROZPOCET
| VV |  | -0,1*2,0*2,2 |  | -0.44 | [12 empty] | VV | 2 | 2 | True | 0 | ROZPOCET
| VV |  | -0,4/2*2,0*4,2 |  | -1.68 | [12 empty] | VV | 2 | 2 | True | 0 | ROZPOCET
| VV | ZASYPzem104 | Součet |  | 19.629 | [12 empty] | VV | 2 | 4 | True | 1 | ROZPOCET
3 | K | 167151101 | Nakládání výkopku z hornin třídy těžitelnosti I skupiny 1 až 3 do 100 m3 | m3 | 19.629 |  | 0 | CS ÚRS 2024 01 |  | základní |  | 0 | 0 | 0 | 0 | 0 | 4 | K | 2 |  |  |  | ROZPOCET |  |  |  | 0 | 0 | 0 | 0 | 0 | 1 | 0 | 4 | -1452035017
| VV |  | " zpětně použitý výkopek" | [14 empty] | VV | 2 | 1 | True | 0 | ROZPOCET
| VV |  | ZASYPzem104 |  | 19.629 | [12 empty] | VV | 2 | 2 | True | 1 | ROZPOCET
4 | K | 162251102 | Vodorovné přemístění přes 20 do 50 m výkopku/sypaniny z horniny třídy těžitelnosti I skupiny 1 až 3 | m3 | 39.258 |  | 0 | CS ÚRS 2024 01 |  | základní |  | 0 | 0 | 0 | 0 | 0 | 4 | K | 2 |  |  |  | ROZPOCET |  |  |  | 0 | 0 | 0 | 0 | 0 | 1 | 0 | 4 | -938360175
| VV |  | " zpětně použitý výkopek: odvoz z prostoru jámy + zpětný rozvoz" | [14 empty] | VV | 2 | 1 | True | 0 | ROZPOCET
| VV |  | ZASYPzem104*2 |  | 39.258 | [12 empty] | VV | 2 | 2 | True | 1 | ROZPOCET
5 | K | 162751116 | Vodorovné přemístění přes 8 000 do 9000 m výkopku/sypaniny z horniny třídy těžitelnosti I skupiny 1 až 3 | m3 | 5.21 |  | 0 | CS ÚRS 2024 01 |  | základní |  | 0 | 0 | 0 | 0 | 0 | 4 | K | 2 |  |  |  | ROZPOCET |  |  |  | 0 | 0 | 0 | 0 | 0 | 1 | 0 | 4 | 128096090
| VV |  | " zemina získaná " VYKOP |  | 24.839 | [12 empty] | VV | 2 | 2 | True | 0 | ROZPOCET
| VV |  | " zemina spotřebovaná " -ZASYPzem104 |  | -19.629 | [12 empty] | VV | 2 | 2 | True | 0 | ROZPOCET
| VV | ODVOZ | Součet |  | 5.21 | [12 empty] | VV | 2 | 4 | True | 1 | ROZPOCET
6 | K | 171251201 | Uložení sypaniny na skládky nebo meziskládky | m3 | 5.21 |  | 0 | CS ÚRS 2024 01 |  | základní |  | 0 | 0 | 0 | 0 | 0 | 4 | K | 2 |  |  |  | ROZPOCET |  |  |  | 0 | 0 | 0 | 0 | 0 | 1 | 0 | 4 | 704423188
| VV |  | ODVOZ |  | 5.21 | [12 empty] | VV | 2 | 2 | True | 1 | ROZPOCET
7 | K | 997221655.6 | Poplatek za uložení na skládce (nebo recyklace) zeminy a kamení kód odpadu 17 05 04. | m3 | 5.21 |  | 0 | vlastní |  | základní |  | 0 | 0 | 0 | 0 | 0 | 4 | K | 2 |  |  |  | ROZPOCET |  |  |  | 0 | 0 | 0 | 0 | 0 | 1 | 0 | 4 | 903377453
| VV |  | ODVOZ |  | 5.21 | [12 empty] | VV | 2 | 2 | True | 1 | ROZPOCET
| D | 2 | Zakládání |  |  |  | 0 |  |  |  |  | 0 |  | 5.5569 |  | 0 | 1 | D | 1 |  |  |  | ROZPOCET | [9 empty] | 0
8 | K | 274313611 | Základové pásy z betonu tř. C 16/20 | m3 | 2.4 |  | 0 | CS ÚRS 2024 01 |  | základní |  | 0 | 2.301 | 5.5224 | 0 | 0 | 4 | K | 2 |  |  |  | ROZPOCET |  |  |  | 0 | 0 | 0 | 0 | 0 | 1 | 0 | 4 | 1229695058
| VV |  | 0,8*0,5*1,5*4 |  | 2.4 | [12 empty] | VV | 2 | 2 | True | 0 | ROZPOCET
| VV | ZAKLAD | Součet |  | 2.4 | [12 empty] | VV | 2 | 4 | True | 1 | ROZPOCET
9 | K | 274351121 | Zřízení bednění základových pasů rovného | m2 | 12.8 |  | 0 | CS ÚRS 2024 01 |  | základní |  | 0 | 0.00269 | 0.034432 | 0 | 0 | 4 | K | 2 |  |  |  | ROZPOCET |  |  |  | 0 | 0 | 0 | 0 | 0 | 1 | 0 | 4 | 1245875469
| VV |  | 0,8*(0,5+1,5)*2*4 |  | 12.8 | [12 empty] | VV | 2 | 2 | True | 1 | ROZPOCET
10 | K | 274351122 | Odstranění bednění základových pasů rovného | m2 | 12.8 |  | 0 | CS ÚRS 2024 01 |  | základní |  | 0 | 0 | 0 | 0 | 0 | 4 | K | 2 |  |  |  | ROZPOCET |  |  |  | 0 | 0 | 0 | 0 | 0 | 1 | 0 | 4 | 696313708
| D | 998 | Přesun hmot |  |  |  | 0 |  |  |  |  | 0 |  | 0 |  | 0 | 1 | D | 1 |  |  |  | ROZPOCET | [9 empty] | 0
11 | K | 998231311 | Přesun hmot pro sadovnické a krajinářské úpravy vodorovně do 5000 m | t | 5.557 |  | 0 | CS ÚRS 2024 01 |  | základní |  | 0 | 0 | 0 | 0 | 0 | 4 | K | 2 |  |  |  | ROZPOCET |  |  |  | 0 | 0 | 0 | 0 | 0 | 1 | 0 | 4 | -542320926
| D | PSV | Práce a dodávky PSV |  |  |  | 0 |  |  |  |  | 0 |  | 2.5554 |  | 0 | 2 | D | 0 |  |  |  | ROZPOCET | [9 empty] | 0
| D | 767 | Konstrukce zámečnické |  |  |  | 0 |  |  |  |  | 0 |  | 2.5554 |  | 0 | 2 | D | 1 |  |  |  | ROZPOCET | [9 empty] | 0
12 | K | 767211313.1 | Ocelové schodiště S2 18X169,44X290/1250 vč. podest zábradlí (2.555,42kg) půd. délka 13675mm žárpozink stupně slzičkový plech kotvení vč. dílenské dokumentace M+D | kus | 1 |  | 0 | vlastní |  | základní |  | 0 | 2.5554 | 2.5554 | 0 | 0 | 16 | K | 2 |  |  |  | ROZPOCET |  |  |  | 0 | 0 | 0 | 0 | 0 | 1 | 0 | 16 | 775408636
13 | K | 998767101 | Přesun hmot tonážní pro zámečnické konstrukce v objektech v do 6 m | t | 2.555 |  | 0 | CS ÚRS 2024 01 |  | základní |  | 0 | 0 | 0 | 0 | 0 | 16 | K | 2 |  |  |  | ROZPOCET |  |  |  | 0 | 0 | 0 | 0 | 0 | 1 | 0 | 16 | 764025427

## SO 105 - DŘEVĚNÁ PĚŠINA
{59e9da9b-90ff-4fd5-bfc6-d625e47ec747}
2
| KRYCÍ LIST SOUPISU PRACÍ | [7 empty] | v --- níže se nacházejí doplnkové a pomocné údaje k sestavám --- v | [8 empty] | False
Stavba:
REVITALIZACE PARKU MARIE RESTITUTY II. ETAPA - ČÁST A
Objekt:
SO 105 - DŘEVĚNÁ PĚŠINA
| KSO: |  | 823 27 |  |  | CC-CZ:
| Místo: |  | Brno - Husovice |  |  | Datum: | 26. 4. 2024
| Zadavatel: |  |  |  |  | IČ: | 44992785
|  | ÚMČ Brno - sever |  |  |  | DIČ: | CZ44992785
| Uchazeč: |  |  |  |  | IČ: | Vyplň údaj
|  | Vyplň údaj |  |  |  | DIČ: | Vyplň údaj
| Projektant: |  |  |  |  | IČ: | 14670925
|  | Ing. Wagnerová Eva, Brno |  |  |  | DIČ:
| Zpracovatel: |  |  |  |  | IČ:
DIČ:
Poznámka:
| Cena bez DPH | [5 empty] | 0
|  |  | Základ daně |  |  | Sazba daně | Výše daně
| DPH | základní | 0 |  |  | 21% | 0
|  | snížená | 0 |  |  | 12% | 0
|  | zákl. přenesená | 0 |  |  | 21% | 0
|  | sníž. přenesená | 0 |  |  | 12% | 0
|  | nulová | 0 |  |  | 0% | 0
| Cena s DPH |  |  | v | CZK |  | 0
| Projektant |  |  | Zpracovatel
| Datum a podpis: |  | Razítko | Datum a podpis: |  |  | Razítko
| Objednavatel |  |  | Uchazeč
| Datum a podpis: |  | Razítko | Datum a podpis: |  |  | Razítko
REKAPITULACE ČLENĚNÍ SOUPISU PRACÍ
Stavba:
REVITALIZACE PARKU MARIE RESTITUTY II. ETAPA - ČÁST A
Objekt:
SO 105 - DŘEVĚNÁ PĚŠINA
Místo: |  |  | Brno - Husovice |  |  | Datum: | 26. 4. 2024
Zadavatel: |  |  | ÚMČ Brno - sever |  |  | Projektant: | Ing. Wagnerová Eva, Brno
Uchazeč: |  |  | Vyplň údaj |  |  | Zpracovatel:
Kód dílu - Popis | [6 empty] | Cena celkem [CZK]
Náklady ze soupisu prací | [6 empty] | 0 | [11 empty] | -1
| HSV - Práce a dodávky HSV | [5 empty] | 0
| 2 - Zakládání | [5 empty] | 0
| 998 - Přesun hmot | [5 empty] | 0
| PSV - Práce a dodávky PSV | [5 empty] | 0
| 762 - Konstrukce tesařské | [5 empty] | 0
SOUPIS PRACÍ
Stavba:
REVITALIZACE PARKU MARIE RESTITUTY II. ETAPA - ČÁST A
Objekt:
SO 105 - DŘEVĚNÁ PĚŠINA
Místo: |  |  | Brno - Husovice |  |  | Datum: | 26. 4. 2024
Zadavatel: |  |  | ÚMČ Brno - sever |  |  | Projektant: | Ing. Wagnerová Eva, Brno
Uchazeč: |  |  | Vyplň údaj |  |  | Zpracovatel:
PČ | Typ | Kód | Popis | MJ | Množství | J.cena [CZK] | Cena celkem [CZK] | Cenová soustava |  | DPH | J. Nh [h] | Nh celkem [h] | J. hmotnost [t] | Hmotnost celkem [t] | J. suť [t] | Suť Celkem [t]
Náklady soupisu celkem | [6 empty] | 0 |  |  |  |  | 0 |  | 0.3286 |  | 0 |  | D | -1 | [10 empty] | 0
| D | HSV | Práce a dodávky HSV |  |  |  | 0 |  |  |  |  | 0 |  | 0.3286 |  | 0 | 1 | D | 0 |  |  |  | ROZPOCET | [6 empty] | 0
| D | 2 | Zakládání |  |  |  | 0 |  |  |  |  | 0 |  | 0.3286 |  | 0 | 1 | D | 1 |  |  |  | ROZPOCET | [6 empty] | 0
1 | K | 233211121.1 | Zemní vrut pro kontejnery a dřevostavby dl 1000 mm žár pozink pro hranol tl.100mm | kus | 62 |  | 0 | vlastní |  | základní |  | 0 | 0.0053 | 0.3286 | 0 | 0 | 4 | K | 2 |  |  |  | ROZPOCET | 0 | 0 | 0 | 0 | 0 | 1 | 0 | 4 | -1811780643
| VV |  | " všechny položky dle výkr. č.15: DŘEVĚNÁ PĚŠINA " | [14 empty] | VV | 2 | 1 | True | 0 | ROZPOCET
| VV |  | " výpis prvků: zemní vruty dl.1000mm, žár.Pz. patka tvar U " 62 |  | 62 | [12 empty] | VV | 2 | 2 | True | 1 | ROZPOCET
| D | 998 | Přesun hmot |  |  |  | 0 |  |  |  |  | 0 |  | 0 |  | 0 | 1 | D | 1 |  |  |  | ROZPOCET | [6 empty] | 0
2 | K | 998231311 | Přesun hmot pro sadovnické a krajinářské úpravy vodorovně do 5000 m | t | 0.329 |  | 0 | CS ÚRS 2024 01 |  | základní |  | 0 | 0 | 0 | 0 | 0 | 4 | K | 2 |  |  |  | ROZPOCET | 0 | 0 | 0 | 0 | 0 | 1 | 0 | 4 | 475680823
| D | PSV | Práce a dodávky PSV |  |  |  | 0 |  |  |  |  | 0 |  | 0 |  | 0 | 2 | D | 0 |  |  |  | ROZPOCET | [6 empty] | 0
| D | 762 | Konstrukce tesařské |  |  |  | 0 |  |  |  |  | 0 |  | 0 |  | 0 | 2 | D | 1 |  |  |  | ROZPOCET | [6 empty] | 0
3 | K | 762952012.1 | Dřev.pěšina d.45,3 mb šířky1m akát.fošna 40mm šrouby nerez na hranolech lepený akát profil 100/120 (dl.45,3m-2x) 2x čelo-akát prkno 170/35/1000 hranoly kotveny do zem.vrutů tlak. impregn., povrch konzervač.přípravek proti hnilobě hoblované M+D+přesun hmot | kus | 1 |  | 0 | vlastní |  | základní |  | 0 | 0 | 0 | 0 | 0 | 16 | K | 2 |  |  |  | ROZPOCET | 0 | 0 | 0 | 0 | 0 | 1 | 0 | 16 | -727316331
| VV |  | " atyp výrobek v podrobnosti dle výkr. č.15: DŘEVĚNÁ PĚŠINA" 1 |  | 1 | [12 empty] | VV | 2 | 2 | True | 0 | ROZPOCET
| VV |  | " montáž, dodávka, přesun hmot, spojovací materiál " | [14 empty] | VV | 2 | 1 | True | 0 | ROZPOCET
| VV |  | " pěšina š. 1,0 m, dl. 45,3 m, tl. prken 35mm horní strana profilovaná - akát (45,3m2) " | [14 empty] | VV | 2 | 1 | True | 0 | ROZPOCET
| VV |  | " hranol akát 100/120 dl. 45,3 po jedené straně " | [14 empty] | VV | 2 | 1 | True | 0 | ROZPOCET
| VV |  | " hranol akát 100/140 dl. 45,3 po jedené straně " | [14 empty] | VV | 2 | 1 | True | 0 | ROZPOCET
| VV |  | " čelo prkna š.170mm, tl. 35mm dl. 1m - 2x " | [14 empty] | VV | 2 | 1 | True | 0 | ROZPOCET
| VV |  | " prkna k hranolům šroubovaná vruty nerez " | [14 empty] | VV | 2 | 1 | True | 0 | ROZPOCET
| VV |  | " hranoly kotveny do čelisí-přírub zemních vrutů (vruty=samostatná položka)" | [14 empty] | VV | 2 | 1 | True | 0 | ROZPOCET
| VV |  | " tlaková impregnace dřevěných prvků " | [14 empty] | VV | 2 | 1 | True | 0 | ROZPOCET
| VV |  | " povrch akát. dřeva - ošetřen transparentním konzervačním přípravkem proti hnilobě " | [14 empty] | VV | 2 | 1 | True | 0 | ROZPOCET
| VV |  | Součet |  | 1 | [12 empty] | VV | 2 | 4 | True | 1 | ROZPOCET

## SO 801 - TERÉNNÍ A VEGETA...
[18 empty] | {a2c16440-924c-484c-8cce-27d61ab738a0} | [5 empty] | CIBULEks | 4300 | 2
[18 empty] | 2 | [5 empty] | ORNICEm2 | 327 | 2
| KRYCÍ LIST SOUPISU PRACÍ | [7 empty] | v --- níže se nacházejí doplnkové a pomocné údaje k sestavám --- v | [8 empty] | False | [5 empty] | TRAVNIKlou | 2616 | 2
[24 empty] | TRAVNIKpark | 1962 | 2
| Stavba: | [22 empty] | TRAVNIKsterk | 71,94 | 2
REVITALIZACE PARKU MARIE RESTITUTY II. ETAPA - ČÁST A
Objekt:
SO 801 - TERÉNNÍ A VEGETAČNÍ ÚPRAVY
| KSO: |  | 823 27 |  |  | CC-CZ:
| Místo: |  | Brno - Husovice |  |  | Datum: | 26. 4. 2024
| Zadavatel: |  |  |  |  | IČ: | 44992785
|  | ÚMČ Brno - sever |  |  |  | DIČ: | CZ44992785
| Uchazeč: |  |  |  |  | IČ: | Vyplň údaj
|  | Vyplň údaj |  |  |  | DIČ: | Vyplň údaj
| Projektant: |  |  |  |  | IČ: | 14670925
|  | Ing. Wagnerová Eva, Brno |  |  |  | DIČ:
| Zpracovatel: |  |  |  |  | IČ:
DIČ:
Poznámka:
| Cena bez DPH | [5 empty] | 0
|  |  | Základ daně |  |  | Sazba daně | Výše daně
| DPH | základní | 0 |  |  | 21% | 0
|  | snížená | 0 |  |  | 12% | 0
|  | zákl. přenesená | 0 |  |  | 21% | 0
|  | sníž. přenesená | 0 |  |  | 12% | 0
|  | nulová | 0 |  |  | 0% | 0
| Cena s DPH |  |  | v | CZK |  | 0
| Projektant |  |  | Zpracovatel
| Datum a podpis: |  | Razítko | Datum a podpis: |  |  | Razítko
| Objednavatel |  |  | Uchazeč
| Datum a podpis: |  | Razítko | Datum a podpis: |  |  | Razítko
REKAPITULACE ČLENĚNÍ SOUPISU PRACÍ
Stavba:
REVITALIZACE PARKU MARIE RESTITUTY II. ETAPA - ČÁST A
Objekt:
SO 801 - TERÉNNÍ A VEGETAČNÍ ÚPRAVY
Místo: |  |  | Brno - Husovice |  |  | Datum: | 26. 4. 2024
Zadavatel: |  |  | ÚMČ Brno - sever |  |  | Projektant: | Ing. Wagnerová Eva, Brno
Uchazeč: |  |  | Vyplň údaj |  |  | Zpracovatel:
Kód dílu - Popis | [6 empty] | Cena celkem [CZK]
Náklady ze soupisu prací | [6 empty] | 0 | [11 empty] | -1
| HSV - Práce a dodávky HSV | [5 empty] | 0
| 1.01 - PŘÍPRAVA | [5 empty] | 0
| 1.02 - CIBULOVINY | [5 empty] | 0
| 1.03 - TRÁVNÍK SEČENÝ | [5 empty] | 0
| 1.04 - TRÁVNÍK LUČNÍ | [5 empty] | 0
| 1.05 - ŠTĚRKOVÝ TRÁVNÍK | [5 empty] | 0
SOUPIS PRACÍ
Stavba:
REVITALIZACE PARKU MARIE RESTITUTY II. ETAPA - ČÁST A
Objekt:
SO 801 - TERÉNNÍ A VEGETAČNÍ ÚPRAVY
Místo: |  |  | Brno - Husovice |  |  | Datum: | 26. 4. 2024
Zadavatel: |  |  | ÚMČ Brno - sever |  |  | Projektant: | Ing. Wagnerová Eva, Brno
Uchazeč: |  |  | Vyplň údaj |  |  | Zpracovatel:
PČ | Typ | Kód | Popis | MJ | Množství | J.cena [CZK] | Cena celkem [CZK] | Cenová soustava |  | DPH | J. Nh [h] | Nh celkem [h] | J. hmotnost [t] | Hmotnost celkem [t] | J. suť [t] | Suť Celkem [t]
Náklady soupisu celkem | [6 empty] | 0 |  |  |  |  | 0 |  | 0.48828 |  | 0 |  | D | -1 | [13 empty] | 0
| D | HSV | Práce a dodávky HSV |  |  |  | 0 |  |  |  |  | 0 |  | 0.48828 |  | 0 | 1 | D | 0 |  |  |  | ROZPOCET | [9 empty] | 0
| D | 1.01 | PŘÍPRAVA |  |  |  | 0 |  |  |  |  | 0 |  | 0.044908 |  | 0 | 1 | D | 1 |  |  |  | ROZPOCET | [9 empty] | 0
1 | K | 182351123 | Rozprostření ornice pl přes 100 do 500 m2 ve svahu přes 1:5 tl vrstvy do 200 mm strojně | m2 | 327 |  | 0 | CS ÚRS 2024 01 |  | základní |  | 0 | 0 | 0 | 0 | 0 | 4 | K | 2 |  |  |  | ROZPOCET |  |  |  | 0 | 0 | 0 | 0 | 0 | 1 | 0 | 4 | -708297326
| VV |  | " výkaz výměr všech položek dle: Soupisu prací pro SO 801 " | [14 empty] | VV | 2 | 1 | True | 0 | ROZPOCET
| VV |  | " + výkr.02 - Situace úprava vegetace, +TZ SO 801-901" | [14 empty] | VV | 2 | 1 | True | 0 | ROZPOCET
| VV |  | " vše ve svahu 1:5 až 1:2 = koeficient půdorysn. ploch (měřeno v dwg) = 1,09" | [14 empty] | VV | 2 | 1 | True | 0 | ROZPOCET
| VV |  | Mezisoučet |  | 0 | [12 empty] | VV | 2 | 3 | True | 0 | ROZPOCET
| VV |  | " rozprostření ornice tl. 100mm / lokální doplnění dle potřeby" | [14 empty] | VV | 2 | 1 | True | 0 | ROZPOCET
| VV |  | " ornice celkem 30 m3 " 30,0/0,1 |  | 300 | [12 empty] | VV | 2 | 2 | True | 0 | ROZPOCET
| VV |  | " * koef. svahu " 300*(1,09-1,0) |  | 27 | [12 empty] | VV | 2 | 2 | True | 0 | ROZPOCET
| VV |  | Mezisoučet |  | 327 | [12 empty] | VV | 2 | 3 | True | 0 | ROZPOCET
| VV | ORNICEm2 | Součet |  | 327 | [12 empty] | VV | 2 | 4 | True | 1 | ROZPOCET
2 | K | 167151101 | Nakládání výkopku z hornin třídy těžitelnosti I skupiny 1 až 3 do 100 m3 | m3 | 32.7 |  | 0 | CS ÚRS 2024 01 |  | základní |  | 0 | 0 | 0 | 0 | 0 | 4 | K | 2 |  |  |  | ROZPOCET |  |  |  | 0 | 0 | 0 | 0 | 0 | 1 | 0 | 4 | 1454866462
| VV |  | " naložení na mezideponii pro rozvoz do potřebných míst" | [14 empty] | VV | 2 | 1 | True | 0 | ROZPOCET
| VV |  | 0,10*ORNICEm2 |  | 32.7 | [12 empty] | VV | 2 | 2 | True | 1 | ROZPOCET
3 | K | 162351103 | Vodorovné přemístění přes 50 do 500 m výkopku/sypaniny z horniny třídy těžitelnosti I skupiny 1 až 3 | m3 | 32.7 |  | 0 | CS ÚRS 2024 01 |  | základní |  | 0 | 0 | 0 | 0 | 0 | 4 | K | 2 |  |  |  | ROZPOCET |  |  |  | 0 | 0 | 0 | 0 | 0 | 1 | 0 | 4 | 787769736
| VV |  | " rozvoz z mezideponie do potřebných míst /lokálně" | [14 empty] | VV | 2 | 1 | True | 0 | ROZPOCET
| VV |  | 0,10*ORNICEm2 |  | 32.7 | [12 empty] | VV | 2 | 2 | True | 1 | ROZPOCET
4 | K | 183403115-30 | Obdělání půdy kultivátorováním ve svahu přes 1:5 do 1:2, do hl.300mm | m2 | 218 |  | 0 | vlastní |  | základní |  | 0 | 0 | 0 | 0 | 0 | 4 | K | 2 |  |  |  | ROZPOCET |  |  |  | 0 | 0 | 0 | 0 | 0 | 1 | 0 | 4 | -1593838268
| VV |  | " nakypření zeminy do hl.300mm / rotavátoem, komprimované plochy 200m2" | [14 empty] | VV | 2 | 1 | True | 0 | ROZPOCET
| VV |  | " část plochy - měřeno elektronicky půdorysně " 200,0 |  | 200 | [12 empty] | VV | 2 | 2 | True | 0 | ROZPOCET
| VV |  | " * koef. daného svahu = 1,09" 200*(1,09-1,0) |  | 18 | [12 empty] | VV | 2 | 2 | True | 0 | ROZPOCET
| VV |  | Součet |  | 218 | [12 empty] | VV | 2 | 4 | True | 1 | ROZPOCET
5 | K | 184854223 | Zapracování příměsí do půdy zafrézováním do hl 150 mm ve svahu přes 1:5 do 1:2 pl přes 100 do 500 m2 | m2 | 436 |  | 0 | CS ÚRS 2024 01 |  | základní |  | 0 | 0 | 0 | 0 | 0 | 4 | K | 2 |  |  |  | ROZPOCET |  |  |  | 0 | 0 | 0 | 0 | 0 | 1 | 0 | 4 | 1237778887
| VV |  | " Doplnění zeolitu do zeminy - 400 m2: zapravení zeolitu do půdy: 1x cykl" | [14 empty] | VV | 2 | 1 | True | 0 | ROZPOCET
| VV |  | 400*1 |  | 400 | [12 empty] | VV | 2 | 2 | True | 0 | ROZPOCET
| VV |  | " * koef. svahu " 400*(1,09-1,0) |  | 36 | [12 empty] | VV | 2 | 2 | True | 0 | ROZPOCET
| VV |  | Součet |  | 436 | [12 empty] | VV | 2 | 4 | True | 1 | ROZPOCET
6 | K | 185802123 | Hnojení půdy umělým hnojivem na široko ve svahu přes 1:5 do 1:2 | t | 0.044 |  | 0 | CS ÚRS 2024 01 |  | základní |  | 0 | 0 | 0 | 0 | 0 | 4 | K | 2 |  |  |  | ROZPOCET |  |  |  | 0 | 0 | 0 | 0 | 0 | 1 | 0 | 4 | -734624785
| VV |  | " srovnávací položka pro rozhození zeolitu " | [14 empty] | VV | 2 | 1 | True | 0 | ROZPOCET
| VV |  | " Doplnění zeolitu do zeminy - 400 m2 – 100g/m2" | [14 empty] | VV | 2 | 1 | True | 0 | ROZPOCET
| VV |  | " * koef. svahu 1,09 " | [14 empty] | VV | 2 | 1 | True | 0 | ROZPOCET
| VV |  | 400*1,09*0,100*0,001 |  | 0.044 | [12 empty] | VV | 2 | 2 | True | 0 | ROZPOCET
| VV |  | Součet |  | 0.044 | [12 empty] | VV | 2 | 4 | True | 1 | ROZPOCET
7 | M | 10390010-01 | sorbentní přísada do vegetační vrstvy - zeolit | kg | 44.908 |  | 0 | vlastní |  | základní |  | 0 | 0.001 | 0.044908 | 0 | 0 | 8 | M | 2 |  |  |  | ROZPOCET |  |  |  | 0 | 0 | 0 | 0 | 0 | 1 | 0 | 4 | 1683718830
| VV |  | " zeolitu do zeminy - 400 m2 – 100g/m2" | [14 empty] | VV | 2 | 1 | True | 0 | ROZPOCET
| VV |  | ( 400*1,09*0,100)*1,03 |  | 44.908 | [12 empty] | VV | 2 | 2 | True | 1 | ROZPOCET
8 | K | 181151322 | Plošná úprava terénu přes 500 m2 zemina skupiny 1 až 4 nerovnosti přes 100 do 150 mm ve svahu přes 1:5 do 1:2 | m2 | 4578 |  | 0 | CS ÚRS 2024 01 |  | základní |  | 0 | 0 | 0 | 0 | 0 | 4 | K | 2 |  |  |  | ROZPOCET |  |  |  | 0 | 0 | 0 | 0 | 0 | 1 | 0 | 4 | 127417705
| VV |  | " příprava půdy: plošná úprava terénu: 4200m2 (* koef. svahu)" | [14 empty] | VV | 2 | 1 | True | 0 | ROZPOCET
| VV |  | 4200,0*1,09 |  | 4578 | [12 empty] | VV | 2 | 2 | True | 1 | ROZPOCET
9 | K | 998231311 | Přesun hmot pro sadovnické a krajinářské úpravy vodorovně do 5000 m | t | 0.045 |  | 0 | CS ÚRS 2024 01 |  | základní |  | 0 | 0 | 0 | 0 | 0 | 4 | K | 2 |  |  |  | ROZPOCET |  |  |  | 0 | 0 | 0 | 0 | 0 | 1 | 0 | 4 | 164206219
| D | 1.02 | CIBULOVINY |  |  |  | 0 |  |  |  |  | 0 |  | 0.35432 |  | 0 | 1 | D | 1 |  |  |  | ROZPOCET | [9 empty] | 0
10 | K | 183111111 | Hloubení jamek bez výměny půdy zeminy skupiny 1 až 4 obj do 0,002 m3 v rovině a svahu do 1:5 | kus | 1433 |  | 0 | CS ÚRS 2024 01 |  | základní |  | 0 | 0 | 0 | 0 | 0 | 4 | K | 2 |  |  |  | ROZPOCET |  |  |  | 0 | 0 | 0 | 0 | 0 | 1 | 0 | 4 | 666030661
| VV |  | " Výsadba cibulovin CELKEM - 4300 kusů – vše svah 1:5 do 1:2 " | [14 empty] | VV | 2 | 1 | True | 0 | ROZPOCET
| VV |  | " hloubení jamek bez výměny půdy - do 0,002 m3 (pro cibule min. 3ks / hnízdo)" | [14 empty] | VV | 2 | 1 | True | 0 | ROZPOCET
| VV |  | 4300,0/3-0,333 |  | 1433 | [12 empty] | VV | 2 | 2 | True | 0 | ROZPOCET
| VV |  | Součet |  | 1433 | [12 empty] | VV | 2 | 4 | True | 1 | ROZPOCET
11 | K | 183211313 | Výsadba cibulí nebo hlíz | kus | 4300 |  | 0 | CS ÚRS 2024 01 |  | základní |  | 0 | 0 | 0 | 0 | 0 | 4 | K | 2 |  |  |  | ROZPOCET |  |  |  | 0 | 0 | 0 | 0 | 0 | 1 | 0 | 4 | 100184143
| VV |  | " Výsadba cibulovin CELKEM - 4300 kusů – vše svah 1:5 do 1:2 " | [14 empty] | VV | 2 | 1 | True | 0 | ROZPOCET
| VV |  | 4300,0 |  | 4300 | [12 empty] | VV | 2 | 2 | True | 0 | ROZPOCET
| VV | CIBULEks | Součet |  | 4300 | [12 empty] | VV | 2 | 4 | True | 1 | ROZPOCET
12 | M | 00579113.1 | cibule - Scilla siberica "Alba" - Ladoňka sibiřská bílá | kus | 1200 |  | 0 | vlastní |  | základní |  | 0 | 8e-05 | 0.096 | 0 | 0 | 8 | M | 2 |  |  |  | ROZPOCET |  |  |  | 0 | 0 | 0 | 0 | 0 | 1 | 0 | 4 | 1362613825
13 | M | 00579111.1 | cibule - Scilla siberica - Ladoňka sibiřská | kus | 1300 |  | 0 | vlastní |  | základní |  | 0 | 8e-05 | 0.104 | 0 | 0 | 8 | M | 2 |  |  |  | ROZPOCET |  |  |  | 0 | 0 | 0 | 0 | 0 | 1 | 0 | 4 | 624507630
14 | M | 00579112.1 | cibule - Ornithogalum umbellatum - Snědek chocholičnatý | kus | 800 |  | 0 | vlastní |  | základní |  | 0 | 8e-05 | 0.064 | 0 | 0 | 8 | M | 2 |  |  |  | ROZPOCET |  |  |  | 0 | 0 | 0 | 0 | 0 | 1 | 0 | 4 | 2376347
15 | M | 00579110.1 | cibule - Narcissus " Snowboard " - Narcis | kus | 1000 |  | 0 | vlastní |  | základní |  | 0 | 8e-05 | 0.08 | 0 | 0 | 8 | M | 2 |  |  |  | ROZPOCET |  |  |  | 0 | 0 | 0 | 0 | 0 | 1 | 0 | 4 | -26050777
16 | M | 00579119.z1 | cibule - průměr všech druhů, 3% ztratné úhynu | kus | 129 |  | 0 | vlastní |  | základní |  | 0 | 8e-05 | 0.01032 | 0 | 0 | 8 | M | 2 |  |  |  | ROZPOCET |  |  |  | 0 | 0 | 0 | 0 | 0 | 1 | 0 | 4 | 1669727587
| VV |  | CIBULEks*0,03 |  | 129 | [12 empty] | VV | 2 | 2 | True | 1 | ROZPOCET
17 | K | 998231311 | Přesun hmot pro sadovnické a krajinářské úpravy vodorovně do 5000 m | t | 0.354 |  | 0 | CS ÚRS 2024 01 |  | základní |  | 0 | 0 | 0 | 0 | 0 | 4 | K | 2 |  |  |  | ROZPOCET |  |  |  | 0 | 0 | 0 | 0 | 0 | 1 | 0 | 4 | -1535492260
| D | 1.03 | TRÁVNÍK SEČENÝ |  |  |  | 0 |  |  |  |  | 0 |  | 0.060626 |  | 0 | 1 | D | 1 |  |  |  | ROZPOCET | [9 empty] | 0
18 | K | 181451132 | Založení parkového trávníku výsevem pl přes 1000 m2 ve svahu přes 1:5 do 1:2 | m2 | 1962 |  | 0 | CS ÚRS 2024 01 |  | základní |  | 0 | 0 | 0 | 0 | 0 | 4 | K | 2 |  |  |  | ROZPOCET |  |  |  | 0 | 0 | 0 | 0 | 0 | 1 | 0 | 4 | -1948214032
| VV |  | " Založení parkového trávníku - 1800 m2 - svah 1:5 do 1:2 " | [14 empty] | VV | 2 | 1 | True | 0 | ROZPOCET
| VV |  | " * koef. svahu 1,09" | [14 empty] | VV | 2 | 1 | True | 0 | ROZPOCET
| VV |  | 1800,0*1,09 |  | 1962 | [12 empty] | VV | 2 | 2 | True | 0 | ROZPOCET
| VV |  | Mezisoučet |  | 1962 | [12 empty] | VV | 2 | 3 | True | 0 | ROZPOCET
| VV |  | "Poznámka: v ceně standardu všech položek "Založení trávníku....." " | [14 empty] | VV | 2 | 1 | True | 0 | ROZPOCET
| VV |  | " je i zapravení osiva zahrabáním nebo zasekáním hráběmi " | [14 empty] | VV | 2 | 1 | True | 0 | ROZPOCET
| VV | TRAVNIKpark | Součet |  | 1962 | [12 empty] | VV | 2 | 4 | True | 1 | ROZPOCET
19 | M | 00572420-01 | osivo směs travní pro pobytové plochy - parková, zátěžová směs | kg | 60.626 |  | 0 | vlastní |  | základní |  | 0 | 0.001 | 0.060626 | 0 | 0 | 8 | M | 2 |  |  |  | ROZPOCET |  |  |  | 0 | 0 | 0 | 0 | 0 | 1 | 0 | 4 | 600495695
| VV |  | " výsev 30g/m2, ztratné 3% " TRAVNIKpark*0,030*1,03 |  | 60.626 | [12 empty] | VV | 2 | 2 | True | 1 | ROZPOCET
20 | K | 183403251 | Obdělání půdy smykováním ve svahu přes 1:5 do 1:2 | m2 | 1373.4 |  | 0 | CS ÚRS 2024 01 |  | základní |  | 0 | 0 | 0 | 0 | 0 | 4 | K | 2 |  |  |  | ROZPOCET |  |  |  | 0 | 0 | 0 | 0 | 0 | 1 | 0 | 4 | 1730308328
| VV |  | " smykování 70% ( zadrcení+urovnání strojně) " | [14 empty] | VV | 2 | 1 | True | 0 | ROZPOCET
| VV |  | 0,70*TRAVNIKpark |  | 1373.4 | [12 empty] | VV | 2 | 2 | True | 0 | ROZPOCET
| VV |  | Součet |  | 1373.4 | [12 empty] | VV | 2 | 4 | True | 1 | ROZPOCET
21 | K | 183403253 | Obdělání půdy hrabáním ve svahu přes 1:5 do 1:2 | m2 | 588.6 |  | 0 | CS ÚRS 2024 01 |  | základní |  | 0 | 0 | 0 | 0 | 0 | 4 | K | 2 |  |  |  | ROZPOCET |  |  |  | 0 | 0 | 0 | 0 | 0 | 1 | 0 | 4 | 1128808138
| VV |  | " hrabání 30% (v blízkosti stromů, ručně hrábě)" | [14 empty] | VV | 2 | 1 | True | 0 | ROZPOCET
| VV |  | 0,30*TRAVNIKpark |  | 588.6 | [12 empty] | VV | 2 | 2 | True | 0 | ROZPOCET
| VV |  | Součet |  | 588.6 | [12 empty] | VV | 2 | 4 | True | 1 | ROZPOCET
22 | K | 183403261 | Obdělání půdy válením ve svahu přes 1:5 do 1:2 | m2 | 1962 |  | 0 | CS ÚRS 2024 01 |  | základní |  | 0 | 0 | 0 | 0 | 0 | 4 | K | 2 |  |  |  | ROZPOCET |  |  |  | 0 | 0 | 0 | 0 | 0 | 1 | 0 | 4 | 563021885
| VV |  | TRAVNIKpark |  | 1962 | [12 empty] | VV | 2 | 2 | True | 1 | ROZPOCET
23 | K | 111151222 | Pokosení trávníku parkového pl do 10000 m2 s odvozem do 20 km ve svahu přes 1:5 do 1:2 | m2 | 3924 |  | 0 | CS ÚRS 2024 01 |  | základní |  | 0 | 0 | 0 | 0 | 0 | 4 | K | 2 |  |  |  | ROZPOCET |  |  |  | 0 | 0 | 0 | 0 | 0 | 1 | 0 | 4 | 1306891570
| VV |  | " 2x " TRAVNIKpark*2 |  | 3924 | [12 empty] | VV | 2 | 2 | True | 1 | ROZPOCET
24 | K | 998231311 | Přesun hmot pro sadovnické a krajinářské úpravy vodorovně do 5000 m | t | 0.061 |  | 0 | CS ÚRS 2024 01 |  | základní |  | 0 | 0 | 0 | 0 | 0 | 4 | K | 2 |  |  |  | ROZPOCET |  |  |  | 0 | 0 | 0 | 0 | 0 | 1 | 0 | 4 | 2053556314
| D | 1.04 | TRÁVNÍK LUČNÍ |  |  |  | 0 |  |  |  |  | 0 |  | 0.026944 |  | 0 | 1 | D | 1 |  |  |  | ROZPOCET | [9 empty] | 0
25 | K | 181451122 | Založení lučního trávníku výsevem pl přes 1000 m2 ve svahu přes 1:5 do 1:2 | m2 | 3335.4 |  | 0 | CS ÚRS 2024 01 |  | základní |  | 0 | 0 | 0 | 0 | 0 | 4 | K | 2 |  |  |  | ROZPOCET |  |  |  | 0 | 0 | 0 | 0 | 0 | 1 | 0 | 4 | 1011980320
| VV |  | " Založení lučního trávníku - 4080 m2 - svah 1:5 do 1:2 " | [14 empty] | VV | 2 | 1 | True | 0 | ROZPOCET
| VV |  | " * koef. svahu 1,09" | [14 empty] | VV | 2 | 1 | True | 0 | ROZPOCET
| VV |  | 2400,0*1,09 |  | 2616 | [12 empty] | VV | 2 | 2 | True | 0 | ROZPOCET
| VV | TRAVNIKlou | Součet |  | 2616 | [12 empty] | VV | 2 | 4 | True | 0 | ROZPOCET
| VV |  | " trávník výsev " TRAVNIKlou |  | 2616 | [12 empty] | VV | 2 | 2 | True | 0 | ROZPOCET
| VV |  | " přísev " 660,0*1,09 |  | 719.4 | [12 empty] | VV | 2 | 2 | True | 0 | ROZPOCET
| VV |  | Součet |  | 3335.4 | [12 empty] | VV | 2 | 4 | True | 1 | ROZPOCET
26 | M | 00572474-01 | osivo směs travní pro slunné polohy - míchaná luční směs, složení dle TZ | kg | 8.083 |  | 0 | vlastní |  | základní |  | 0 | 0.001 | 0.008083 | 0 | 0 | 8 | M | 2 |  |  |  | ROZPOCET |  |  |  | 0 | 0 | 0 | 0 | 0 | 1 | 0 | 4 | 451374715
| VV |  | " 30% plochy, výsev 10g/m2, ztratné 3% " | [14 empty] | VV | 2 | 1 | True | 0 | ROZPOCET
| VV |  | 0,30*TRAVNIKlou*0,010*1,03 |  | 8.083 | [12 empty] | VV | 2 | 2 | True | 1 | ROZPOCET
27 | M | 00572474-02 | osivo směs travní pro stinné polohy - míchaná luční směs, složení dle TZ | kg | 18.861 |  | 0 | vlastní |  | základní |  | 0 | 0.001 | 0.018861 | 0 | 0 | 8 | M | 2 |  |  |  | ROZPOCET |  |  |  | 0 | 0 | 0 | 0 | 0 | 1 | 0 | 4 | -810000407
| VV |  | " 70% plochy, výsev 10g/m2, ztratné 3% " | [14 empty] | VV | 2 | 1 | True | 0 | ROZPOCET
| VV |  | 0,70*TRAVNIKlou*0,010*1,03 |  | 18.861 | [12 empty] | VV | 2 | 2 | True | 1 | ROZPOCET
28 | M | 00572491.1 | přísev Leucanthemum vulgare | g | 56.135 |  | 0 | vlastní |  | základní |  | 0 | 0 | 0 | 0 | 0 | 8 | M | 2 |  |  |  | ROZPOCET |  |  |  | 0 | 0 | 0 | 0 | 0 | 1 | 0 | 4 | -1079166655
| VV |  | " dle Soupis prací pro SO 102 : osivo přísevu 50g = pro celou plochu přísevu 660m2" | [14 empty] | VV | 2 | 1 | True | 0 | ROZPOCET
| VV |  | " 50g " 50*1,09*1,03 |  | 56.135 | [12 empty] | VV | 2 | 2 | True | 1 | ROZPOCET
29 | M | 00572493.1 | přísev Lychnis viscaria | g | 11.227 |  | 0 | vlastní |  | základní |  | 0 | 0 | 0 | 0 | 0 | 8 | M | 2 |  |  |  | ROZPOCET |  |  |  | 0 | 0 | 0 | 0 | 0 | 1 | 0 | 4 | -1645408420
| VV |  | " dle Soupis prací pro SO 102 : osivo přísevu 10g = pro celou plochu přísevu 660m2" | [14 empty] | VV | 2 | 1 | True | 0 | ROZPOCET
| VV |  | " 10g " 10*1,09*1,03 |  | 11.227 | [12 empty] | VV | 2 | 2 | True | 1 | ROZPOCET
30 | K | 183403251 | Obdělání půdy smykováním ve svahu přes 1:5 do 1:2 | m2 | 1831.2 |  | 0 | CS ÚRS 2024 01 |  | základní |  | 0 | 0 | 0 | 0 | 0 | 4 | K | 2 |  |  |  | ROZPOCET |  |  |  | 0 | 0 | 0 | 0 | 0 | 1 | 0 | 4 | 1265283709
| VV |  | " smykování 70% ( zadrcení+urovnání strojně) " | [14 empty] | VV | 2 | 1 | True | 0 | ROZPOCET
| VV |  | 0,70*TRAVNIKlou |  | 1831.2 | [12 empty] | VV | 2 | 2 | True | 0 | ROZPOCET
| VV |  | Součet |  | 1831.2 | [12 empty] | VV | 2 | 4 | True | 1 | ROZPOCET
31 | K | 183403253 | Obdělání půdy hrabáním ve svahu přes 1:5 do 1:2 | m2 | 784.8 |  | 0 | CS ÚRS 2024 01 |  | základní |  | 0 | 0 | 0 | 0 | 0 | 4 | K | 2 |  |  |  | ROZPOCET |  |  |  | 0 | 0 | 0 | 0 | 0 | 1 | 0 | 4 | 1580159251
| VV |  | " hrabání 30% (v blízkosti stromů, ručně hrábě)" | [14 empty] | VV | 2 | 1 | True | 0 | ROZPOCET
| VV |  | 0,30*TRAVNIKlou |  | 784.8 | [12 empty] | VV | 2 | 2 | True | 0 | ROZPOCET
| VV |  | Součet |  | 784.8 | [12 empty] | VV | 2 | 4 | True | 1 | ROZPOCET
32 | K | 183403261 | Obdělání půdy válením ve svahu přes 1:5 do 1:2 | m2 | 2616 |  | 0 | CS ÚRS 2024 01 |  | základní |  | 0 | 0 | 0 | 0 | 0 | 4 | K | 2 |  |  |  | ROZPOCET |  |  |  | 0 | 0 | 0 | 0 | 0 | 1 | 0 | 4 | -930614806
| VV |  | TRAVNIKlou |  | 2616 | [12 empty] | VV | 2 | 2 | True | 1 | ROZPOCET
33 | K | 111151232 | Pokosení trávníku lučního pl do 10000 m2 s odvozem do 20 km ve svahu přes 1:5 do 1:2 | m2 | 5232 |  | 0 | CS ÚRS 2024 01 |  | základní |  | 0 | 0 | 0 | 0 | 0 | 4 | K | 2 |  |  |  | ROZPOCET |  |  |  | 0 | 0 | 0 | 0 | 0 | 1 | 0 | 4 | -433067608
| VV |  | " 2x " TRAVNIKlou*2 |  | 5232 | [12 empty] | VV | 2 | 2 | True | 1 | ROZPOCET
34 | K | 998231311 | Přesun hmot pro sadovnické a krajinářské úpravy vodorovně do 5000 m | t | 0.027 |  | 0 | CS ÚRS 2024 01 |  | základní |  | 0 | 0 | 0 | 0 | 0 | 4 | K | 2 |  |  |  | ROZPOCET |  |  |  | 0 | 0 | 0 | 0 | 0 | 1 | 0 | 4 | 1983569209
| D | 1.05 | ŠTĚRKOVÝ TRÁVNÍK |  |  |  | 0 |  |  |  |  | 0 |  | 0.001482 |  | 0 | 1 | D | 1 |  |  |  | ROZPOCET | [9 empty] | 0
35 | K | 171152501 | Zhutnění podloží z hornin soudržných nebo nesoudržných pod násypy | m2 | 71.94 |  | 0 | CS ÚRS 2024 01 |  | základní |  | 0 | 0 | 0 | 0 | 0 | 4 | K | 2 |  |  |  | ROZPOCET |  |  |  | 0 | 0 | 0 | 0 | 0 | 1 | 0 | 4 | -513069250
| VV |  | " hutnění podloží pro štěrkový trávník " | [14 empty] | VV | 2 | 1 | True | 0 | ROZPOCET
| VV |  | " srovnání podkladu = Příprava / Plošná úprava terénu...." | [14 empty] | VV | 2 | 1 | True | 0 | ROZPOCET
| VV |  | TRAVNIKsterk |  | 71.94 | [12 empty] | VV | 2 | 2 | True | 1 | ROZPOCET
36 | K | 182351023 | Rozprostření ornice pl do 100 m2 ve svahu přes 1:5 tl vrstvy do 200 mm strojně | m2 | 71.94 |  | 0 | CS ÚRS 2024 01 |  | základní |  | 0 | 0 | 0 | 0 | 0 | 4 | K | 2 |  |  |  | ROZPOCET |  |  |  | 0 | 0 | 0 | 0 | 0 | 1 | 0 | 4 | 101752218
| VV |  | " rozprostření směs štěrk+ornice tl. 100mm " | [14 empty] | VV | 2 | 1 | True | 0 | ROZPOCET
| VV |  | TRAVNIKsterk |  | 71.94 | [12 empty] | VV | 2 | 2 | True | 1 | ROZPOCET
37 | M | 10364901-01 | strukturovaný substrát pro štěrkový trávník: směs stávaj.tříděné ornice a štěrk fr 8/16 (poměr 1:1) vč. prohozu ornice, smíchání se štěrkem na stavbě a potřebné dopravní manipulace (nakladání, dovoz, rozvoz na místo upotřebení) | m3 | 7.41 |  | 0 | vlastní |  | základní |  | 0 | 0 | 0 | 0 | 0 | 8 | M | 2 |  |  |  | ROZPOCET |  |  |  | 0 | 0 | 0 | 0 | 0 | 1 | 0 | 4 | 1465244999
| VV |  | TRAVNIKsterk*0,10*1,03 |  | 7.41 | [12 empty] | VV | 2 | 2 | True | 1 | ROZPOCET
38 | K | 183403253 | Obdělání půdy hrabáním ve svahu přes 1:5 do 1:2 | m2 | 71.94 |  | 0 | CS ÚRS 2024 01 |  | základní |  | 0 | 0 | 0 | 0 | 0 | 4 | K | 2 |  |  |  | ROZPOCET |  |  |  | 0 | 0 | 0 | 0 | 0 | 1 | 0 | 4 | -826970305
| VV |  | " srovnání navezené veget. vrstvy před založením " | [14 empty] | VV | 2 | 1 | True | 0 | ROZPOCET
| VV |  | TRAVNIKsterk |  | 71.94 | [12 empty] | VV | 2 | 2 | True | 1 | ROZPOCET
39 | K | 181411132 | Založení parkového trávníku výsevem pl do 1000 m2 ve svahu přes 1:5 do 1:2 | m2 | 71.94 |  | 0 | CS ÚRS 2024 01 |  | základní |  | 0 | 0 | 0 | 0 | 0 | 4 | K | 2 |  |  |  | ROZPOCET |  |  |  | 0 | 0 | 0 | 0 | 0 | 1 | 0 | 4 | -124903839
| VV |  | " Založení štěrkov. trávníku - 66 m2 - svah 1:5 do 1:2 " | [14 empty] | VV | 2 | 1 | True | 0 | ROZPOCET
| VV |  | " * koef. svahu 1,09" 66,0*1,09 |  | 71.94 | [12 empty] | VV | 2 | 2 | True | 0 | ROZPOCET
| VV | TRAVNIKsterk | Součet |  | 71.94 | [12 empty] | VV | 2 | 4 | True | 1 | ROZPOCET
40 | M | 00572560-02 | osivo směs travní pro štěrkové trávníky | kg | 1.482 |  | 0 | vlastní |  | základní |  | 0 | 0.001 | 0.001482 | 0 | 0 | 8 | M | 2 |  |  |  | ROZPOCET |  |  |  | 0 | 0 | 0 | 0 | 0 | 1 | 0 | 4 | -158564075
| VV |  | " 20g/m2, ztratné 3% " TRAVNIKsterk*0,020*1,03 |  | 1.482 | [12 empty] | VV | 2 | 2 | True | 1 | ROZPOCET
41 | K | 183403261 | Obdělání půdy válením ve svahu přes 1:5 do 1:2 | m2 | 71.94 |  | 0 | CS ÚRS 2024 01 |  | základní |  | 0 | 0 | 0 | 0 | 0 | 4 | K | 2 |  |  |  | ROZPOCET |  |  |  | 0 | 0 | 0 | 0 | 0 | 1 | 0 | 4 | 1749817709
| VV |  | TRAVNIKsterk |  | 71.94 | [12 empty] | VV | 2 | 2 | True | 1 | ROZPOCET
42 | K | 111151122 | Pokosení trávníku parkového pl do 1000 m2 s odvozem do 20 km ve svahu přes 1:5 do 1:2 | m2 | 143.88 |  | 0 | CS ÚRS 2024 01 |  | základní |  | 0 | 0 | 0 | 0 | 0 | 4 | K | 2 |  |  |  | ROZPOCET |  |  |  | 0 | 0 | 0 | 0 | 0 | 1 | 0 | 4 | -2057587720
| VV |  | " 2x " TRAVNIKsterk*2 |  | 143.88 | [12 empty] | VV | 2 | 2 | True | 1 | ROZPOCET
43 | K | 998231311 | Přesun hmot pro sadovnické a krajinářské úpravy vodorovně do 5000 m | t | 0.001 |  | 0 | CS ÚRS 2024 01 |  | základní |  | 0 | 0 | 0 | 0 | 0 | 4 | K | 2 |  |  |  | ROZPOCET |  |  |  | 0 | 0 | 0 | 0 | 0 | 1 | 0 | 4 | 292874272

## SO 901 - MOBILIÁŘ A HERNÍ...
{33a08fd8-a9aa-4e5e-8cb4-0f6cc1d4b8e8}
2
| KRYCÍ LIST SOUPISU PRACÍ | [7 empty] | v --- níže se nacházejí doplnkové a pomocné údaje k sestavám --- v | [8 empty] | False
Stavba:
REVITALIZACE PARKU MARIE RESTITUTY II. ETAPA - ČÁST A
Objekt:
SO 901 - MOBILIÁŘ A HERNÍ PRVKY
| KSO: |  | 823 27 |  |  | CC-CZ:
| Místo: |  | Brno - Husovice |  |  | Datum: | 26. 4. 2024
| Zadavatel: |  |  |  |  | IČ: | 44992785
|  | ÚMČ Brno - sever |  |  |  | DIČ: | CZ44992785
| Uchazeč: |  |  |  |  | IČ: | Vyplň údaj
|  | Vyplň údaj |  |  |  | DIČ: | Vyplň údaj
| Projektant: |  |  |  |  | IČ: | 14670925
|  | Ing. Wagnerová Eva, Brno |  |  |  | DIČ:
| Zpracovatel: |  |  |  |  | IČ:
DIČ:
Poznámka:
| Cena bez DPH | [5 empty] | 0
|  |  | Základ daně |  |  | Sazba daně | Výše daně
| DPH | základní | 0 |  |  | 21% | 0
|  | snížená | 0 |  |  | 12% | 0
|  | zákl. přenesená | 0 |  |  | 21% | 0
|  | sníž. přenesená | 0 |  |  | 12% | 0
|  | nulová | 0 |  |  | 0% | 0
| Cena s DPH |  |  | v | CZK |  | 0
| Projektant |  |  | Zpracovatel
| Datum a podpis: |  | Razítko | Datum a podpis: |  |  | Razítko
| Objednavatel |  |  | Uchazeč
| Datum a podpis: |  | Razítko | Datum a podpis: |  |  | Razítko
REKAPITULACE ČLENĚNÍ SOUPISU PRACÍ
Stavba:
REVITALIZACE PARKU MARIE RESTITUTY II. ETAPA - ČÁST A
Objekt:
SO 901 - MOBILIÁŘ A HERNÍ PRVKY
Místo: |  |  | Brno - Husovice |  |  | Datum: | 26. 4. 2024
Zadavatel: |  |  | ÚMČ Brno - sever |  |  | Projektant: | Ing. Wagnerová Eva, Brno
Uchazeč: |  |  | Vyplň údaj |  |  | Zpracovatel:
Kód dílu - Popis | [6 empty] | Cena celkem [CZK]
Náklady ze soupisu prací | [6 empty] | 0 | [11 empty] | -1
| HSV - Práce a dodávky HSV | [5 empty] | 0
| 9 - Ostatní konstrukce a práce, bourání | [5 empty] | 0
SOUPIS PRACÍ
Stavba:
REVITALIZACE PARKU MARIE RESTITUTY II. ETAPA - ČÁST A
Objekt:
SO 901 - MOBILIÁŘ A HERNÍ PRVKY
Místo: |  |  | Brno - Husovice |  |  | Datum: | 26. 4. 2024
Zadavatel: |  |  | ÚMČ Brno - sever |  |  | Projektant: | Ing. Wagnerová Eva, Brno
Uchazeč: |  |  | Vyplň údaj |  |  | Zpracovatel:
PČ | Typ | Kód | Popis | MJ | Množství | J.cena [CZK] | Cena celkem [CZK] | Cenová soustava |  | DPH | J. Nh [h] | Nh celkem [h] | J. hmotnost [t] | Hmotnost celkem [t] | J. suť [t] | Suť Celkem [t]
Náklady soupisu celkem | [6 empty] | 0 |  |  |  |  | 0 |  | 0 |  | 0 |  | D | -1 | [10 empty] | 0
| D | HSV | Práce a dodávky HSV |  |  |  | 0 |  |  |  |  | 0 |  | 0 |  | 0 | 1 | D | 0 |  |  |  | ROZPOCET | [6 empty] | 0
| D | 9 | Ostatní konstrukce a práce, bourání |  |  |  | 0 |  |  |  |  | 0 |  | 0 |  | 0 | 1 | D | 1 |  |  |  | ROZPOCET | [6 empty] | 0
1 | K | 936124112.1 | Dřevěná lavice typová s opěradlem vč. kotvení - M+D+přesun hmot (dílenská dokumentace, atesty-certifikace) | kus | 3 |  | 0 | vlastní |  | základní |  | 0 | 0 | 0 | 0 | 0 | 4 | K | 2 |  |  |  | ROZPOCET | 0 | 0 | 0 | 0 | 0 | 1 | 0 | 4 | -1791300100
| VV |  | " přesná specifikace viz. TZ a přílohy " 3 |  | 3 | [12 empty] | VV | 2 | 2 | True | 0 | ROZPOCET
| VV |  | " - všechny v ploše z česaného betonu (1800X1200) viz. SO 102" | [14 empty] | VV | 2 | 1 | True | 0 | ROZPOCET
| VV |  | Součet |  | 3 | [12 empty] | VV | 2 | 4 | True | 1 | ROZPOCET
2 | K | 936124112.3 | Dřevěná křesla typová vč. kotvení - M+D+přesun hmot (dílenská dokumentace, atesty-certifikace) | kus | 2 |  | 0 | vlastní |  | základní |  | 0 | 0 | 0 | 0 | 0 | 4 | K | 2 |  |  |  | ROZPOCET | 0 | 0 | 0 | 0 | 0 | 1 | 0 | 4 | -359773946
| VV |  | " přesná specifikace viz. TZ a přílohy " 2 |  | 2 | [12 empty] | VV | 2 | 2 | True | 0 | ROZPOCET
| VV |  | "- všechny v ploše z česaného betonu (1200X800) viz. SO 102" | [14 empty] | VV | 2 | 1 | True | 0 | ROZPOCET
| VV |  | Součet |  | 2 | [12 empty] | VV | 2 | 4 | True | 1 | ROZPOCET
3 | K | 936104211.1 | Odpadkové koše s nosičem sáčků na psí exkrementy vč. kotvení beton.patka zemní práce - M+D+přesun hmot | kus | 4 |  | 0 | vlastní |  | základní |  | 0 | 0 | 0 | 0 | 0 | 4 | K | 2 |  |  |  | ROZPOCET | 0 | 0 | 0 | 0 | 0 | 1 | 0 | 4 | 98618510
| VV |  | " přesná specifikace viz. TZ a přílohy " 4 |  | 4 | [12 empty] | VV | 2 | 2 | True | 0 | ROZPOCET
| VV |  | "- do beton.patky vč.ocel.kotvy (=součást této položky vč. kotvy, betonu, výkopu, odvozu, skládkov.)" | [14 empty] | VV | 2 | 1 | True | 0 | ROZPOCET
| VV |  | "- koše budou umístěny do plošky 40x40cm -žul.kostka v betonu (=součást SO 102 / ostatní) " | [14 empty] | VV | 2 | 1 | True | 0 | ROZPOCET
| VV |  | Součet |  | 4 | [12 empty] | VV | 2 | 4 | True | 1 | ROZPOCET

## 90 - OSTATNÍ NÁKLADY
{b9060156-59a3-454b-befb-27cc70a8cba6}
2
| KRYCÍ LIST SOUPISU PRACÍ | [7 empty] | v --- níže se nacházejí doplnkové a pomocné údaje k sestavám --- v | [8 empty] | False
Stavba:
REVITALIZACE PARKU MARIE RESTITUTY II. ETAPA - ČÁST A
Objekt:
90 - OSTATNÍ NÁKLADY
| KSO: |  |  |  |  | CC-CZ:
| Místo: |  | Brno - Husovice |  |  | Datum: | 26. 4. 2024
| Zadavatel: |  |  |  |  | IČ: | 44992785
|  | ÚMČ Brno - sever |  |  |  | DIČ: | CZ44992785
| Uchazeč: |  |  |  |  | IČ: | Vyplň údaj
|  | Vyplň údaj |  |  |  | DIČ: | Vyplň údaj
| Projektant: |  |  |  |  | IČ: | 14670925
|  | Ing. Wagnerová Eva, Brno |  |  |  | DIČ:
| Zpracovatel: |  |  |  |  | IČ:
DIČ:
Poznámka:
| Cena bez DPH | [5 empty] | 0
|  |  | Základ daně |  |  | Sazba daně | Výše daně
| DPH | základní | 0 |  |  | 21% | 0
|  | snížená | 0 |  |  | 12% | 0
|  | zákl. přenesená | 0 |  |  | 21% | 0
|  | sníž. přenesená | 0 |  |  | 12% | 0
|  | nulová | 0 |  |  | 0% | 0
| Cena s DPH |  |  | v | CZK |  | 0
| Projektant |  |  | Zpracovatel
| Datum a podpis: |  | Razítko | Datum a podpis: |  |  | Razítko
| Objednavatel |  |  | Uchazeč
| Datum a podpis: |  | Razítko | Datum a podpis: |  |  | Razítko
REKAPITULACE ČLENĚNÍ SOUPISU PRACÍ
Stavba:
REVITALIZACE PARKU MARIE RESTITUTY II. ETAPA - ČÁST A
Objekt:
90 - OSTATNÍ NÁKLADY
Místo: |  |  | Brno - Husovice |  |  | Datum: | 26. 4. 2024
Zadavatel: |  |  | ÚMČ Brno - sever |  |  | Projektant: | Ing. Wagnerová Eva, Brno
Uchazeč: |  |  | Vyplň údaj |  |  | Zpracovatel:
Kód dílu - Popis | [6 empty] | Cena celkem [CZK]
Náklady ze soupisu prací | [6 empty] | 0 | [11 empty] | -1
| 9 - Ostatní konstrukce, bourání | [5 empty] | 0
SOUPIS PRACÍ
Stavba:
REVITALIZACE PARKU MARIE RESTITUTY II. ETAPA - ČÁST A
Objekt:
90 - OSTATNÍ NÁKLADY
Místo: |  |  | Brno - Husovice |  |  | Datum: | 26. 4. 2024
Zadavatel: |  |  | ÚMČ Brno - sever |  |  | Projektant: | Ing. Wagnerová Eva, Brno
Uchazeč: |  |  | Vyplň údaj |  |  | Zpracovatel:
PČ | Typ | Kód | Popis | MJ | Množství | J.cena [CZK] | Cena celkem [CZK] | Cenová soustava |  | DPH | J. Nh [h] | Nh celkem [h] | J. hmotnost [t] | Hmotnost celkem [t] | J. suť [t] | Suť Celkem [t]
Náklady soupisu celkem | [6 empty] | 0 |  |  |  |  | 0 |  | 0.132 |  | 288.16 |  | D | -1 | [10 empty] | 0
| D | 9 | Ostatní konstrukce, bourání |  |  |  | 0 |  |  |  |  | 0 |  | 0.132 |  | 288.16 | 1 | D | 0 |  |  |  | ROZPOCET | [6 empty] | 0
1 | K | 032403000-s01 | Provizorní komunikace - zakrytí stávajících IS silničními ŽB panely do štěrk.lože, vč. odstranění a odvozu do skladu dodavatele, materiál s obratovostí vč. potřebné dopravy | m2 | 180 |  | 0 | vlastní |  | základní |  | 0 | 0 | 0 | 0 | 0 | 262144 | K | 1 |  |  |  | ROZPOCET | 0 | 0 | 0 | 0 | 0 | 1 | 0 | 262144 | -719922652
| VV |  | " ochrana stávající inženýrských sítí ve výkopišti před pojezdovou technikou " | [14 empty] | VV | 1 | 1 | True | 0 | ROZPOCET
| VV |  | 60,0*3,0 |  | 180 | [12 empty] | VV | 1 | 2 | True | 1 | ROZPOCET
2 | K | 032803000-s01 | Ostatní vybavení staveniště - ochrana obrubníků hranoly 120x120mm, 16mb | kpl | 1 |  | 0 | vlastní |  | základní |  | 0 | 0.132 | 0.132 | 0.16 | 0.16 | 262144 | K | 1 |  |  |  | ROZPOCET | 0 | 0 | 0 | 0 | 0 | 1 | 0 | 262144 | 818631720
| VV |  | " ochrana silničního obrubníku proti poškození " | [14 empty] | VV | 1 | 1 | True | 0 | ROZPOCET
| VV |  | " hranol u příjezdu (dřevěné hranoly 120/120 mm - 2 x 8 m)" | [14 empty] | VV | 1 | 1 | True | 0 | ROZPOCET
| VV |  | " osazení, dodávka hranolu s obratovostí, odstranění vč. odvozu, přesun hmot" | [14 empty] | VV | 1 | 1 | True | 0 | ROZPOCET
| VV |  | " komplet " 1 |  | 1 | [12 empty] | VV | 1 | 2 | True | 0 | ROZPOCET
| VV |  | Součet |  | 1 | [12 empty] | VV | 1 | 4 | True | 1 | ROZPOCET
3 | K | 043134000 | Zkoušky zatěžovací | kus | 6 |  | 0 | CS ÚRS 2024 01 |  | základní |  | 0 | 0 | 0 | 0 | 0 | 1024 | K | 1 |  |  |  | ROZPOCET | 0 | 0 | 0 | 0 | 0 | 1 | 0 | 1024 | 1452004812
| VV |  | " páteřní komunikace z CB kryt (495+33=528m2) zkoušky 3 ks " 3 |  | 3 | [12 empty] | VV | 1 | 2 | True | 0 | ROZPOCET
| VV |  | " plocha z žulov.odseků: ( 3 úseky celk. 264m2) zkoušky 3 ks " 3 |  | 3 | [12 empty] | VV | 1 | 2 | True | 0 | ROZPOCET
| VV |  | Součet |  | 6 | [12 empty] | VV | 1 | 4 | True | 1 | ROZPOCET
4 | K | 09000100-11 | Ostatní náklady DIO: dočasné dopravní značení a zajištění dokumentace PDZ a povolení zvláštního užívání komunikací pro realizaci stavby | kpl | 1 |  | 0 | vlastní |  | základní |  | 0 | 0 | 0 | 0 | 0 | 262144 | K | 1 |  |  |  | ROZPOCET | 0 | 0 | 0 | 0 | 0 | 1 | 0 | 262144 | -1861016463
| VV |  | " provizorní dopravní značení vč. návrhu a vyřízení stanovení přechodné úpravy " | [14 empty] | VV | 1 | 1 | True | 0 | ROZPOCET
| VV |  | " Dopravně inženýrské opatření dle výkr. : " | [14 empty] | VV | 1 | 1 | True | 0 | ROZPOCET
| VV |  | " výkr. C-03 -Koordinacni situacni vykres " | [14 empty] | VV | 1 | 1 | True | 0 | ROZPOCET
| VV |  | " (v ZÚ+KÚ /vjezd a výjezd ze stavby) " | [14 empty] | VV | 1 | 1 | True | 0 | ROZPOCET
| VV |  | " komplet " 1 |  | 1 | [12 empty] | VV | 1 | 2 | True | 0 | ROZPOCET
| VV |  | Součet |  | 1 | [12 empty] | VV | 1 | 4 | True | 1 | ROZPOCET
5 | K | 091704000-01 | Náklady na údržbu -Opravy, údržba a průběžné čistění, kropení komunikací užívaných v průběhu výstavby | kpl | 1 |  | 0 | vlastní |  | základní |  | 0 | 0 | 0 | 288 | 288 | 262144 | K | 1 |  |  |  | ROZPOCET | 0 | 0 | 0 | 0 | 0 | 1 | 0 | 262144 | 183497870
| VV |  | " výkr. C-03 -Koordinacni situační výkres" | [14 empty] | VV | 1 | 1 | True | 0 | ROZPOCET
| VV |  | " údržba přístupových cest po dobu výstavby/ komplet" 1 |  | 1 | [12 empty] | VV | 1 | 2 | True | 1 | ROZPOCET
6 | K | 900600002 | Poplatky a náklady na zařízení staveniště - zřízení, provoz, odstranění, zapravení povrchů po ZS (kromě travn.ploch=samostatná položka) | kpl | 1 |  | 0 | vlastní |  | základní |  | 0 | 0 | 0 | 0 | 0 | 262144 | K | 1 |  |  |  | ROZPOCET | 0 | 0 | 0 | 0 | 0 | 1 | 0 | 262144 | 4
| VV |  | " POZNÁMKA" | [14 empty] | VV | 1 | 1 | True | 0 | ROZPOCET
| VV |  | " mobilní oplocení ZS vč. bran =započteno v SO 101 - Přípravné práce" | [14 empty] | VV | 1 | 1 | True | 0 | ROZPOCET
| VV |  | " Obnova tranatých ploch po ZS = samotatná položka Ostatních nákladů- " | [14 empty] | VV | 1 | 1 | True | 0 | ROZPOCET
| VV |  | " ad. -900600023Uvedení do původního stavu ploch dotčených stavbou" | [14 empty] | VV | 1 | 1 | True | 0 | ROZPOCET
| VV |  | " Zařízení staveniště /komplet " 1 |  | 1 | [12 empty] | VV | 1 | 2 | True | 1 | ROZPOCET
7 | K | 900600004 | Zřízení a údržba dopr. značení po dobu výstavby, vrácení do pův. stavu | kpl | 1 |  | 0 | vlastní |  | základní |  | 0 | 0 | 0 | 0 | 0 | 262144 | K | 1 |  |  |  | ROZPOCET | 0 | 0 | 0 | 0 | 0 | 1 | 0 | 262144 | 641415588
8 | K | 900600008.1 | Geodetické práce před výstavbou - vytyčení stavby | kpl | 1 |  | 0 | vlastní |  | základní |  | 0 | 0 | 0 | 0 | 0 | 262144 | K | 1 |  |  |  | ROZPOCET | 0 | 0 | 0 | 0 | 0 | 1 | 0 | 262144 | 884407547
9 | K | 900600014 | Provedení veškerých zkoušek prokazující kvalitu zajištění kvality zajištění dokladů pro předání díla, předání díla | kpl | 1 |  | 0 | vlastní |  | základní |  | 0 | 0 | 0 | 0 | 0 | 262144 | K | 1 |  |  |  | ROZPOCET | 0 | 0 | 0 | 0 | 0 | 1 | 0 | 262144 | 26
| VV |  | " všechny další zkoušky v rozpočtech neuvedené (zátěžové zkoušky uvedeny samostatně)" | [14 empty] | VV | 1 | 1 | True | 0 | ROZPOCET
| VV |  | 1 |  | 1 | [12 empty] | VV | 1 | 2 | True | 1 | ROZPOCET
10 | K | 900600015.1 | Veškerá výrobní a dílenská dokumentace pro potřeby stavby | kpl | 1 |  | 0 | vlastní |  | základní |  | 0 | 0 | 0 | 0 | 0 | 262144 | K | 1 |  |  |  | ROZPOCET | 0 | 0 | 0 | 0 | 0 | 1 | 0 | 262144 | 770543299
11 | K | 900600016 | Zpracování dokumentace skutečného provedení stavby | kpl | 1 |  | 0 | vlastní |  | základní |  | 0 | 0 | 0 | 0 | 0 | 262144 | K | 1 |  |  |  | ROZPOCET | 0 | 0 | 0 | 0 | 0 | 1 | 0 | 262144 | 30
12 | K | 900600019 | Geodet. zaměření při výstavbě a po výstavbě, geometrické plány | kpl | 1 |  | 0 | vlastní |  | základní |  | 0 | 0 | 0 | 0 | 0 | 262144 | K | 1 |  |  |  | ROZPOCET | 0 | 0 | 0 | 0 | 0 | 1 | 0 | 262144 | 36
13 | K | 900600023 | Uvedení do původního stavu ploch dotčených stavbou - travnaté plochy | kpl | 1 |  | 0 | vlastní |  | základní |  | 0 | 0 | 0 | 0 | 0 | 262144 | K | 1 |  |  |  | ROZPOCET | 0 | 0 | 0 | 0 | 0 | 1 | 0 | 262144 | 44
| VV |  | " trávníky po zařízení stavěniště cca 270m2 " | [14 empty] | VV | 1 | 1 | True | 0 | ROZPOCET
| VV |  | " (vyčištění od stavebních zbytků, rozrušení povrchu, plná obnova travnatých ploch" | [14 empty] | VV | 1 | 1 | True | 0 | ROZPOCET
| VV |  | Mezisoučet |  | 0 | [12 empty] | VV | 1 | 3 | True | 0 | ROZPOCET
| VV |  | " trávníky u přístupové pojezdové plochy cca 700m2 " | [14 empty] | VV | 1 | 1 | True | 0 | ROZPOCET
| VV |  | " ( rozrušení povrchu, regenerace (případně obnova dle stavu) travnatých ploch )" | [14 empty] | VV | 1 | 1 | True | 0 | ROZPOCET
| VV |  | Mezisoučet |  | 0 | [12 empty] | VV | 1 | 3 | True | 0 | ROZPOCET
| VV |  | " komplet uvedení trávníků do původn.stavu " 1 |  | 1 | [12 empty] | VV | 1 | 2 | True | 0 | ROZPOCET
| VV |  | Součet |  | 1 | [12 empty] | VV | 1 | 4 | True | 1 | ROZPOCET
14 | K | 900600025 | Ostatní náklady vyplývající z obchodních podmínek | kpl | 1 |  | 0 | vlastní |  | základní |  | 0 | 0 | 0 | 0 | 0 | 262144 | K | 1 |  |  |  | ROZPOCET | 0 | 0 | 0 | 0 | 0 | 1 | 0 | 262144 | -437589907
15 | K | 900600027 | Provozní vlivy | kpl | 1 |  | 0 | vlastní |  | základní |  | 0 | 0 | 0 | 0 | 0 | 262144 | K | 1 |  |  |  | ROZPOCET | 0 | 0 | 0 | 0 | 0 | 1 | 0 | 262144 | -246499572
16 | K | 900600029 | Zajištění vytýčení podzemních sítí dotčených stavbou vč. kopaných sond | kpl | 1 |  | 0 | vlastní |  | základní |  | 0 | 0 | 0 | 0 | 0 | 262144 | K | 1 |  |  |  | ROZPOCET | 0 | 0 | 0 | 0 | 0 | 1 | 0 | 262144 | 56
17 | K | 900600032 | Vícetisky projektové dokumentace pro potřeby dodavatele stavby | kpl | 1 |  | 0 | vlastní |  | základní |  | 0 | 0 | 0 | 0 | 0 | 262144 | K | 1 |  |  |  | ROZPOCET | 0 | 0 | 0 | 0 | 0 | 1 | 0 | 262144 | 62
18 | K | 900600203 | Provedení pasportizace objektů dotčených stavbou | kpl | 1 |  | 0 | vlastní |  | základní |  | 0 | 0 | 0 | 0 | 0 | 262144 | K | 1 |  |  |  | ROZPOCET | 0 | 0 | 0 | 0 | 0 | 1 | 0 | 262144 | -388467528