## Rekapitulace stavby
Export Komplet | [24 empty] | VZ | 2.0 | ZAMOK |  |  |  |  | False | False | {1e423b2c-61f4-48cc-a8cb-1b73545192a9}
[31 empty] | 0,01 | 21
[31 empty] | 0,01 | 15
|  | REKAPITULACE STAVBY | [15 empty] | v --- níže se nacházejí doplnkové a pomocné údaje k sestavám --- v | [11 empty] | Návod na vyplnění | 0,001
|  | Kód: |  |  |  |  | 240416 | [22 empty] | Měnit lze pouze buňky se žlutým podbarvením! 1) v Rekapitulaci stavby vyplňte údaje o Uchazeči (přenesou se do ostatních sestav i v jiných listech) 2) na vybraných listech vyplňte v sestavě Soupis prací ceny u položek | 0,01
|  | Stavba: |  |  |  |  | Tištín - lokalita Z3 - Dopravní a technická infrastruktura pro I. a II. etapu výstavby | [23 empty] | 0,01
|  | KSO: | [11 empty] | CC-CZ: | [16 empty] | 0,01
|  | Místo: |  |  |  |  | Tištín | [6 empty] | Datum: |  | 16. 4. 2024 | [14 empty] | 0,01
0,01
|  | Zadavatel: | [11 empty] | IČ: | [16 empty] | 0,01
|  |  | Městys Tištín, Tištín 37, 798 29 Tištín, | [10 empty] | DIČ: | [16 empty] | 0,01
0,01
|  | Uchazeč: | [11 empty] | IČ: |  | Vyplň údaj | [14 empty] | 0,01
|  |  | Vyplň údaj | [10 empty] | DIČ: |  | Vyplň údaj | [14 empty] | 0,01
False
|  | Projektant: | [11 empty] | IČ: | [16 empty] | False
|  |  | ing. Libuše Kujová, | [10 empty] | DIČ: | [16 empty] | True
0,01
|  | Zpracovatel: | [11 empty] | IČ: | [16 empty] | 0,01
|  |  | Kucek | [10 empty] | DIČ: | [16 empty] | False
Poznámka:
Soupis prací je sestaven s využitím Cenové soustavy ÚRS. Položky, které pochází z této cenové soustavy, jsou ve sloupci 'Cenová soustava' označeny popisem 'CS ÚRS' a úrovní příslušného kalendářního pololetí. Veškeré další informace vymezující popis a podmínky použití těchto položek z Cenové soustavy, které nejsou uvedeny přímo v soupisu prací, jsou neomezeně dálkově k dispozici na https://podminky.urs.cz.
|  | Cena bez DPH | [11 empty] | 0
[8 empty] | Sazba daně |  | Základ daně |  |  |  | Výše daně
|  | DPH |  | základní |  |  |  | 21% |  | 0 |  |  |  | 0
|  |  |  | snížená |  |  |  | 15% |  | 0 |  |  |  | 0
|  |  |  | zákl. přenesená |  |  |  | 21% |  | 0 |  |  |  | 0
|  |  |  | sníž. přenesená |  |  |  | 15% |  | 0 |  |  |  | 0
|  |  |  | nulová |  |  |  | 0% |  | 0 |  |  |  | 0
|  | Cena s DPH | [6 empty] | v |  | CZK |  |  | 0
REKAPITULACE OBJEKTŮ STAVBY A SOUPISŮ PRACÍ
| Kód: | [6 empty] | 240416
| Stavba: | [6 empty] | Tištín - lokalita Z3 - Dopravní a technická infrastruktura pro I. a II. etapu výstavby
| Místo: | [6 empty] | Tištín |  |  |  |  | Datum: |  | 16. 4. 2024
| Zadavatel: | [6 empty] | Městys Tištín, Tištín 37, 798 29 Tištín, |  |  |  |  | Projektant: |  | ing. Libuše Kujová, |  |  | Informatívní údaje z listů zakázek
| Uchazeč: | [11 empty] | Zpracovatel: |  | Kucek
| Kód |  |  |  | Popis | [6 empty] | Cena bez DPH [CZK] |  |  |  | Cena s DPH [CZK] | Typ | z toho Ostat. náklady [CZK] | DPH [CZK] | Normohodiny [h] | DPH základní [CZK] | DPH snížená [CZK] | DPH základní přenesená [CZK] | DPH snížená přenesená [CZK] | Základna DPH základní | Základna DPH snížená | Základna DPH zákl. přenesená | Základna DPH sníž. přenesená | Základna DPH nulová
| Náklady stavby celkem | [10 empty] | 0 |  |  |  | 0 |  | 0 | 0 | 0 | 0 | 0 | 0 | 0 | 0 | 0 | 0 | 0 | 0 |  | D | 0 | ###NOIMPORT### | IMPORT | {1e423b2c-61f4-48cc-a8cb-1b73545192a9} | {00000000-0000-0000-0000-000000000000}
|  | 01 |  |  |  | Tištín - lokalita Z3 | [5 empty] | 0 |  |  |  | 0 | STA | 0 | 0 | 0 | 0 | 0 | 0 | 0 | 0 | 0 | 0 | 0 | 0 |  | D | 1 | ###NOIMPORT### | IMPORT | {f8fb754f-5991-4044-8d7f-a66ca71a585c} | {1e423b2c-61f4-48cc-a8cb-1b73545192a9} | 827 29 11 | 2
/ |  |  | SO 01 |  |  |  | Místní komunikace |  |  |  |  | 0 |  |  |  | 0 | Soupis | 0 | 0 | 0 | 0 | 0 | 0 | 0 | 0 | 0 | 0 | 0 | 0 |  |  | 2 |  | IMPORT | {14164c40-5190-446d-8b54-d71774afebbe} | {f8fb754f-5991-4044-8d7f-a66ca71a585c}
|  |  | SO 02 |  |  |  | Splašková kanalizace a přípojky |  |  |  |  | 0 |  |  |  | 0 | Soupis | 0 | 0 | 0 | 0 | 0 | 0 | 0 | 0 | 0 | 0 | 0 | 0 |  | D | 2 |  | IMPORT | {340d6c5f-32e5-4fa7-bfd1-c1349ef7a483} | {f8fb754f-5991-4044-8d7f-a66ca71a585c} | 827 21 11
/ |  |  |  | SO 02 |  |  |  | Splašková kanalizace a přípojky |  |  |  | 0 |  |  |  | 0 | Soupis | 0 | 0 | 0 | 0 | 0 | 0 | 0 | 0 | 0 | 0 | 0 | 0 |  |  | 3 | ###NOINSERT### | IMPORT | {340d6c5f-32e5-4fa7-bfd1-c1349ef7a483} | {f8fb754f-5991-4044-8d7f-a66ca71a585c} | 827 21 11
/ |  |  |  | SO 02.1 |  |  |  | Kanalizační přípojky |  |  |  | 0 |  |  |  | 0 | Soupis | 0 | 0 | 0 | 0 | 0 | 0 | 0 | 0 | 0 | 0 | 0 | 0 |  |  | 3 |  | IMPORT | {2ae840b3-27cd-4272-9a3f-1c3697e58d98} | {340d6c5f-32e5-4fa7-bfd1-c1349ef7a483}
|  |  | SO 03 |  |  |  | Dešťová kanalizace a přípojky |  |  |  |  | 0 |  |  |  | 0 | Soupis | 0 | 0 | 0 | 0 | 0 | 0 | 0 | 0 | 0 | 0 | 0 | 0 |  | D | 2 |  | IMPORT | {603f83b5-f118-475f-9ac3-6e53b50fb901} | {f8fb754f-5991-4044-8d7f-a66ca71a585c} | 827 21 11
/ |  |  |  | SO 03 |  |  |  | Dešťová kanalizace a přípojky |  |  |  | 0 |  |  |  | 0 | Soupis | 0 | 0 | 0 | 0 | 0 | 0 | 0 | 0 | 0 | 0 | 0 | 0 |  |  | 3 | ###NOINSERT### | IMPORT | {603f83b5-f118-475f-9ac3-6e53b50fb901} | {f8fb754f-5991-4044-8d7f-a66ca71a585c} | 827 21 11
/ |  |  |  | SO 03.1 |  |  |  | Kanalizační přípojky |  |  |  | 0 |  |  |  | 0 | Soupis | 0 | 0 | 0 | 0 | 0 | 0 | 0 | 0 | 0 | 0 | 0 | 0 |  |  | 3 |  | IMPORT | {74f0513e-2c26-4b7f-9245-afaa268c5127} | {603f83b5-f118-475f-9ac3-6e53b50fb901}
|  |  | SO 04 |  |  |  | Vodovod a přípojky |  |  |  |  | 0 |  |  |  | 0 | Soupis | 0 | 0 | 0 | 0 | 0 | 0 | 0 | 0 | 0 | 0 | 0 | 0 |  | D | 2 |  | IMPORT | {30e4cfd2-302a-4da5-a534-c360f342b91d} | {f8fb754f-5991-4044-8d7f-a66ca71a585c} | 827 13 11
/ |  |  |  | SO 04 |  |  |  | Vodovod a přípojky |  |  |  | 0 |  |  |  | 0 | Soupis | 0 | 0 | 0 | 0 | 0 | 0 | 0 | 0 | 0 | 0 | 0 | 0 |  |  | 3 | ###NOINSERT### | IMPORT | {30e4cfd2-302a-4da5-a534-c360f342b91d} | {f8fb754f-5991-4044-8d7f-a66ca71a585c} | 827 13 11
/ |  |  |  | SO 03.1 |  |  |  | Vodovodní přípojky |  |  |  | 0 |  |  |  | 0 | Soupis | 0 | 0 | 0 | 0 | 0 | 0 | 0 | 0 | 0 | 0 | 0 | 0 |  |  | 3 |  | IMPORT | {f5110144-aae1-4bc8-a446-31248c5252f8} | {30e4cfd2-302a-4da5-a534-c360f342b91d} | 827 19 11
/ |  |  | SO 05 |  |  |  | Veřejné osvětlení |  |  |  |  | 0 |  |  |  | 0 | Soupis | 0 | 0 | 0 | 0 | 0 | 0 | 0 | 0 | 0 | 0 | 0 | 0 |  |  | 2 |  | IMPORT | {4ee643eb-543b-4eee-ae03-97e43ac26b09} | {f8fb754f-5991-4044-8d7f-a66ca71a585c} | 828 75 11
|  | VON |  |  |  | Vedlejší a ostatní náklady | [5 empty] | 0 |  |  |  | 0 | VON | 0 | 0 | 0 | 0 | 0 | 0 | 0 | 0 | 0 | 0 | 0 | 0 |  | D | 1 | ###NOIMPORT### | IMPORT | {01ae9eee-daf0-43a1-8825-c3e10b79ca2c} | {1e423b2c-61f4-48cc-a8cb-1b73545192a9} |  | 2
/ |  |  | ON.1 |  |  |  | Ostatní náklady |  |  |  |  | 0 |  |  |  | 0 | Soupis | 0 | 0 | 0 | 0 | 0 | 0 | 0 | 0 | 0 | 0 | 0 | 0 |  |  | 2 |  | IMPORT | {d8e966b2-2f69-4b95-b301-f0bd226ff4c2} | {01ae9eee-daf0-43a1-8825-c3e10b79ca2c}
/ |  |  | VRN.1 |  |  |  | Vedlejší rozpočtové náklady |  |  |  |  | 0 |  |  |  | 0 | Soupis | 0 | 0 | 0 | 0 | 0 | 0 | 0 | 0 | 0 | 0 | 0 | 0 |  |  | 2 |  | IMPORT | {23363fb9-ead8-4a02-b42d-9fabefa51d9a} | {01ae9eee-daf0-43a1-8825-c3e10b79ca2c}

## SO 01 - Místní komunikace
{14164c40-5190-446d-8b54-d71774afebbe}
2
| KRYCÍ LIST SOUPISU PRACÍ | [7 empty] | v --- níže se nacházejí doplnkové a pomocné údaje k sestavám --- v | [8 empty] | False
Stavba:
Tištín - lokalita Z3 - Dopravní a technická infrastruktura pro I. a II. etapu výstavby
Objekt:
01 - Tištín - lokalita Z3
Soupis:
SO 01 - Místní komunikace
| KSO: |  |  |  |  | CC-CZ:
| Místo: |  | Tištín |  |  | Datum: | 16. 4. 2024
| Zadavatel: |  |  |  |  | IČ:
|  | Městys Tištín, Tištín 37, 798 29 Tištín, |  |  |  | DIČ:
| Uchazeč: |  |  |  |  | IČ: | Vyplň údaj
|  | Vyplň údaj |  |  |  | DIČ: | Vyplň údaj
| Projektant: |  |  |  |  | IČ:
|  | ing. Libuše Kujová, |  |  |  | DIČ:
| Zpracovatel: |  |  |  |  | IČ:
|  | Kucek |  |  |  | DIČ:
Poznámka:
Soupis prací je sestaven s využitím Cenové soustavy ÚRS. Položky, které pochází z této cenové soustavy, jsou ve sloupci 'Cenová soustava' označeny popisem 'CS ÚRS' a úrovní příslušného kalendářního pololetí. Veškeré další informace vymezující popis a podmínky použití těchto položek z Cenové soustavy, které nejsou uvedeny přímo v soupisu prací, jsou neomezeně dálkově k dispozici na www.cs-urs.cz, sekce Cenové a technické podmínky.
| Cena bez DPH | [5 empty] | 0
|  |  | Základ daně |  |  | Sazba daně | Výše daně
| DPH | základní | 0 |  |  | 21% | 0
|  | snížená | 0 |  |  | 15% | 0
|  | zákl. přenesená | 0 |  |  | 21% | 0
|  | sníž. přenesená | 0 |  |  | 15% | 0
|  | nulová | 0 |  |  | 0% | 0
| Cena s DPH |  |  | v | CZK |  | 0
REKAPITULACE ČLENĚNÍ SOUPISU PRACÍ
Stavba:
Tištín - lokalita Z3 - Dopravní a technická infrastruktura pro I. a II. etapu výstavby
Objekt:
01 - Tištín - lokalita Z3
Soupis:
SO 01 - Místní komunikace
Místo: |  |  | Tištín |  |  | Datum: | 16. 4. 2024
Zadavatel: |  |  | Městys Tištín, Tištín 37, 798 29 Tištín, |  |  | Projektant: | ing. Libuše Kujová,
Uchazeč: |  |  | Vyplň údaj |  |  | Zpracovatel: | Kucek
Kód dílu - Popis | [6 empty] | Cena celkem [CZK]
Náklady stavby celkem | [6 empty] | 0 | [11 empty] | -1
| HSV - Práce a dodávky HSV | [5 empty] | 0
| D1 - 1-zemní práce | [5 empty] | 0
| 2 - Zakládání | [5 empty] | 0
| 4 - Vodorovné konstrukce | [5 empty] | 0
| 5 - Komunikace pozemní | [5 empty] | 0
| 8 - Trubní vedení | [5 empty] | 0
| 9 - Ostatní konstrukce a práce, bourání | [5 empty] | 0
| 998 - Přesun hmot | [5 empty] | 0
SOUPIS PRACÍ
Stavba:
Tištín - lokalita Z3 - Dopravní a technická infrastruktura pro I. a II. etapu výstavby
Objekt:
01 - Tištín - lokalita Z3
Soupis:
SO 01 - Místní komunikace
Místo: |  |  | Tištín |  |  | Datum: | 16. 4. 2024
Zadavatel: |  |  | Městys Tištín, Tištín 37, 798 29 Tištín, |  |  | Projektant: | ing. Libuše Kujová,
Uchazeč: |  |  | Vyplň údaj |  |  | Zpracovatel: | Kucek
PČ | Typ | Kód | Popis | MJ | Množství | J.cena [CZK] | Cena celkem [CZK] | Cenová soustava |  | DPH | J. Nh [h] | Nh celkem [h] | J. hmotnost [t] | Hmotnost celkem [t] | J. suť [t] | Suť Celkem [t]
Náklady soupisu celkem | [6 empty] | 0 |  |  |  |  | 0 |  | 1997.0637 |  | 13.45 |  | D | -1 | [10 empty] | 0
| D | HSV | Práce a dodávky HSV |  |  |  | 0 |  |  |  |  | 0 |  | 1997.0637 |  | 13.45 | 1 | D | 0 |  |  |  | ROZPOCET | [6 empty] | 0
| D | D1 | 1-zemní práce |  |  |  | 0 |  |  |  |  | 0 |  | 18.6613 |  | 13.45 | 1 | D | 1 |  |  |  | ROZPOCET | [6 empty] | 0
1 | K | 112101102 | Odstranění stromů s odřezáním kmene a s odvětvením listnatých, průměru kmene přes 300 do 500 mm | kus | 3 |  | 0 | CS ÚRS 2024 01 |  | základní |  | 0 | 0 | 0 | 0 | 0 | 4 | K | 2 |  |  |  | ROZPOCET | 0 | 0 | 0 | 0 | 0 | 1 | 0 | 4 | 2
| Online PSC |  | https://podminky.urs.cz/item/CS_URS_2024_01/112101102 | [14 empty] | Online PSC | 2
2 | K | 112251102 | Odstranění pařezů strojně s jejich vykopáním nebo vytrháním průměru přes 300 do 500 mm | kus | 3 |  | 0 | CS ÚRS 2024 01 |  | základní |  | 0 | 0 | 0 | 0 | 0 | 4 | K | 2 |  |  |  | ROZPOCET | 0 | 0 | 0 | 0 | 0 | 1 | 0 | 4 | 4
| Online PSC |  | https://podminky.urs.cz/item/CS_URS_2024_01/112251102 | [14 empty] | Online PSC | 2
3 | K | 113201112 | Vytrhání obrub s vybouráním lože, s přemístěním hmot na skládku na vzdálenost do 3 m nebo s naložením na dopravní prostředek silničních ležatých | m | 9 |  | 0 | CS ÚRS 2024 01 |  | základní |  | 0 | 0 | 0 | 0.29 | 2.61 | 4 | K | 2 |  |  |  | ROZPOCET | 0 | 0 | 0 | 0 | 0 | 1 | 0 | 4 | 6
| Online PSC |  | https://podminky.urs.cz/item/CS_URS_2024_01/113201112 | [14 empty] | Online PSC | 2
4 | K | 113106134 | Rozebrání dlažeb komunikací pro pěší s přemístěním hmot na skládku na vzdálenost do 3 m nebo s naložením na dopravní prostředek s ložem z kameniva nebo živice a s jakoukoliv výplní spár strojně plochy jednotlivě do 50 m2 ze zámkové dlažby | m2 | 38 |  | 0 | CS ÚRS 2024 01 |  | základní |  | 0 | 0 | 0 | 0.26 | 9.88 | 4 | K | 2 |  |  |  | ROZPOCET | 0 | 0 | 0 | 0 | 0 | 1 | 0 | 4 | 8
| Online PSC |  | https://podminky.urs.cz/item/CS_URS_2024_01/113106134 | [14 empty] | Online PSC | 2
5 | K | 113106061 | Rozebrání dlažeb a dílců při překopech inženýrských sítí s přemístěním hmot na skládku na vzdálenost do 3 m nebo s naložením na dopravní prostředek ručně vozovek a ploch, s jakoukoliv výplní spár z drobných kostek nebo odseků s ložem z kameniva těženého | m2 | 3 |  | 0 | CS ÚRS 2024 01 |  | základní |  | 0 | 0 | 0 | 0.32 | 0.96 | 4 | K | 2 |  |  |  | ROZPOCET | 0 | 0 | 0 | 0 | 0 | 1 | 0 | 4 | 10
| Online PSC |  | https://podminky.urs.cz/item/CS_URS_2024_01/113106061 | [14 empty] | Online PSC | 2
6 | K | 139951121 | Bourání konstrukcí v hloubených vykopávkách strojně s přemístěním suti na hromady na vzdálenost do 20 m nebo s naložením na dopravní prostředek z betonu prostého neprokládaného | m3 | 0.8 |  | 0 | CS ÚRS 2024 01 |  | základní |  | 0 | 0 | 0 | 0 | 0 | 4 | K | 2 |  |  |  | ROZPOCET | 0 | 0 | 0 | 0 | 0 | 1 | 0 | 4 | 12
| Online PSC |  | https://podminky.urs.cz/item/CS_URS_2024_01/139951121 | [14 empty] | Online PSC | 2
7 | K | 121151125 | Sejmutí ornice strojně při souvislé ploše přes 500 m2, tl. vrstvy přes 250 do 300 mm | m2 | 2184.1 |  | 0 | CS ÚRS 2024 01 |  | základní |  | 0 | 0 | 0 | 0 | 0 | 4 | K | 2 |  |  |  | ROZPOCET | 0 | 0 | 0 | 0 | 0 | 1 | 0 | 4 | 14
| Online PSC |  | https://podminky.urs.cz/item/CS_URS_2024_01/121151125 | [14 empty] | Online PSC | 2
8 | K | 122252204 | Odkopávky a prokopávky nezapažené pro silnice a dálnice strojně v hornině třídy těžitelnosti I přes 100 do 500 m3 | m3 | 367.91 |  | 0 | CS ÚRS 2024 01 |  | základní |  | 0 | 0 | 0 | 0 | 0 | 4 | K | 2 |  |  |  | ROZPOCET | 0 | 0 | 0 | 0 | 0 | 1 | 0 | 4 | 16
| Online PSC |  | https://podminky.urs.cz/item/CS_URS_2024_01/122252204 | [14 empty] | Online PSC | 2
9 | K | 132151102 | Hloubení nezapažených rýh šířky do 800 mm strojně s urovnáním dna do předepsaného profilu a spádu v hornině třídy těžitelnosti I skupiny 1 a 2 přes 20 do 50 m3 | m3 | 35.6 |  | 0 | CS ÚRS 2024 01 |  | základní |  | 0 | 0 | 0 | 0 | 0 | 4 | K | 2 |  |  |  | ROZPOCET | 0 | 0 | 0 | 0 | 0 | 1 | 0 | 4 | 18
| Online PSC |  | https://podminky.urs.cz/item/CS_URS_2024_01/132151102 | [14 empty] | Online PSC | 2
10 | K | 133251101 | Hloubení nezapažených šachet strojně v hornině třídy těžitelnosti I skupiny 3 do 20 m3 | m3 | 10.05 |  | 0 | CS ÚRS 2024 01 |  | základní |  | 0 | 0 | 0 | 0 | 0 | 4 | K | 2 |  |  |  | ROZPOCET | 0 | 0 | 0 | 0 | 0 | 1 | 0 | 4 | 20
| Online PSC |  | https://podminky.urs.cz/item/CS_URS_2024_01/133251101 | [14 empty] | Online PSC | 2
11 | K | 162201402 | Vodorovné přemístění větví, kmenů nebo pařezů s naložením, složením a dopravou do 1000 m větví stromů listnatých, průměru kmene přes 300 do 500 mm | kus | 3 |  | 0 | CS ÚRS 2024 01 |  | základní |  | 0 | 0 | 0 | 0 | 0 | 4 | K | 2 |  |  |  | ROZPOCET | 0 | 0 | 0 | 0 | 0 | 1 | 0 | 4 | 22
| Online PSC |  | https://podminky.urs.cz/item/CS_URS_2024_01/162201402 | [14 empty] | Online PSC | 2
12 | K | 162201412 | Vodorovné přemístění větví, kmenů nebo pařezů s naložením, složením a dopravou do 1000 m kmenů stromů listnatých, průměru přes 300 do 500 mm | kus | 3 |  | 0 | CS ÚRS 2024 01 |  | základní |  | 0 | 0 | 0 | 0 | 0 | 4 | K | 2 |  |  |  | ROZPOCET | 0 | 0 | 0 | 0 | 0 | 1 | 0 | 4 | 24
| Online PSC |  | https://podminky.urs.cz/item/CS_URS_2024_01/162201412 | [14 empty] | Online PSC | 2
13 | K | 162201422 | Vodorovné přemístění větví, kmenů nebo pařezů s naložením, složením a dopravou do 1000 m pařezů kmenů, průměru přes 300 do 500 mm | kus | 3 |  | 0 | CS ÚRS 2024 01 |  | základní |  | 0 | 0 | 0 | 0 | 0 | 4 | K | 2 |  |  |  | ROZPOCET | 0 | 0 | 0 | 0 | 0 | 1 | 0 | 4 | 26
| Online PSC |  | https://podminky.urs.cz/item/CS_URS_2024_01/162201422 | [14 empty] | Online PSC | 2
14 | K | 162351103 | Vodorovné přemístění výkopku nebo sypaniny po suchu na obvyklém dopravním prostředku, bez naložení výkopku, avšak se složením bez rozhrnutí z horniny třídy těžitelnosti I skupiny 1 až 3 na vzdálenost přes 50 do 500 m | m3 | 1206.29 |  | 0 | CS ÚRS 2024 01 |  | základní |  | 0 | 0 | 0 | 0 | 0 | 4 | K | 2 |  |  |  | ROZPOCET | 0 | 0 | 0 | 0 | 0 | 1 | 0 | 4 | 28
| Online PSC |  | https://podminky.urs.cz/item/CS_URS_2024_01/162351103 | [14 empty] | Online PSC | 2
15 | K | 116951201 | Úprava zemin vápnem nebo směsnými hydraulickými pojivy za účelem zlepšení mechanických vlastností a zpracovatelnosti, bez dodávky materiálu u hrubých terénních úprav, násypů a zásypů | m3 | 56.85 |  | 0 | CS ÚRS 2024 01 |  | základní |  | 0 | 0 | 0 | 0 | 0 | 4 | K | 2 |  |  |  | ROZPOCET | 0 | 0 | 0 | 0 | 0 | 1 | 0 | 4 | 30
| Online PSC |  | https://podminky.urs.cz/item/CS_URS_2024_01/116951201 | [14 empty] | Online PSC | 2
16 | M | 58530170 | vápno nehašené CL 90-Q pro úpravu zemin standardní | t | 2.7 |  | 0 | CS ÚRS 2024 01 |  | základní |  | 0 | 1 | 2.7 | 0 | 0 | 8 | M | 2 |  |  |  | ROZPOCET | 0 | 0 | 0 | 0 | 0 | 1 | 0 | 4 | 32
17 | K | 167151111 | Nakládání, skládání a překládání neulehlého výkopku nebo sypaniny strojně nakládání, množství přes 100 m3, z hornin třídy těžitelnosti I, skupiny 1 až 3 | m3 | 137.5 |  | 0 | CS ÚRS 2024 01 |  | základní |  | 0 | 0 | 0 | 0 | 0 | 4 | K | 2 |  |  |  | ROZPOCET | 0 | 0 | 0 | 0 | 0 | 1 | 0 | 4 | 34
| Online PSC |  | https://podminky.urs.cz/item/CS_URS_2024_01/167151111 | [14 empty] | Online PSC | 2
18 | K | 171152101 | Uložení sypaniny do zhutněných násypů pro silnice, dálnice a letiště s rozprostřením sypaniny ve vrstvách, s hrubým urovnáním a uzavřením povrchu násypu z hornin soudržných | m3 | 113.7 |  | 0 | CS ÚRS 2024 01 |  | základní |  | 0 | 0 | 0 | 0 | 0 | 4 | K | 2 |  |  |  | ROZPOCET | 0 | 0 | 0 | 0 | 0 | 1 | 0 | 4 | 36
| Online PSC |  | https://podminky.urs.cz/item/CS_URS_2024_01/171152101 | [14 empty] | Online PSC | 2
19 | K | 171251201 | Uložení sypaniny na skládky nebo meziskládky bez hutnění s upravením uložené sypaniny do předepsaného tvaru | m3 | 955.09 |  | 0 | CS ÚRS 2024 01 |  | základní |  | 0 | 0 | 0 | 0 | 0 | 4 | K | 2 |  |  |  | ROZPOCET | 0 | 0 | 0 | 0 | 0 | 1 | 0 | 4 | 38
| Online PSC |  | https://podminky.urs.cz/item/CS_URS_2024_01/171251201 | [14 empty] | Online PSC | 2
20 | K | 174151101 | Zásyp sypaninou z jakékoliv horniny strojně s uložením výkopku ve vrstvách se zhutněním jam, šachet, rýh nebo kolem objektů v těchto vykopávkách | m3 | 7.96 |  | 0 | CS ÚRS 2024 01 |  | základní |  | 0 | 0 | 0 | 0 | 0 | 4 | K | 2 |  |  |  | ROZPOCET | 0 | 0 | 0 | 0 | 0 | 1 | 0 | 4 | 40
| Online PSC |  | https://podminky.urs.cz/item/CS_URS_2024_01/174151101 | [14 empty] | Online PSC | 2
21 | M | 58333625 | kamenivo těžené hrubé frakce 4/8 | t | 15.92 |  | 0 | CS ÚRS 2024 01 |  | základní |  | 0 | 1 | 15.92 | 0 | 0 | 8 | M | 2 |  |  |  | ROZPOCET | 0 | 0 | 0 | 0 | 0 | 1 | 0 | 4 | 42
22 | K | 181152302 | Úprava pláně na stavbách silnic a dálnic strojně v zářezech mimo skalních se zhutněním | m2 | 2133.48 |  | 0 | CS ÚRS 2024 01 |  | základní |  | 0 | 0 | 0 | 0 | 0 | 4 | K | 2 |  |  |  | ROZPOCET | 0 | 0 | 0 | 0 | 0 | 1 | 0 | 4 | 44
| Online PSC |  | https://podminky.urs.cz/item/CS_URS_2024_01/181152302 | [14 empty] | Online PSC | 2
23 | K | 181351003 | Rozprostření a urovnání ornice v rovině nebo ve svahu sklonu do 1:5 strojně při souvislé ploše do 100 m2, tl. vrstvy do 200 mm | m2 | 800 |  | 0 | CS ÚRS 2024 01 |  | základní |  | 0 | 0 | 0 | 0 | 0 | 4 | K | 2 |  |  |  | ROZPOCET | 0 | 0 | 0 | 0 | 0 | 1 | 0 | 4 | 46
| Online PSC |  | https://podminky.urs.cz/item/CS_URS_2024_01/181351003 | [14 empty] | Online PSC | 2
24 | K | 182151111 | Svahování trvalých svahů do projektovaných profilů strojně s potřebným přemístěním výkopku při svahování v zářezech v hornině třídy těžitelnosti I, skupiny 1 až 3 | m2 | 160 |  | 0 | CS ÚRS 2024 01 |  | základní |  | 0 | 0 | 0 | 0 | 0 | 4 | K | 2 |  |  |  | ROZPOCET | 0 | 0 | 0 | 0 | 0 | 1 | 0 | 4 | 48
| Online PSC |  | https://podminky.urs.cz/item/CS_URS_2024_01/182151111 | [14 empty] | Online PSC | 2
25 | K | 182251101 | Svahování trvalých svahů do projektovaných profilů strojně s potřebným přemístěním výkopku při svahování násypů v jakékoliv hornině | m2 | 415 |  | 0 | CS ÚRS 2024 01 |  | základní |  | 0 | 0 | 0 | 0 | 0 | 4 | K | 2 |  |  |  | ROZPOCET | 0 | 0 | 0 | 0 | 0 | 1 | 0 | 4 | 50
| Online PSC |  | https://podminky.urs.cz/item/CS_URS_2024_01/182251101 | [14 empty] | Online PSC | 2
26 | K | 182351023 | Rozprostření a urovnání ornice ve svahu sklonu přes 1:5 strojně při souvislé ploše do 100 m2, tl. vrstvy do 200 mm | m2 | 575 |  | 0 | CS ÚRS 2024 01 |  | základní |  | 0 | 0 | 0 | 0 | 0 | 4 | K | 2 |  |  |  | ROZPOCET | 0 | 0 | 0 | 0 | 0 | 1 | 0 | 4 | 52
| Online PSC |  | https://podminky.urs.cz/item/CS_URS_2024_01/182351023 | [14 empty] | Online PSC | 2
27 | K | 181411131 | Založení trávníku na půdě předem připravené plochy do 1000 m2 výsevem včetně utažení parkového v rovině nebo na svahu do 1:5 | m2 | 800 |  | 0 | CS ÚRS 2024 01 |  | základní |  | 0 | 0 | 0 | 0 | 0 | 4 | K | 2 |  |  |  | ROZPOCET | 0 | 0 | 0 | 0 | 0 | 1 | 0 | 4 | 54
| Online PSC |  | https://podminky.urs.cz/item/CS_URS_2024_01/181411131 | [14 empty] | Online PSC | 2
28 | K | 181411132 | Založení trávníku na půdě předem připravené plochy do 1000 m2 výsevem včetně utažení parkového na svahu přes 1:5 do 1:2 | m2 | 575 |  | 0 | CS ÚRS 2024 01 |  | základní |  | 0 | 0 | 0 | 0 | 0 | 4 | K | 2 |  |  |  | ROZPOCET | 0 | 0 | 0 | 0 | 0 | 1 | 0 | 4 | 56
| Online PSC |  | https://podminky.urs.cz/item/CS_URS_2024_01/181411132 | [14 empty] | Online PSC | 2
29 | M | 00572410 | osivo směs travní parková | kg | 41.25 |  | 0 | CS ÚRS 2024 01 |  | základní |  | 0 | 0.001 | 0.04125 | 0 | 0 | 8 | M | 2 |  |  |  | ROZPOCET | 0 | 0 | 0 | 0 | 0 | 1 | 0 | 4 | 58
| D | 2 | Zakládání |  |  |  | 0 |  |  |  |  | 0 |  | 54.931 |  | 0 | 1 | D | 1 |  |  |  | ROZPOCET | [6 empty] | 0
30 | K | 211531111 | Výplň kamenivem do rýh odvodňovacích žeber nebo trativodů bez zhutnění, s úpravou povrchu výplně kamenivem hrubým drceným frakce 16 až 63 mm | m3 | 33.7 |  | 0 | CS ÚRS 2024 01 |  | základní |  | 0 | 1.63 | 54.931 | 0 | 0 | 4 | K | 2 |  |  |  | ROZPOCET | 0 | 0 | 0 | 0 | 0 | 1 | 0 | 4 | 60
| Online PSC |  | https://podminky.urs.cz/item/CS_URS_2024_01/211531111 | [14 empty] | Online PSC | 2
| D | 4 | Vodorovné konstrukce |  |  |  | 0 |  |  |  |  | 0 |  | 10.6639 |  | 0 | 1 | D | 1 |  |  |  | ROZPOCET | [6 empty] | 0
31 | K | 451572111 | Lože pod potrubí, stoky a drobné objekty v otevřeném výkopu z kameniva drobného těženého 0 až 4 mm | m3 | 5.64 |  | 0 | CS ÚRS 2024 01 |  | základní |  | 0 | 1.8908 | 10.6639 | 0 | 0 | 4 | K | 2 |  |  |  | ROZPOCET | 0 | 0 | 0 | 0 | 0 | 1 | 0 | 4 | 62
| Online PSC |  | https://podminky.urs.cz/item/CS_URS_2024_01/451572111 | [14 empty] | Online PSC | 2
| D | 5 | Komunikace pozemní |  |  |  | 0 |  |  |  |  | 0 |  | 1719.6043 |  | 0 | 1 | D | 1 |  |  |  | ROZPOCET | [6 empty] | 0
32 | K | 561041111 | Zřízení podkladu ze zeminy upravené hydraulickými pojivy vápnem, cementem nebo směsnými pojivy (materiál ve specifikaci) s rozprostřením, promísením, vlhčením, zhutněním a ošetřením vodou plochy do 1 000 m2, tloušťka po zhutnění přes 250 do 300 mm | m2 | 1408.1 |  | 0 | CS ÚRS 2024 01 |  | základní |  | 0 | 0 | 0 | 0 | 0 | 4 | K | 2 |  |  |  | ROZPOCET | 0 | 0 | 0 | 0 | 0 | 1 | 0 | 4 | 64
| Online PSC |  | https://podminky.urs.cz/item/CS_URS_2024_01/561041111 | [14 empty] | Online PSC | 2
33 | M | 58530170 | vápno nehašené CL 90-Q pro úpravu zemin standardní | t | 20.07 |  | 0 | CS ÚRS 2024 01 |  | základní |  | 0 | 1 | 20.07 | 0 | 0 | 8 | M | 2 |  |  |  | ROZPOCET | 0 | 0 | 0 | 0 | 0 | 1 | 0 | 4 | 66
34 | K | 564851111 | Podklad ze štěrkodrti ŠD s rozprostřením a zhutněním plochy přes 100 m2, po zhutnění tl. 150 mm | m2 | 3025.14 |  | 0 | CS ÚRS 2024 01 |  | základní |  | 0 | 0.345 | 1043.6733 | 0 | 0 | 4 | K | 2 |  |  |  | ROZPOCET | 0 | 0 | 0 | 0 | 0 | 1 | 0 | 4 | 68
| Online PSC |  | https://podminky.urs.cz/item/CS_URS_2024_01/564851111 | [14 empty] | Online PSC | 2
35 | K | 564752111 | Podklad nebo kryt z vibrovaného štěrku VŠ s rozprostřením, vlhčením a zhutněním, po zhutnění tl. 150 mm | m2 | 226.8 |  | 0 | CS ÚRS 2024 01 |  | základní |  | 0 | 0.36834 | 83.5395 | 0 | 0 | 4 | K | 2 |  |  |  | ROZPOCET | 0 | 0 | 0 | 0 | 0 | 1 | 0 | 4 | 70
| Online PSC |  | https://podminky.urs.cz/item/CS_URS_2024_01/564752111 | [14 empty] | Online PSC | 2
36 | K | 564831011 | Podklad ze štěrkodrti ŠD s rozprostřením a zhutněním plochy jednotlivě do 100 m2, po zhutnění tl. 100 mm | m2 | 287 |  | 0 | CS ÚRS 2024 01 |  | základní |  | 0 | 0.23 | 66.01 | 0 | 0 | 4 | K | 2 |  |  |  | ROZPOCET | 0 | 0 | 0 | 0 | 0 | 1 | 0 | 4 | 72
| Online PSC |  | https://podminky.urs.cz/item/CS_URS_2024_01/564831011 | [14 empty] | Online PSC | 2
37 | K | 564861111 | Podklad ze štěrkodrti ŠD s rozprostřením a zhutněním plochy přes 100 m2, po zhutnění tl. 200 mm | m2 | 33 |  | 0 | CS ÚRS 2024 01 |  | základní |  | 0 | 0.46 | 15.18 | 0 | 0 | 4 | K | 2 |  |  |  | ROZPOCET | 0 | 0 | 0 | 0 | 0 | 1 | 0 | 4 | 74
| Online PSC |  | https://podminky.urs.cz/item/CS_URS_2024_01/564861111 | [14 empty] | Online PSC | 2
38 | K | 564911411 | Podklad nebo podsyp z asfaltového recyklátu s rozprostřením a zhutněním plochy přes 100 m2, po zhutnění tl. 50 mm | m2 | 30 |  | 0 | CS ÚRS 2024 01 |  | základní |  | 0 | 0.108 | 3.24 | 0 | 0 | 4 | K | 2 |  |  |  | ROZPOCET | 0 | 0 | 0 | 0 | 0 | 1 | 0 | 4 | 76
| Online PSC |  | https://podminky.urs.cz/item/CS_URS_2024_01/564911411 | [14 empty] | Online PSC | 2
39 | K | 565155121 | Asfaltový beton vrstva podkladní ACP 16 (obalované kamenivo střednězrnné - OKS) s rozprostřením a zhutněním v pruhu šířky přes 3 m, po zhutnění tl. 70 mm | m2 | 1396 |  | 0 | CS ÚRS 2024 01 |  | základní |  | 0 | 0.18463 | 257.7435 | 0 | 0 | 4 | K | 2 |  |  |  | ROZPOCET | 0 | 0 | 0 | 0 | 0 | 1 | 0 | 4 | 78
| Online PSC |  | https://podminky.urs.cz/item/CS_URS_2024_01/565155121 | [14 empty] | Online PSC | 2
40 | K | 573111112 | Postřik infiltrační PI z asfaltu silničního s posypem kamenivem, v množství 1,00 kg/m2 | m2 | 1396 |  | 0 | CS ÚRS 2024 01 |  | základní |  | 0 | 0.00601 | 8.39 | 0 | 0 | 4 | K | 2 |  |  |  | ROZPOCET | 0 | 0 | 0 | 0 | 0 | 1 | 0 | 4 | 80
| Online PSC |  | https://podminky.urs.cz/item/CS_URS_2024_01/573111112 | [14 empty] | Online PSC | 2
41 | K | 573211107 | Postřik spojovací PS bez posypu kamenivem z asfaltu silničního, v množství 0,30 kg/m2 | m2 | 1396 |  | 0 | CS ÚRS 2024 01 |  | základní |  | 0 | 0.00031 | 0.43276 | 0 | 0 | 4 | K | 2 |  |  |  | ROZPOCET | 0 | 0 | 0 | 0 | 0 | 1 | 0 | 4 | 82
| Online PSC |  | https://podminky.urs.cz/item/CS_URS_2024_01/573211107 | [14 empty] | Online PSC | 2
42 | K | 577134121 | Asfaltový beton vrstva obrusná ACO 11 (ABS) s rozprostřením a se zhutněním z nemodifikovaného asfaltu v pruhu šířky přes 3 m tř. I (ACO 11+), po zhutnění tl. 40 mm | m2 | 1396 |  | 0 | CS ÚRS 2024 01 |  | základní |  | 0 | 0.10373 | 144.8071 | 0 | 0 | 4 | K | 2 |  |  |  | ROZPOCET | 0 | 0 | 0 | 0 | 0 | 1 | 0 | 4 | 84
| Online PSC |  | https://podminky.urs.cz/item/CS_URS_2024_01/577134121 | [14 empty] | Online PSC | 2
43 | K | 596211255 | Kladení dlažby z betonových zámkových dlaždic komunikací pro pěší strojně s ložem z kameniva těženého nebo drceného tl. do 40 mm, s vyplněním spár s dvojitým hutněním, vibrováním a se smetením přebytečného materiálu na krajnici tl. 60 mm přes 300 m2 | m2 | 76 |  | 0 | CS ÚRS 2024 01 |  | základní |  | 0 | 0.08922 | 6.7807 | 0 | 0 | 4 | K | 2 |  |  |  | ROZPOCET | 0 | 0 | 0 | 0 | 0 | 1 | 0 | 4 | 86
| Online PSC |  | https://podminky.urs.cz/item/CS_URS_2024_01/596211255 | [14 empty] | Online PSC | 2
44 | M | 59245018 | dlažba skladebná betonová 200x100mm tl 60mm přírodní | m2 | 61.306 |  | 0 | CS ÚRS 2024 01 |  | základní |  | 0 | 0.131 | 8.0311 | 0 | 0 | 8 | M | 2 |  |  |  | ROZPOCET | 0 | 0 | 0 | 0 | 0 | 1 | 0 | 4 | 88
45 | M | 59245006 | dlažba pro nevidomé betonová 200x100mm tl 60mm barevná | m2 | 4.872 |  | 0 | CS ÚRS 2024 01 |  | základní |  | 0 | 0.131 | 0.63823 | 0 | 0 | 8 | M | 2 |  |  |  | ROZPOCET | 0 | 0 | 0 | 0 | 0 | 1 | 0 | 4 | 90
46 | K | 596211211 | Kladení dlažby z betonových zámkových dlaždic komunikací pro pěší ručně s ložem z kameniva těženého nebo drceného tl. do 40 mm, s vyplněním spár s dvojitým hutněním, vibrováním a se smetením přebytečného materiálu na krajnici tl. 80 mm skupiny A, pro plochy přes 50 do 100 m2 | m2 | 226.8 |  | 0 | CS ÚRS 2024 01 |  | základní |  | 0 | 0.09062 | 20.5526 | 0 | 0 | 4 | K | 2 |  |  |  | ROZPOCET | 0 | 0 | 0 | 0 | 0 | 1 | 0 | 4 | 92
| Online PSC |  | https://podminky.urs.cz/item/CS_URS_2024_01/596211211 | [14 empty] | Online PSC | 2
47 | M | 59245020 | dlažba skladebná betonová 200x100mm tl 80mm přírodní | m2 | 230.202 |  | 0 | CS ÚRS 2024 01 |  | základní |  | 0 | 0.176 | 40.5156 | 0 | 0 | 8 | M | 2 |  |  |  | ROZPOCET | 0 | 0 | 0 | 0 | 0 | 1 | 0 | 4 | 94
| D | 8 | Trubní vedení |  |  |  | 0 |  |  |  |  | 0 |  | 2.7572 |  | 0 | 1 | D | 1 |  |  |  | ROZPOCET | [6 empty] | 0
48 | K | 452112112 | Osazení betonových dílců prstenců nebo rámů pod poklopy a mříže, výšky do 100 mm | kus | 2 |  | 0 | CS ÚRS 2024 01 |  | základní |  | 0 | 0.08742 | 0.17484 | 0 | 0 | 4 | K | 2 |  |  |  | ROZPOCET | 0 | 0 | 0 | 0 | 0 | 1 | 0 | 4 | -455018102
| Online PSC |  | https://podminky.urs.cz/item/CS_URS_2024_01/452112112 | [14 empty] | Online PSC | 2
49 | M | 59223821 | vpusť uliční prstenec betonový 180x660x100mm | kus | 2.02 |  | 0 | CS ÚRS 2024 01 |  | základní |  | 0 | 0.103 | 0.20806 | 0 | 0 | 8 | M | 2 |  |  |  | ROZPOCET | 0 | 0 | 0 | 0 | 0 | 1 | 0 | 4 | 645133429
50 | K | 895941302 | Osazení vpusti uliční z betonových dílců DN 450 dno s kalištěm | kus | 2 |  | 0 | CS ÚRS 2024 01 |  | základní |  | 0 | 0.12422 | 0.24844 | 0 | 0 | 4 | K | 2 |  |  |  | ROZPOCET | 0 | 0 | 0 | 0 | 0 | 1 | 0 | 4 | 100
| Online PSC |  | https://podminky.urs.cz/item/CS_URS_2024_01/895941302 | [14 empty] | Online PSC | 2
51 | M | 59223823 | vpusť uliční dno betonové 626x495x50mm | kus | 2.02 |  | 0 | CS ÚRS 2024 01 |  | základní |  | 0 | 0.175 | 0.3535 | 0 | 0 | 8 | M | 2 |  |  |  | ROZPOCET | 0 | 0 | 0 | 0 | 0 | 1 | 0 | 4 | 102
52 | K | 895941313 | Osazení vpusti uliční z betonových dílců DN 450 skruž horní 295 mm | kus | 3 |  | 0 | CS ÚRS 2024 01 |  | základní |  | 0 | 0.02972 | 0.08916 | 0 | 0 | 4 | K | 2 |  |  |  | ROZPOCET | 0 | 0 | 0 | 0 | 0 | 1 | 0 | 4 | 104
| Online PSC |  | https://podminky.urs.cz/item/CS_URS_2024_01/895941313 | [14 empty] | Online PSC | 2
53 | M | 59224461 | vpusť uliční DN 500 skruž průběžná nízká betonová 500/290x65mm | kus | 3.03 |  | 0 | CS ÚRS 2024 01 |  | základní |  | 0 | 0.076 | 0.23028 | 0 | 0 | 8 | M | 2 |  |  |  | ROZPOCET | 0 | 0 | 0 | 0 | 0 | 1 | 0 | 4 | 106
54 | K | 895941322 | Osazení vpusti uliční z betonových dílců DN 450 skruž středová 295 mm | kus | 3 |  | 0 | CS ÚRS 2024 01 |  | základní |  | 0 | 0.02972 | 0.08916 | 0 | 0 | 4 | K | 2 |  |  |  | ROZPOCET | 0 | 0 | 0 | 0 | 0 | 1 | 0 | 4 | 108
| Online PSC |  | https://podminky.urs.cz/item/CS_URS_2024_01/895941322 | [14 empty] | Online PSC | 2
55 | M | 59224462 | vpusť uliční DN 500 skruž průběžná vysoká betonová 500/590x65mm | kus | 3.03 |  | 0 | CS ÚRS 2024 01 |  | základní |  | 0 | 0.155 | 0.46965 | 0 | 0 | 8 | M | 2 |  |  |  | ROZPOCET | 0 | 0 | 0 | 0 | 0 | 1 | 0 | 4 | 110
56 | K | 895941331 | Osazení vpusti uliční z betonových dílců DN 450 skruž průběžná s výtokem | kus | 2 |  | 0 | CS ÚRS 2024 01 |  | základní |  | 0 | 0.02972 | 0.05944 | 0 | 0 | 4 | K | 2 |  |  |  | ROZPOCET | 0 | 0 | 0 | 0 | 0 | 1 | 0 | 4 | 112
| Online PSC |  | https://podminky.urs.cz/item/CS_URS_2024_01/895941331 | [14 empty] | Online PSC | 2
57 | M | 59224464 | vpusť uliční DN 500 skruž průběžná 500/590x65mm betonová s odtokem 150mm PVC | kus | 2.02 |  | 0 | CS ÚRS 2024 01 |  | základní |  | 0 | 0.17 | 0.3434 | 0 | 0 | 8 | M | 2 |  |  |  | ROZPOCET | 0 | 0 | 0 | 0 | 0 | 1 | 0 | 4 | 114
58 | K | 899204112 | Osazení mříží litinových včetně rámů a košů na bahno pro třídu zatížení D400, E600 | kus | 2 |  | 0 | CS ÚRS 2024 01 |  | základní |  | 0 | 0.21734 | 0.43468 | 0 | 0 | 4 | K | 2 |  |  |  | ROZPOCET | 0 | 0 | 0 | 0 | 0 | 1 | 0 | 4 | 116
| Online PSC |  | https://podminky.urs.cz/item/CS_URS_2024_01/899204112 | [14 empty] | Online PSC | 2
59 | M | 28624MAT | mříž vtoková s rámem pro uliční vpusť 500x500 plastová, zatížení 40 tun | kus | 2.02 |  | 0 |  |  | základní |  | 0 | 0.022 | 0.04444 | 0 | 0 | 8 | M | 2 |  |  |  | ROZPOCET | 0 | 0 | 0 | 0 | 0 | 1 | 0 | 4 | 118
60 | M | 59223874 | koš vysoký pro uliční vpusti žárově Pz plech pro rám 500/300mm | kus | 2.02 |  | 0 | CS ÚRS 2024 01 |  | základní |  | 0 | 0.006 | 0.01212 | 0 | 0 | 8 | M | 2 |  |  |  | ROZPOCET | 0 | 0 | 0 | 0 | 0 | 1 | 0 | 4 | 120
| D | 9 | Ostatní konstrukce a práce, bourání |  |  |  | 0 |  |  |  |  | 0 |  | 190.446 |  | 0 | 1 | D | 1 |  |  |  | ROZPOCET | [6 empty] | 0
61 | K | 914111111 | Montáž svislé dopravní značky základní velikosti do 1 m2 objímkami na sloupky nebo konzoly | kus | 2 |  | 0 | CS ÚRS 2024 01 |  | základní |  | 0 | 0.0007 | 0.0014 | 0 | 0 | 4 | K | 2 |  |  |  | ROZPOCET | 0 | 0 | 0 | 0 | 0 | 1 | 0 | 4 | 122
| Online PSC |  | https://podminky.urs.cz/item/CS_URS_2024_01/914111111 | [14 empty] | Online PSC | 2
62 | M | 40445626 | informativní značky provozní IP14-IP29, IP31 750x1000mm | kus | 2.02 |  | 0 | CS ÚRS 2024 01 |  | základní |  | 0 | 0.0077 | 0.015554 | 0 | 0 | 8 | M | 2 |  |  |  | ROZPOCET | 0 | 0 | 0 | 0 | 0 | 1 | 0 | 4 | 124
63 | K | 914431112 | Montáž dopravního zrcadla na sloupky nebo konzoly velikosti do 1 m2 | kus | 1 |  | 0 | CS ÚRS 2024 01 |  | základní |  | 0 | 0 | 0 | 0 | 0 | 4 | K | 2 |  |  |  | ROZPOCET | 0 | 0 | 0 | 0 | 0 | 1 | 0 | 4 | 1587612946
| Online PSC |  | https://podminky.urs.cz/item/CS_URS_2024_01/914431112 | [14 empty] | Online PSC | 2
64 | M | 40445203 | zrcadlo dopravní čtvercové 600x800mm | kus | 1.01 |  | 0 | CS ÚRS 2024 01 |  | základní |  | 0 | 0.009 | 0.00909 | 0 | 0 | 8 | M | 2 |  |  |  | ROZPOCET | 0 | 0 | 0 | 0 | 0 | 1 | 0 | 4 | 126
65 | K | 914511111 | Montáž sloupku dopravních značek délky do 3,5 m do betonového základu | kus | 3 |  | 0 | CS ÚRS 2024 01 |  | základní |  | 0 | 0.10941 | 0.32823 | 0 | 0 | 4 | K | 2 |  |  |  | ROZPOCET | 0 | 0 | 0 | 0 | 0 | 1 | 0 | 4 | 128
| Online PSC |  | https://podminky.urs.cz/item/CS_URS_2024_01/914511111 | [14 empty] | Online PSC | 2
66 | M | 40445225 | sloupek pro dopravní značku Zn D 60mm v 3,5m | kus | 3.03 |  | 0 | CS ÚRS 2024 01 |  | základní |  | 0 | 0.0061 | 0.018483 | 0 | 0 | 8 | M | 2 |  |  |  | ROZPOCET | 0 | 0 | 0 | 0 | 0 | 1 | 0 | 4 | 130
67 | M | 40445256 | svorka upínací na sloupek dopravní značky D 60mm | kus | 6.06 |  | 0 | CS ÚRS 2024 01 |  | základní |  | 0 | 0.00035 | 0.002121 | 0 | 0 | 8 | M | 2 |  |  |  | ROZPOCET | 0 | 0 | 0 | 0 | 0 | 1 | 0 | 4 | 132
68 | M | 40445253 | víčko plastové na sloupek D 60mm | kus | 3.03 |  | 0 | CS ÚRS 2024 01 |  | základní |  | 0 | 0.0001 | 0.000303 | 0 | 0 | 8 | M | 2 |  |  |  | ROZPOCET | 0 | 0 | 0 | 0 | 0 | 1 | 0 | 4 | 134
69 | K | 912521111 | Montáž dopravního knoflíku zapuštěného do komunikace | kus | 2 |  | 0 | CS ÚRS 2024 01 |  | základní |  | 0 | 0 | 0 | 0 | 0 | 4 | K | 2 |  |  |  | ROZPOCET | 0 | 0 | 0 | 0 | 0 | 1 | 0 | 4 | 136
| Online PSC |  | https://podminky.urs.cz/item/CS_URS_2024_01/912521111 | [14 empty] | Online PSC | 2
70 | M | 562R8873 | polštář zpomalovací malý kruhový v 52,6mm D 425mm | kus | 2.02 |  | 0 |  |  | základní |  | 0 | 0.0056 | 0.011312 | 0 | 0 | 8 | M | 2 |  |  |  | ROZPOCET | 0 | 0 | 0 | 0 | 0 | 1 | 0 | 4 | 138
71 | K | 916131213 | Osazení silničního obrubníku betonového se zřízením lože, s vyplněním a zatřením spár cementovou maltou stojatého s boční opěrou z betonu prostého, do lože z betonu prostého | m | 472.2 |  | 0 | CS ÚRS 2024 01 |  | základní |  | 0 | 0.1554 | 73.3799 | 0 | 0 | 4 | K | 2 |  |  |  | ROZPOCET | 0 | 0 | 0 | 0 | 0 | 1 | 0 | 4 | 140
| Online PSC |  | https://podminky.urs.cz/item/CS_URS_2024_01/916131213 | [14 empty] | Online PSC | 2
72 | K | 916131113 | Osazení silničního obrubníku betonového se zřízením lože, s vyplněním a zatřením spár cementovou maltou ležatého s boční opěrou z betonu prostého, do lože z betonu prostého | m | 197.5 |  | 0 | CS ÚRS 2024 01 |  | základní |  | 0 | 0.20219 | 39.9325 | 0 | 0 | 4 | K | 2 |  |  |  | ROZPOCET | 0 | 0 | 0 | 0 | 0 | 1 | 0 | 4 | 142
| Online PSC |  | https://podminky.urs.cz/item/CS_URS_2024_01/916131113 | [14 empty] | Online PSC | 2
73 | M | 59217031 | obrubník silniční betonový 1000x150x250mm | m | 452.682 |  | 0 | CS ÚRS 2024 01 |  | základní |  | 0 | 0.08 | 36.2146 | 0 | 0 | 8 | M | 2 |  |  |  | ROZPOCET | 0 | 0 | 0 | 0 | 0 | 1 | 0 | 4 | 144
74 | M | 59217029 | obrubník silniční betonový nájezdový 1000x150x150mm | m | 199.475 |  | 0 | CS ÚRS 2024 01 |  | základní |  | 0 | 0.0483 | 9.6346 | 0 | 0 | 8 | M | 2 |  |  |  | ROZPOCET | 0 | 0 | 0 | 0 | 0 | 1 | 0 | 4 | 146
75 | M | 59217030 | obrubník silniční betonový přechodový 1000x150x150-250mm | m | 24.24 |  | 0 | CS ÚRS 2024 01 |  | základní |  | 0 | 0.06567 | 1.5918 | 0 | 0 | 8 | M | 2 |  |  |  | ROZPOCET | 0 | 0 | 0 | 0 | 0 | 1 | 0 | 4 | 148
76 | K | 916231213 | Osazení chodníkového obrubníku betonového se zřízením lože, s vyplněním a zatřením spár cementovou maltou stojatého s boční opěrou z betonu prostého, do lože z betonu prostého | m | 111.3 |  | 0 | CS ÚRS 2024 01 |  | základní |  | 0 | 0.1295 | 14.4133 | 0 | 0 | 4 | K | 2 |  |  |  | ROZPOCET | 0 | 0 | 0 | 0 | 0 | 1 | 0 | 4 | 150
| Online PSC |  | https://podminky.urs.cz/item/CS_URS_2024_01/916231213 | [14 empty] | Online PSC | 2
77 | M | 59217018 | obrubník betonový chodníkový 1000x80x200mm | m | 112.413 |  | 0 | CS ÚRS 2024 01 |  | základní |  | 0 | 0.036 | 4.0469 | 0 | 0 | 8 | M | 2 |  |  |  | ROZPOCET | 0 | 0 | 0 | 0 | 0 | 1 | 0 | 4 | 152
78 | K | 935114111 | Štěrbinový odvodňovací betonový žlab se základem z betonu prostého a s obetonováním rozměru 220x260 mm (mikroštěrbinový) bez vnitřního spádu | m | 12 |  | 0 | CS ÚRS 2024 01 |  | základní |  | 0 | 0.24567 | 2.948 | 0 | 0 | 4 | K | 2 |  |  |  | ROZPOCET | 0 | 0 | 0 | 0 | 0 | 1 | 0 | 4 | 154
| Online PSC |  | https://podminky.urs.cz/item/CS_URS_2024_01/935114111 | [14 empty] | Online PSC | 2
79 | K | 935113111 | Osazení odvodňovacího žlabu s krycím roštem polymerbetonového šířky do 200 mm | m | 11 |  | 0 | CS ÚRS 2024 01 |  | základní |  | 0 | 0.29221 | 3.2143 | 0 | 0 | 4 | K | 2 |  |  |  | ROZPOCET | 0 | 0 | 0 | 0 | 0 | 1 | 0 | 4 | 156
| Online PSC |  | https://podminky.urs.cz/item/CS_URS_2024_01/935113111 | [14 empty] | Online PSC | 2
80 | M | 59227101 | žlab odvodňovací z polymerbetonu bez spádu dna pozinkovaná hrana š 100mm | m | 11.11 |  | 0 | CS ÚRS 2024 01 |  | základní |  | 0 | 0.021 | 0.23331 | 0 | 0 | 8 | M | 2 |  |  |  | ROZPOCET | 0 | 0 | 0 | 0 | 0 | 1 | 0 | 4 | 158
81 | K | 935326111 | Odvodňovací žlab zpevněných letištních ploch s potěrem žlabu cementovou maltou hluboký z betonu železového, vnitřní průřezové plochy přes 0,30 do 0,70 m2 | m | 2.5 |  | 0 | CS ÚRS 2024 01 |  | základní |  | 0 | 1.7033 | 4.2583 | 0 | 0 | 4 | K | 2 |  |  |  | ROZPOCET | 0 | 0 | 0 | 0 | 0 | 1 | 0 | 4 | 160
| Online PSC |  | https://podminky.urs.cz/item/CS_URS_2024_01/935326111 | [14 empty] | Online PSC | 2
82 | K | 936172123 | Osazení kovových doplňků mostního vybavení jednotlivě roštů a rámů do 50 kg uchycených šrouby | kus | 5 |  | 0 | CS ÚRS 2024 01 |  | základní |  | 0 | 0 | 0 | 0 | 0 | 4 | K | 2 |  |  |  | ROZPOCET | 0 | 0 | 0 | 0 | 0 | 1 | 0 | 4 | 162
| Online PSC |  | https://podminky.urs.cz/item/CS_URS_2024_01/936172123 | [14 empty] | Online PSC | 2
83 | M | 56241042 | rošt můstkový D400 litina pro žlab š 300mm | m | 5.05 |  | 0 | CS ÚRS 2024 01 |  | základní |  | 0 | 0.038 | 0.1919 | 0 | 0 | 8 | M | 2 |  |  |  | ROZPOCET | 0 | 0 | 0 | 0 | 0 | 1 | 0 | 4 | 164
| VV |  | 5*1,01 |  | 5.05 | [12 empty] | VV | 2 | 2 | True | 0 | ROZPOCET
| VV |  | Součet |  | 5.05 | [12 empty] | VV | 2 | 4 | True | 1 | ROZPOCET
84 | K | 997221561 | Vodorovná doprava suti bez naložení, ale se složením a s hrubým urovnáním z kusových materiálů, na vzdálenost do 1 km | t | 4.41 |  | 0 | CS ÚRS 2024 01 |  | základní |  | 0 | 0 | 0 | 0 | 0 | 4 | K | 2 |  |  |  | ROZPOCET | 0 | 0 | 0 | 0 | 0 | 1 | 0 | 4 | 166
| Online PSC |  | https://podminky.urs.cz/item/CS_URS_2024_01/997221561 | [14 empty] | Online PSC | 2
85 | K | 997221569 | Vodorovná doprava suti bez naložení, ale se složením a s hrubým urovnáním Příplatek k ceně za každý další započatý 1 km přes 1 km | t | 88.2 |  | 0 | CS ÚRS 2024 01 |  | základní |  | 0 | 0 | 0 | 0 | 0 | 4 | K | 2 |  |  |  | ROZPOCET | 0 | 0 | 0 | 0 | 0 | 1 | 0 | 4 | 168
| Online PSC |  | https://podminky.urs.cz/item/CS_URS_2024_01/997221569 | [14 empty] | Online PSC | 2
| VV |  | 4,41*20 |  | 88.2 | [12 empty] | VV | 2 | 2 | True | 0 | ROZPOCET
| VV |  | Součet |  | 88.2 | [12 empty] | VV | 2 | 4 | True | 1 | ROZPOCET
86 | K | 997221861 | Poplatek za uložení stavebního odpadu na recyklační skládce (skládkovné) z prostého betonu zatříděného do Katalogu odpadů pod kódem 17 01 01 | t | 4.41 |  | 0 | CS ÚRS 2024 01 |  | základní |  | 0 | 0 | 0 | 0 | 0 | 4 | K | 2 |  |  |  | ROZPOCET | 0 | 0 | 0 | 0 | 0 | 1 | 0 | 4 | 170
| Online PSC |  | https://podminky.urs.cz/item/CS_URS_2024_01/997221861 | [14 empty] | Online PSC | 2
| D | 998 | Přesun hmot |  |  |  | 0 |  |  |  |  | 0 |  | 0 |  | 0 | 1 | D | 1 |  |  |  | ROZPOCET | [6 empty] | 0
87 | K | 998225111 | Přesun hmot pro komunikace s krytem z kameniva, monolitickým betonovým nebo živičným dopravní vzdálenost do 200 m jakékoliv délky objektu | t | 1581.303 |  | 0 | CS ÚRS 2024 01 |  | základní |  | 0 | 0 | 0 | 0 | 0 | 4 | K | 2 |  |  |  | ROZPOCET | 0 | 0 | 0 | 0 | 0 | 1 | 0 | 4 | 172
| Online PSC |  | https://podminky.urs.cz/item/CS_URS_2024_01/998225111 | [14 empty] | Online PSC | 2

## SO 02 - Splašková kanaliz...
{340d6c5f-32e5-4fa7-bfd1-c1349ef7a483}
2
| KRYCÍ LIST SOUPISU PRACÍ | [7 empty] | v --- níže se nacházejí doplnkové a pomocné údaje k sestavám --- v | [8 empty] | False
Stavba:
Tištín - lokalita Z3 - Dopravní a technická infrastruktura pro I. a II. etapu výstavby
Objekt:
01 - Tištín - lokalita Z3
Soupis:
SO 02 - Splašková kanalizace a přípojky
| KSO: |  | 827 21 11 |  |  | CC-CZ: | 22231
| Místo: |  | Tištín |  |  | Datum: | 16. 4. 2024
| CZ-CPV: |  | 45000000-7 |  |  | CZ-CPA: | 42.21.12
| Zadavatel: |  |  |  |  | IČ:
|  | Městys Tištín, Tištín 37, 798 29 Tištín, |  |  |  | DIČ:
| Uchazeč: |  |  |  |  | IČ: | Vyplň údaj
|  | Vyplň údaj |  |  |  | DIČ: | Vyplň údaj
| Projektant: |  |  |  |  | IČ:
|  | ing. Libuše Kujová, |  |  |  | DIČ:
| Zpracovatel: |  |  |  |  | IČ:
|  | Kucek |  |  |  | DIČ:
Poznámka:
Soupis prací je sestaven s využitím Cenové soustavy ÚRS. Položky, které pochází z této cenové soustavy, jsou ve sloupci 'Cenová soustava' označeny popisem 'CS ÚRS' a úrovní příslušného kalendářního pololetí. Veškeré další informace vymezující popis a podmínky použití těchto položek z Cenové soustavy, které nejsou uvedeny přímo v soupisu prací, jsou neomezeně dálkově k dispozici na www.cs-urs.cz, sekce Cenové a technické podmínky.
| Cena bez DPH | [5 empty] | 0
|  |  | Základ daně |  |  | Sazba daně | Výše daně
| DPH | základní | 0 |  |  | 21% | 0
|  | snížená | 0 |  |  | 15% | 0
|  | zákl. přenesená | 0 |  |  | 21% | 0
|  | sníž. přenesená | 0 |  |  | 15% | 0
|  | nulová | 0 |  |  | 0% | 0
| Cena s DPH |  |  | v | CZK |  | 0
REKAPITULACE ČLENĚNÍ SOUPISU PRACÍ
Stavba:
Tištín - lokalita Z3 - Dopravní a technická infrastruktura pro I. a II. etapu výstavby
Objekt:
01 - Tištín - lokalita Z3
Soupis:
SO 02 - Splašková kanalizace a přípojky
Místo: |  |  | Tištín |  |  | Datum: | 16. 4. 2024
Zadavatel: |  |  | Městys Tištín, Tištín 37, 798 29 Tištín, |  |  | Projektant: | ing. Libuše Kujová,
Uchazeč: |  |  | Vyplň údaj |  |  | Zpracovatel: | Kucek
Kód dílu - Popis | [6 empty] | Cena celkem [CZK]
Náklady stavby celkem | [6 empty] | 0 | [11 empty] | -1
| HSV - Práce a dodávky HSV | [5 empty] | 0
| 1 - Zemní práce | [5 empty] | 0
| 3 - Svislé a kompletní konstrukce | [5 empty] | 0
| 4 - Vodorovné konstrukce | [5 empty] | 0
| 8 - Trubní vedení | [5 empty] | 0
| 9 - Ostatní konstrukce a práce-bourání | [5 empty] | 0
| 997 - Přesun sutě | [5 empty] | 0
| 998 - Přesun hmot | [5 empty] | 0
SOUPIS PRACÍ
Stavba:
Tištín - lokalita Z3 - Dopravní a technická infrastruktura pro I. a II. etapu výstavby
Objekt:
01 - Tištín - lokalita Z3
Soupis:
SO 02 - Splašková kanalizace a přípojky
Místo: |  |  | Tištín |  |  | Datum: | 16. 4. 2024
Zadavatel: |  |  | Městys Tištín, Tištín 37, 798 29 Tištín, |  |  | Projektant: | ing. Libuše Kujová,
Uchazeč: |  |  | Vyplň údaj |  |  | Zpracovatel: | Kucek
PČ | Typ | Kód | Popis | MJ | Množství | J.cena [CZK] | Cena celkem [CZK] | Cenová soustava |  | DPH | J. Nh [h] | Nh celkem [h] | J. hmotnost [t] | Hmotnost celkem [t] | J. suť [t] | Suť Celkem [t]
Náklady soupisu celkem | [6 empty] | 0 |  |  |  |  | 0 |  | 71.9932 |  | 0.267 |  | D | -1 | [10 empty] | 0
| D | HSV | Práce a dodávky HSV |  |  |  | 0 |  |  |  |  | 0 |  | 71.9932 |  | 0.267 | 1 | D | 0 |  |  |  | ROZPOCET | [6 empty] | 0
| D | 1 | Zemní práce |  |  |  | 0 |  |  |  |  | 0 |  | 1.8654 |  | 0 | 1 | D | 1 |  |  |  | ROZPOCET | [6 empty] | 0
1 | K | 115101201 | Čerpání vody na dopravní výšku do 10 m s uvažovaným průměrným přítokem do 500 l/min | hod | 480 |  | 0 | CS ÚRS 2024 01 |  | základní |  | 0 | 3e-05 | 0.0144 | 0 | 0 | 4 | K | 2 |  |  |  | ROZPOCET | 0 | 0 | 0 | 0 | 0 | 1 | 0 | 4 | 1519563916
| Online PSC |  | https://podminky.urs.cz/item/CS_URS_2024_01/115101201 | [14 empty] | Online PSC | 2
| VV |  | "viz TZ | [14 empty] | VV | 2 | 1 | True | 0 | ROZPOCET
| VV |  | 10*24*2 |  | 480 | [12 empty] | VV | 2 | 2 | True | 1 | ROZPOCET
2 | K | 115101301 | Pohotovost záložní čerpací soupravy pro dopravní výšku do 10 m s uvažovaným průměrným přítokem do 500 l/min | den | 20 |  | 0 | CS ÚRS 2024 01 |  | základní |  | 0 | 0 | 0 | 0 | 0 | 4 | K | 2 |  |  |  | ROZPOCET | 0 | 0 | 0 | 0 | 0 | 1 | 0 | 4 | -533618553
| Online PSC |  | https://podminky.urs.cz/item/CS_URS_2024_01/115101301 | [14 empty] | Online PSC | 2
| VV |  | "viz čerpání | [14 empty] | VV | 2 | 1 | True | 0 | ROZPOCET
| VV |  | 10*2 |  | 20 | [12 empty] | VV | 2 | 2 | True | 1 | ROZPOCET
3 | K | 121151115 | Sejmutí ornice strojně při souvislé ploše přes 100 do 500 m2, tl. vrstvy přes 250 do 300 mm | m2 | 243.69 |  | 0 | CS ÚRS 2024 01 |  | základní |  | 0 | 0 | 0 | 0 | 0 | 4 | K | 2 |  |  |  | ROZPOCET | 0 | 0 | 0 | 0 | 0 | 1 | 0 | 4 | -515130944
| Online PSC |  | https://podminky.urs.cz/item/CS_URS_2024_01/121151115 | [14 empty] | Online PSC | 2
| VV |  | "v.č. 3 - Stoka S - DN 250 mm | [14 empty] | VV | 2 | 1 | True | 0 | ROZPOCET
| VV |  | "ornice | [14 empty] | VV | 2 | 1 | True | 0 | ROZPOCET
| VV |  | 1,1*116,0+1,3*2,4*9 |  | 155.68 | [12 empty] | VV | 2 | 2 | True | 0 | ROZPOCET
| VV |  | "v.č. 4. - Stoka SI - DN 250 mm | [14 empty] | VV | 2 | 1 | True | 0 | ROZPOCET
| VV |  | "ornice | [14 empty] | VV | 2 | 1 | True | 0 | ROZPOCET
| VV |  | 71,5*1,1+1,3*2,4*3 |  | 88.01 | [12 empty] | VV | 2 | 2 | True | 0 | ROZPOCET
| VV |  | Součet |  | 243.69 | [12 empty] | VV | 2 | 4 | True | 1 | ROZPOCET
4 | K | 132154206 | Hloubení zapažených rýh šířky přes 800 do 2 000 mm strojně s urovnáním dna do předepsaného profilu a spádu v hornině třídy těžitelnosti I skupiny 1 a 2 přes 1 000 do 5 000 m3 | m3 | 1220.218 |  | 0 | CS ÚRS 2024 01 |  | základní |  | 0 | 0 | 0 | 0 | 0 | 4 | K | 2 |  |  |  | ROZPOCET | 0 | 0 | 0 | 0 | 0 | 1 | 0 | 4 | 515524193
| Online PSC |  | https://podminky.urs.cz/item/CS_URS_2024_01/132154206 | [14 empty] | Online PSC | 2
| VV |  | "v.č. 3 - Stoka S - DN 250 mm | [14 empty] | VV | 2 | 1 | True | 0 | ROZPOCET
| VV |  | "km 0,000 - 0,00705 | [14 empty] | VV | 2 | 1 | True | 0 | ROZPOCET
| VV |  | 7,05*1,1*(3,38+3,01)*0,5 |  | 24.777 | [12 empty] | VV | 2 | 2 | True | 0 | ROZPOCET
| VV |  | "km 0,00705 - 0,00807 | [14 empty] | VV | 2 | 1 | True | 0 | ROZPOCET
| VV |  | 1,02*1,1*(3,01+3,4)*0,5 |  | 3.596 | [12 empty] | VV | 2 | 2 | True | 0 | ROZPOCET
| VV |  | "km 0,00807 - 0,01780 | [14 empty] | VV | 2 | 1 | True | 0 | ROZPOCET
| VV |  | 9,73*1,1*(3,4+3,0)*0,5 |  | 34.25 | [12 empty] | VV | 2 | 2 | True | 0 | ROZPOCET
| VV |  | "km 0,00178 -0,03037 | [14 empty] | VV | 2 | 1 | True | 0 | ROZPOCET
| VV |  | 12,57*1,1*(3,0+2,78)*0,5 |  | 39.96 | [12 empty] | VV | 2 | 2 | True | 0 | ROZPOCET
| VV |  | "km 0,03037 - 0,03351 | [14 empty] | VV | 2 | 1 | True | 0 | ROZPOCET
| VV |  | 3,14*1,1*(2,78+2,74)*0,5 |  | 9.533 | [12 empty] | VV | 2 | 2 | True | 0 | ROZPOCET
| VV |  | "km 0,03351 - 0,03433 | [14 empty] | VV | 2 | 1 | True | 0 | ROZPOCET
| VV |  | 0,82*1,1*(2,74+2,73)*0,5 |  | 2.467 | [12 empty] | VV | 2 | 2 | True | 0 | ROZPOCET
| VV |  | "km 0,03433 - 0,036 | [14 empty] | VV | 2 | 1 | True | 0 | ROZPOCET
| VV |  | 1,67*1,1*(2,73+3,86)*0,5 |  | 6.053 | [12 empty] | VV | 2 | 2 | True | 0 | ROZPOCET
| VV |  | "km 0,036 - 0,05032 | [14 empty] | VV | 2 | 1 | True | 0 | ROZPOCET
| VV |  | 14,32*1,1*(3,86+2,80)*0,5 |  | 52.454 | [12 empty] | VV | 2 | 2 | True | 0 | ROZPOCET
| VV |  | "km 0,05032 - 0,05932 | [14 empty] | VV | 2 | 1 | True | 0 | ROZPOCET
| VV |  | 9,0*1,1*(2,80+2,94)*0,5 |  | 28.413 | [12 empty] | VV | 2 | 2 | True | 0 | ROZPOCET
| VV |  | "km 0,05932 - 0,06113 | [14 empty] | VV | 2 | 1 | True | 0 | ROZPOCET
| VV |  | 1,81*1,1*(2,94+2,93)*0,5 |  | 5.844 | [12 empty] | VV | 2 | 2 | True | 0 | ROZPOCET
| VV |  | "km 0,06113 - 0,06192 | [14 empty] | VV | 2 | 1 | True | 0 | ROZPOCET
| VV |  | 0,79*1,1*(2,93+2,91)*0,5 |  | 2.537 | [12 empty] | VV | 2 | 2 | True | 0 | ROZPOCET
| VV |  | "km 0,06192 - 0,06422 | [14 empty] | VV | 2 | 1 | True | 0 | ROZPOCET
| VV |  | 2,30*1,1*(2,91+4,08)*0,5 |  | 8.842 | [12 empty] | VV | 2 | 2 | True | 0 | ROZPOCET
| VV |  | "km 0,06422 - 0,7022 | [14 empty] | VV | 2 | 1 | True | 0 | ROZPOCET
| VV |  | 6,0*1,1*(4,08+3,59)*0,5 |  | 25.311 | [12 empty] | VV | 2 | 2 | True | 0 | ROZPOCET
| VV |  | "km 0,07022 - 0,09009 | [14 empty] | VV | 2 | 1 | True | 0 | ROZPOCET
| VV |  | 19,87*1,1*(3,59+2,68)*0,5 |  | 68.522 | [12 empty] | VV | 2 | 2 | True | 0 | ROZPOCET
| VV |  | "km 0,09009 - 0,09822 | [14 empty] | VV | 2 | 1 | True | 0 | ROZPOCET
| VV |  | 8,13*1,1*(2,68+2,80)*0,5 |  | 24.504 | [12 empty] | VV | 2 | 2 | True | 0 | ROZPOCET
| VV |  | "km 0,09822 - 0,10280 | [14 empty] | VV | 2 | 1 | True | 0 | ROZPOCET
| VV |  | 4,58*1,1*(2,80+2,72)*0,5 |  | 13.905 | [12 empty] | VV | 2 | 2 | True | 0 | ROZPOCET
| VV |  | "km 0,10280 - 0,10717 | [14 empty] | VV | 2 | 1 | True | 0 | ROZPOCET
| VV |  | 4,37*1,1*(2,72+2,65)*0,5 |  | 12.907 | [12 empty] | VV | 2 | 2 | True | 0 | ROZPOCET
| VV |  | "km 0,10717 - 0,11139 | [14 empty] | VV | 2 | 1 | True | 0 | ROZPOCET
| VV |  | 4,22*1,1*(2,65+2,58)*0,5 |  | 12.139 | [12 empty] | VV | 2 | 2 | True | 0 | ROZPOCET
| VV |  | "km 0,11139 - 0,11357 | [14 empty] | VV | 2 | 1 | True | 0 | ROZPOCET
| VV |  | 2,18*1,1*(2,58+2,54)*0,5 |  | 6.139 | [12 empty] | VV | 2 | 2 | True | 0 | ROZPOCET
| VV |  | "km 0,11357 - 0,116 | [14 empty] | VV | 2 | 1 | True | 0 | ROZPOCET
| VV |  | 2,43*1,1*(2,54+2,50)*0,5 |  | 6.736 | [12 empty] | VV | 2 | 2 | True | 0 | ROZPOCET
| VV |  | "rozšíření pro šachty | [14 empty] | VV | 2 | 1 | True | 0 | ROZPOCET
| VV |  | 1,3*2,4*(3,38+3,0+2,83+2,71+2,95+2,94+2,82+2,46+2,5) |  | 79.841 | [12 empty] | VV | 2 | 2 | True | 0 | ROZPOCET
| VV |  | "odpočet ornice | [14 empty] | VV | 2 | 1 | True | 0 | ROZPOCET
| VV |  | -1,1*0,3*116,0-1,3*2,4*0,30*9 |  | -46.704 | [12 empty] | VV | 2 | 2 | True | 0 | ROZPOCET
| VV |  | Mezisoučet |  | 422.026 | [12 empty] | VV | 2 | 3 | True | 0 | ROZPOCET
| VV |  | "v.č. 4. - Stoka SI - DN 250 mm | [14 empty] | VV | 2 | 1 | True | 0 | ROZPOCET
| VV |  | "km 0,000 - 0,0022 | [14 empty] | VV | 2 | 1 | True | 0 | ROZPOCET
| VV |  | 2,20*1,1*(2,92+2,97)*0,5 |  | 7.127 | [12 empty] | VV | 2 | 2 | True | 0 | ROZPOCET
| VV |  | "km 0,0022 - 0,00322 | [14 empty] | VV | 2 | 1 | True | 0 | ROZPOCET
| VV |  | 1,02*1,1*(2,97+2,97)*0,5 |  | 3.332 | [12 empty] | VV | 2 | 2 | True | 0 | ROZPOCET
| VV |  | "km 0,00322 - 0,01292 | [14 empty] | VV | 2 | 1 | True | 0 | ROZPOCET
| VV |  | 9,70*1,1*(2,97+2,90)*0,5 |  | 31.316 | [12 empty] | VV | 2 | 2 | True | 0 | ROZPOCET
| VV |  | "km 0,01292 - 0,01878 | [14 empty] | VV | 2 | 1 | True | 0 | ROZPOCET
| VV |  | 5,86*1,1*(2,90+2,86)*0,5 |  | 18.564 | [12 empty] | VV | 2 | 2 | True | 0 | ROZPOCET
| VV |  | "km 0,01878 - 0,02464 | [14 empty] | VV | 2 | 1 | True | 0 | ROZPOCET
| VV |  | 5,86*1,1*(2,86+2,82)*0,5 |  | 18.307 | [12 empty] | VV | 2 | 2 | True | 0 | ROZPOCET
| VV |  | "km 0,02464 - 0,02886 | [14 empty] | VV | 2 | 1 | True | 0 | ROZPOCET
| VV |  | 4,22*1,1*(2,82+2,79)*0,5 |  | 13.021 | [12 empty] | VV | 2 | 2 | True | 0 | ROZPOCET
| VV |  | "km 0,02886 - 0,03328 | [14 empty] | VV | 2 | 1 | True | 0 | ROZPOCET
| VV |  | 4,42*1,1*(2,79+2,76)*0,5 |  | 13.492 | [12 empty] | VV | 2 | 2 | True | 0 | ROZPOCET
| VV |  | "km 0,03328 - 0,03990 | [14 empty] | VV | 2 | 1 | True | 0 | ROZPOCET
| VV |  | 6,62*1,1*(2,76+2,71)*0,5 |  | 19.916 | [12 empty] | VV | 2 | 2 | True | 0 | ROZPOCET
| VV |  | "km 0,03990 - 0,05198 | [14 empty] | VV | 2 | 1 | True | 0 | ROZPOCET
| VV |  | 12,08*1,1*(2,71+2,43)*0,5 |  | 34.15 | [12 empty] | VV | 2 | 2 | True | 0 | ROZPOCET
| VV |  | "km 0,05198 - 0,05615 | [14 empty] | VV | 2 | 1 | True | 0 | ROZPOCET
| VV |  | 4,17*1,1*(2,43+2,44)*0,5 |  | 11.169 | [12 empty] | VV | 2 | 2 | True | 0 | ROZPOCET
| VV |  | "km 0,05615 - 0,06383 | [14 empty] | VV | 2 | 1 | True | 0 | ROZPOCET
| VV |  | 7,68*1,1*(2,44+2,37)*0,5 |  | 20.317 | [12 empty] | VV | 2 | 2 | True | 0 | ROZPOCET
| VV |  | "km 0,06383 - 0,07103 | [14 empty] | VV | 2 | 1 | True | 0 | ROZPOCET
| VV |  | 7,20*1,1*(2,37+2,24)*0,5 |  | 18.256 | [12 empty] | VV | 2 | 2 | True | 0 | ROZPOCET
| VV |  | "km 0,07103 - 0,07661 | [14 empty] | VV | 2 | 1 | True | 0 | ROZPOCET
| VV |  | 5,58*1,1*(2,24+2,33)*0,5 |  | 14.025 | [12 empty] | VV | 2 | 2 | True | 0 | ROZPOCET
| VV |  | "km 0,07661 - 0,08516 | [14 empty] | VV | 2 | 1 | True | 0 | ROZPOCET
| VV |  | 8,55*1,1*(2,33+2,15)*0,5 |  | 21.067 | [12 empty] | VV | 2 | 2 | True | 0 | ROZPOCET
| VV |  | "km 0,08516 - 0,09587 | [14 empty] | VV | 2 | 1 | True | 0 | ROZPOCET
| VV |  | 10,71*1,1*(2,15+2,23)*0,5 |  | 25.8 | [12 empty] | VV | 2 | 2 | True | 0 | ROZPOCET
| VV |  | "km 0,09587 - 0,09733 | [14 empty] | VV | 2 | 1 | True | 0 | ROZPOCET
| VV |  | 1,46*1,1*(2,23+2,22)*0,5 |  | 3.573 | [12 empty] | VV | 2 | 2 | True | 0 | ROZPOCET
| VV |  | "km 0,09733 - 0,11338 | [14 empty] | VV | 2 | 1 | True | 0 | ROZPOCET
| VV |  | 16,05*1,1*(2,22+1,80)*0,5 |  | 35.487 | [12 empty] | VV | 2 | 2 | True | 0 | ROZPOCET
| VV |  | "km 0,11338 - 0,11709 | [14 empty] | VV | 2 | 1 | True | 0 | ROZPOCET
| VV |  | 3,71*1,1*(1,80+2,05)*0,5 |  | 7.856 | [12 empty] | VV | 2 | 2 | True | 0 | ROZPOCET
| VV |  | "km 0,11709 - 0,12429 | [14 empty] | VV | 2 | 1 | True | 0 | ROZPOCET
| VV |  | 7,20*1,1*(2,05+1,91)*0,5 |  | 15.682 | [12 empty] | VV | 2 | 2 | True | 0 | ROZPOCET
| VV |  | "km 0,12429 - 0,12852 | [14 empty] | VV | 2 | 1 | True | 0 | ROZPOCET
| VV |  | 4,23*1,1*(1,91+1,92)*0,5 |  | 8.91 | [12 empty] | VV | 2 | 2 | True | 0 | ROZPOCET
| VV |  | "km 0,12852 - 0,12961 | [14 empty] | VV | 2 | 1 | True | 0 | ROZPOCET
| VV |  | 1,09*1,1*(1,92+2,20)*0,5 |  | 2.47 | [12 empty] | VV | 2 | 2 | True | 0 | ROZPOCET
| VV |  | "km 0,12961 - 0,15380 | [14 empty] | VV | 2 | 1 | True | 0 | ROZPOCET
| VV |  | 24,19*1,1*(2,20+3,10)*0,5 |  | 70.514 | [12 empty] | VV | 2 | 2 | True | 0 | ROZPOCET
| VV |  | "km 0,15380 - 0,15707 | [14 empty] | VV | 2 | 1 | True | 0 | ROZPOCET
| VV |  | 3,27*1,1*(3,10+3,03)*0,5 |  | 11.025 | [12 empty] | VV | 2 | 2 | True | 0 | ROZPOCET
| VV |  | "km 0,15707 - 0,17705 | [14 empty] | VV | 2 | 1 | True | 0 | ROZPOCET
| VV |  | 19,98*1,1*(3,03+2,75)*0,5 |  | 63.516 | [12 empty] | VV | 2 | 2 | True | 0 | ROZPOCET
| VV |  | "km 0,17705 - 0,18951 | [14 empty] | VV | 2 | 1 | True | 0 | ROZPOCET
| VV |  | 12,46*1,1*(2,75+2,66)*0,5 |  | 37.075 | [12 empty] | VV | 2 | 2 | True | 0 | ROZPOCET
| VV |  | "km 0,18951 - 0,19706 | [14 empty] | VV | 2 | 1 | True | 0 | ROZPOCET
| VV |  | 7,55*1,1*(2,66+2,60)*0,5 |  | 21.842 | [12 empty] | VV | 2 | 2 | True | 0 | ROZPOCET
| VV |  | "km 0,19706 - 0,22650 | [14 empty] | VV | 2 | 1 | True | 0 | ROZPOCET
| VV |  | 29,44*1,1*(2,60+2,52)*0,5 |  | 82.903 | [12 empty] | VV | 2 | 2 | True | 0 | ROZPOCET
| VV |  | "rozšíření pro šachty | [14 empty] | VV | 2 | 1 | True | 0 | ROZPOCET
| VV |  | 1,3*2,4*(2,92+2,71+2,33+1,91+2,2+2,85+3,1+2,66+2,52) |  | 72.384 | [12 empty] | VV | 2 | 2 | True | 0 | ROZPOCET
| VV |  | "odpočet ornice | [14 empty] | VV | 2 | 1 | True | 0 | ROZPOCET
| VV |  | -71,5*1,1*0,30-1,3*2,4*0,30*3 |  | -26.403 | [12 empty] | VV | 2 | 2 | True | 0 | ROZPOCET
| VV |  | Mezisoučet |  | 676.693 | [12 empty] | VV | 2 | 3 | True | 0 | ROZPOCET
| VV |  | "v.č. 5. - Stoka SIA - DN 250 mm | [14 empty] | VV | 2 | 1 | True | 0 | ROZPOCET
| VV |  | "km 0,000 - 0,01534 | [14 empty] | VV | 2 | 1 | True | 0 | ROZPOCET
| VV |  | 15,34*1,1*(2,85+2,28)*0,5 |  | 43.282 | [12 empty] | VV | 2 | 2 | True | 0 | ROZPOCET
| VV |  | "km 0,01534 - 0,03520 | [14 empty] | VV | 2 | 1 | True | 0 | ROZPOCET
| VV |  | 19,86*1,1*(2,28+2,65)*0,5 |  | 53.85 | [12 empty] | VV | 2 | 2 | True | 0 | ROZPOCET
| VV |  | "rozšíření pro šachty | [14 empty] | VV | 2 | 1 | True | 0 | ROZPOCET
| VV |  | 1,3*2,4*(2,85+2,31+2,65) |  | 24.367 | [12 empty] | VV | 2 | 2 | True | 0 | ROZPOCET
| VV |  | Součet |  | 1220.218 | [12 empty] | VV | 2 | 4 | True | 1 | ROZPOCET
5 | K | 151101101 | Zřízení pažení a rozepření stěn rýh pro podzemní vedení příložné pro jakoukoliv mezerovitost, hloubky do 2 m | m2 | 63.963 |  | 0 | CS ÚRS 2024 01 |  | základní |  | 0 | 0.00084 | 0.053729 | 0 | 0 | 4 | K | 2 |  |  |  | ROZPOCET | 0 | 0 | 0 | 0 | 0 | 1 | 0 | 4 | -581816104
| Online PSC |  | https://podminky.urs.cz/item/CS_URS_2024_01/151101101 | [14 empty] | Online PSC | 2
| VV |  | "v.č. 3 - Stoka S - DN 250 mm | [14 empty] | VV | 2 | 1 | True | 0 | ROZPOCET
| VV |  | "km 0,000 - 0,00705 | [14 empty] | VV | 2 | 1 | True | 0 | ROZPOCET
| VV |  | 7,05*(3,38+3,01) |  | 45.05 | [12 empty] | VV | 2 | 2 | True | 0 | ROZPOCET
| VV |  | "km 0,00705 - 0,00807 | [14 empty] | VV | 2 | 1 | True | 0 | ROZPOCET
| VV |  | 1,02*(3,01+3,4) |  | 6.538 | [12 empty] | VV | 2 | 2 | True | 0 | ROZPOCET
| VV |  | "km 0,00807 - 0,01780 | [14 empty] | VV | 2 | 1 | True | 0 | ROZPOCET
| VV |  | 9,73*(3,4+3,0) |  | 62.272 | [12 empty] | VV | 2 | 2 | True | 0 | ROZPOCET
| VV |  | "km 0,00178 -0,03037 | [14 empty] | VV | 2 | 1 | True | 0 | ROZPOCET
| VV |  | 12,57*(3,0+2,78) |  | 72.655 | [12 empty] | VV | 2 | 2 | True | 0 | ROZPOCET
| VV |  | "km 0,03037 - 0,03351 | [14 empty] | VV | 2 | 1 | True | 0 | ROZPOCET
| VV |  | 3,14*(2,78+2,74) |  | 17.333 | [12 empty] | VV | 2 | 2 | True | 0 | ROZPOCET
| VV |  | "km 0,03351 - 0,03433 | [14 empty] | VV | 2 | 1 | True | 0 | ROZPOCET
| VV |  | 0,82*(2,74+2,73) |  | 4.485 | [12 empty] | VV | 2 | 2 | True | 0 | ROZPOCET
| VV |  | "km 0,03433 - 0,036 | [14 empty] | VV | 2 | 1 | True | 0 | ROZPOCET
| VV |  | 1,67*(2,73+3,86) |  | 11.005 | [12 empty] | VV | 2 | 2 | True | 0 | ROZPOCET
| VV |  | "km 0,036 - 0,05032 | [14 empty] | VV | 2 | 1 | True | 0 | ROZPOCET
| VV |  | 14,32*(3,86+2,80) |  | 95.371 | [12 empty] | VV | 2 | 2 | True | 0 | ROZPOCET
| VV |  | "km 0,05032 - 0,05932 | [14 empty] | VV | 2 | 1 | True | 0 | ROZPOCET
| VV |  | 9,0*(2,80+2,94) |  | 51.66 | [12 empty] | VV | 2 | 2 | True | 0 | ROZPOCET
| VV |  | "km 0,05932 - 0,06113 | [14 empty] | VV | 2 | 1 | True | 0 | ROZPOCET
| VV |  | 1,81*(2,94+2,93) |  | 10.625 | [12 empty] | VV | 2 | 2 | True | 0 | ROZPOCET
| VV |  | "km 0,06113 - 0,06192 | [14 empty] | VV | 2 | 1 | True | 0 | ROZPOCET
| VV |  | 0,79*(2,93+2,91) |  | 4.614 | [12 empty] | VV | 2 | 2 | True | 0 | ROZPOCET
| VV |  | "km 0,06192 - 0,06422 | [14 empty] | VV | 2 | 1 | True | 0 | ROZPOCET
| VV |  | 2,30*(2,91+4,08) |  | 16.077 | [12 empty] | VV | 2 | 2 | True | 0 | ROZPOCET
| VV |  | "km 0,06422 - 0,7022 | [14 empty] | VV | 2 | 1 | True | 0 | ROZPOCET
| VV |  | 6,0*(4,08+3,59) |  | 46.02 | [12 empty] | VV | 2 | 2 | True | 0 | ROZPOCET
| VV |  | "km 0,07022 - 0,09009 | [14 empty] | VV | 2 | 1 | True | 0 | ROZPOCET
| VV |  | 19,87*(3,59+2,68) |  | 124.585 | [12 empty] | VV | 2 | 2 | True | 0 | ROZPOCET
| VV |  | "km 0,09009 - 0,09822 | [14 empty] | VV | 2 | 1 | True | 0 | ROZPOCET
| VV |  | 8,13*(2,68+2,80) |  | 44.552 | [12 empty] | VV | 2 | 2 | True | 0 | ROZPOCET
| VV |  | "km 0,09822 - 0,10280 | [14 empty] | VV | 2 | 1 | True | 0 | ROZPOCET
| VV |  | 4,58*(2,80+2,72) |  | 25.282 | [12 empty] | VV | 2 | 2 | True | 0 | ROZPOCET
| VV |  | "km 0,10280 - 0,10717 | [14 empty] | VV | 2 | 1 | True | 0 | ROZPOCET
| VV |  | 4,37*(2,72+2,65) |  | 23.467 | [12 empty] | VV | 2 | 2 | True | 0 | ROZPOCET
| VV |  | "km 0,10717 - 0,11139 | [14 empty] | VV | 2 | 1 | True | 0 | ROZPOCET
| VV |  | 4,22*(2,65+2,58) |  | 22.071 | [12 empty] | VV | 2 | 2 | True | 0 | ROZPOCET
| VV |  | "km 0,11139 - 0,11357 | [14 empty] | VV | 2 | 1 | True | 0 | ROZPOCET
| VV |  | 2,18*(2,58+2,54) |  | 11.162 | [12 empty] | VV | 2 | 2 | True | 0 | ROZPOCET
| VV |  | "km 0,11357 - 0,116 | [14 empty] | VV | 2 | 1 | True | 0 | ROZPOCET
| VV |  | 2,43*(2,54+2,50) |  | 12.247 | [12 empty] | VV | 2 | 2 | True | 0 | ROZPOCET
| VV |  | "rozšíření pro šachty | [14 empty] | VV | 2 | 1 | True | 0 | ROZPOCET
| VV |  | 1,3*2*(3,38+3,0+2,83+2,71+2,95+2,94+2,82+2,46+2,5) |  | 66.534 | [12 empty] | VV | 2 | 2 | True | 0 | ROZPOCET
| VV |  | Mezisoučet |  | 773.605 | [12 empty] | VV | 2 | 3 | True | 0 | ROZPOCET
| VV |  | "v.č. 4. - Stoka SI - DN 250 mm | [14 empty] | VV | 2 | 1 | True | 0 | ROZPOCET
| VV |  | "km 0,000 - 0,0022 | [14 empty] | VV | 2 | 1 | True | 0 | ROZPOCET
| VV |  | 2,20*(2,92+2,97) |  | 12.958 | [12 empty] | VV | 2 | 2 | True | 0 | ROZPOCET
| VV |  | "km 0,0022 - 0,00322 | [14 empty] | VV | 2 | 1 | True | 0 | ROZPOCET
| VV |  | 1,02*(2,97+2,97) |  | 6.059 | [12 empty] | VV | 2 | 2 | True | 0 | ROZPOCET
| VV |  | "km 0,00322 - 0,01292 | [14 empty] | VV | 2 | 1 | True | 0 | ROZPOCET
| VV |  | 9,70*(2,97+2,90) |  | 56.939 | [12 empty] | VV | 2 | 2 | True | 0 | ROZPOCET
| VV |  | "km 0,01292 - 0,01878 | [14 empty] | VV | 2 | 1 | True | 0 | ROZPOCET
| VV |  | 5,86*(2,90+2,86) |  | 33.754 | [12 empty] | VV | 2 | 2 | True | 0 | ROZPOCET
| VV |  | "km 0,01878 - 0,02464 | [14 empty] | VV | 2 | 1 | True | 0 | ROZPOCET
| VV |  | 5,86*(2,86+2,82) |  | 33.285 | [12 empty] | VV | 2 | 2 | True | 0 | ROZPOCET
| VV |  | "km 0,02464 - 0,02886 | [14 empty] | VV | 2 | 1 | True | 0 | ROZPOCET
| VV |  | 4,22*(2,82+2,79) |  | 23.674 | [12 empty] | VV | 2 | 2 | True | 0 | ROZPOCET
| VV |  | "km 0,02886 - 0,03328 | [14 empty] | VV | 2 | 1 | True | 0 | ROZPOCET
| VV |  | 4,42*(2,79+2,76) |  | 24.531 | [12 empty] | VV | 2 | 2 | True | 0 | ROZPOCET
| VV |  | "km 0,03328 - 0,03990 | [14 empty] | VV | 2 | 1 | True | 0 | ROZPOCET
| VV |  | 6,62*(2,76+2,71) |  | 36.211 | [12 empty] | VV | 2 | 2 | True | 0 | ROZPOCET
| VV |  | "km 0,03990 - 0,05198 | [14 empty] | VV | 2 | 1 | True | 0 | ROZPOCET
| VV |  | 12,08*(2,71+2,43) |  | 62.091 | [12 empty] | VV | 2 | 2 | True | 0 | ROZPOCET
| VV |  | "km 0,05198 - 0,05615 | [14 empty] | VV | 2 | 1 | True | 0 | ROZPOCET
| VV |  | 4,17*(2,43+2,44) |  | 20.308 | [12 empty] | VV | 2 | 2 | True | 0 | ROZPOCET
| VV |  | "km 0,05615 - 0,06383 | [14 empty] | VV | 2 | 1 | True | 0 | ROZPOCET
| VV |  | 7,68*(2,44+2,37) |  | 36.941 | [12 empty] | VV | 2 | 2 | True | 0 | ROZPOCET
| VV |  | "km 0,06383 - 0,07103 | [14 empty] | VV | 2 | 1 | True | 0 | ROZPOCET
| VV |  | 7,20*(2,37+2,24) |  | 33.192 | [12 empty] | VV | 2 | 2 | True | 0 | ROZPOCET
| VV |  | "km 0,07103 - 0,07661 | [14 empty] | VV | 2 | 1 | True | 0 | ROZPOCET
| VV |  | 5,58*(2,24+2,33) |  | 25.501 | [12 empty] | VV | 2 | 2 | True | 0 | ROZPOCET
| VV |  | "km 0,07661 - 0,08516 | [14 empty] | VV | 2 | 1 | True | 0 | ROZPOCET
| VV |  | 8,55*(2,33+2,15) |  | 38.304 | [12 empty] | VV | 2 | 2 | True | 0 | ROZPOCET
| VV |  | "km 0,08516 - 0,09587 | [14 empty] | VV | 2 | 1 | True | 0 | ROZPOCET
| VV |  | 10,71*(2,15+2,23) |  | 46.91 | [12 empty] | VV | 2 | 2 | True | 0 | ROZPOCET
| VV |  | "km 0,09587 - 0,09733 | [14 empty] | VV | 2 | 1 | True | 0 | ROZPOCET
| VV |  | 1,46*(2,23+2,22) |  | 6.497 | [12 empty] | VV | 2 | 2 | True | 0 | ROZPOCET
| VV |  | "km 0,09733 - 0,11338 | [14 empty] | VV | 2 | 1 | True | 0 | ROZPOCET
| VV |  | 16,05*(2,22+1,80) |  | 64.521 | [12 empty] | VV | 2 | 2 | True | 0 | ROZPOCET
| VV |  | "km 0,11338 - 0,11709 | [14 empty] | VV | 2 | 1 | True | 0 | ROZPOCET
| VV |  | 3,71*(1,80+2,05) |  | 14.284 | [12 empty] | VV | 2 | 2 | True | 0 | ROZPOCET
| VV |  | "km 0,11709 - 0,12429 | [14 empty] | VV | 2 | 1 | True | 0 | ROZPOCET
| VV |  | 7,20*(2,05+1,91) |  | 28.512 | [12 empty] | VV | 2 | 2 | True | 0 | ROZPOCET
| VV |  | "km 0,12429 - 0,12852 | [14 empty] | VV | 2 | 1 | True | 0 | ROZPOCET
| VV |  | 4,23*(1,91+1,92) |  | 16.201 | [12 empty] | VV | 2 | 2 | True | 0 | ROZPOCET
| VV |  | "km 0,12852 - 0,12961 | [14 empty] | VV | 2 | 1 | True | 0 | ROZPOCET
| VV |  | 1,09*(1,92+2,20) |  | 4.491 | [12 empty] | VV | 2 | 2 | True | 0 | ROZPOCET
| VV |  | "km 0,12961 - 0,15380 | [14 empty] | VV | 2 | 1 | True | 0 | ROZPOCET
| VV |  | 24,19*(2,20+3,10) |  | 128.207 | [12 empty] | VV | 2 | 2 | True | 0 | ROZPOCET
| VV |  | "km 0,15380 - 0,15707 | [14 empty] | VV | 2 | 1 | True | 0 | ROZPOCET
| VV |  | 3,27*(3,10+3,03) |  | 20.045 | [12 empty] | VV | 2 | 2 | True | 0 | ROZPOCET
| VV |  | "km 0,15707 - 0,17705 | [14 empty] | VV | 2 | 1 | True | 0 | ROZPOCET
| VV |  | 19,98*(3,03+2,75) |  | 115.484 | [12 empty] | VV | 2 | 2 | True | 0 | ROZPOCET
| VV |  | "km 0,17705 - 0,18951 | [14 empty] | VV | 2 | 1 | True | 0 | ROZPOCET
| VV |  | 12,46*(2,75+2,66) |  | 67.409 | [12 empty] | VV | 2 | 2 | True | 0 | ROZPOCET
| VV |  | "km 0,18951 - 0,19706 | [14 empty] | VV | 2 | 1 | True | 0 | ROZPOCET
| VV |  | 7,55*(2,66+2,60) |  | 39.713 | [12 empty] | VV | 2 | 2 | True | 0 | ROZPOCET
| VV |  | "km 0,19706 - 0,22650 | [14 empty] | VV | 2 | 1 | True | 0 | ROZPOCET
| VV |  | 29,44*(2,60+2,52) |  | 150.733 | [12 empty] | VV | 2 | 2 | True | 0 | ROZPOCET
| VV |  | "rozšíření pro šachty | [14 empty] | VV | 2 | 1 | True | 0 | ROZPOCET
| VV |  | 1,3*2*(2,92+2,71+2,33+1,91+2,2+2,85+3,1+2,66+2,52) |  | 60.32 | [12 empty] | VV | 2 | 2 | True | 0 | ROZPOCET
| VV |  | Mezisoučet |  | 1207.075 | [12 empty] | VV | 2 | 3 | True | 0 | ROZPOCET
| VV |  | "v.č. 5. - Stoka SIA - DN 250 mm | [14 empty] | VV | 2 | 1 | True | 0 | ROZPOCET
| VV |  | "km 0,000 - 0,01534 | [14 empty] | VV | 2 | 1 | True | 0 | ROZPOCET
| VV |  | 15,34*(2,85+2,28) |  | 78.694 | [12 empty] | VV | 2 | 2 | True | 0 | ROZPOCET
| VV |  | "km 0,01534 - 0,03520 | [14 empty] | VV | 2 | 1 | True | 0 | ROZPOCET
| VV |  | 19,86*(2,28+2,65) |  | 97.91 | [12 empty] | VV | 2 | 2 | True | 0 | ROZPOCET
| VV |  | "rozšíření pro šachty | [14 empty] | VV | 2 | 1 | True | 0 | ROZPOCET
| VV |  | 1,3*2*(2,85+2,31+2,65) |  | 20.306 | [12 empty] | VV | 2 | 2 | True | 0 | ROZPOCET
| VV |  | "odpočet pažení do 4 m | [14 empty] | VV | 2 | 1 | True | 0 | ROZPOCET
| VV |  | -2113,627 |  | -2113.627 | [12 empty] | VV | 2 | 2 | True | 0 | ROZPOCET
| VV |  | Součet |  | 63.963 | [12 empty] | VV | 2 | 4 | True | 1 | ROZPOCET
6 | K | 151101102 | Zřízení pažení a rozepření stěn rýh pro podzemní vedení příložné pro jakoukoliv mezerovitost, hloubky přes 2 do 4 m | m2 | 2113.627 |  | 0 | CS ÚRS 2024 01 |  | základní |  | 0 | 0.00085 | 1.7966 | 0 | 0 | 4 | K | 2 |  |  |  | ROZPOCET | 0 | 0 | 0 | 0 | 0 | 1 | 0 | 4 | -1789356109
| Online PSC |  | https://podminky.urs.cz/item/CS_URS_2024_01/151101102 | [14 empty] | Online PSC | 2
| VV |  | "v.č. 3 - Stoka S - DN 250 mm | [14 empty] | VV | 2 | 1 | True | 0 | ROZPOCET
| VV |  | "km 0,000 - 0,00705 | [14 empty] | VV | 2 | 1 | True | 0 | ROZPOCET
| VV |  | 7,05*(3,38+3,01) |  | 45.05 | [12 empty] | VV | 2 | 2 | True | 0 | ROZPOCET
| VV |  | "km 0,00705 - 0,00807 | [14 empty] | VV | 2 | 1 | True | 0 | ROZPOCET
| VV |  | 1,02*(3,01+3,4) |  | 6.538 | [12 empty] | VV | 2 | 2 | True | 0 | ROZPOCET
| VV |  | "km 0,00807 - 0,01780 | [14 empty] | VV | 2 | 1 | True | 0 | ROZPOCET
| VV |  | 9,73*(3,4+3,0) |  | 62.272 | [12 empty] | VV | 2 | 2 | True | 0 | ROZPOCET
| VV |  | "km 0,00178 -0,03037 | [14 empty] | VV | 2 | 1 | True | 0 | ROZPOCET
| VV |  | 12,57*(3,0+2,78) |  | 72.655 | [12 empty] | VV | 2 | 2 | True | 0 | ROZPOCET
| VV |  | "km 0,03037 - 0,03351 | [14 empty] | VV | 2 | 1 | True | 0 | ROZPOCET
| VV |  | 3,14*(2,78+2,74) |  | 17.333 | [12 empty] | VV | 2 | 2 | True | 0 | ROZPOCET
| VV |  | "km 0,03351 - 0,03433 | [14 empty] | VV | 2 | 1 | True | 0 | ROZPOCET
| VV |  | 0,82*(2,74+2,73) |  | 4.485 | [12 empty] | VV | 2 | 2 | True | 0 | ROZPOCET
| VV |  | "km 0,03433 - 0,036 | [14 empty] | VV | 2 | 1 | True | 0 | ROZPOCET
| VV |  | 1,67*(2,73+3,86) |  | 11.005 | [12 empty] | VV | 2 | 2 | True | 0 | ROZPOCET
| VV |  | "km 0,036 - 0,05032 | [14 empty] | VV | 2 | 1 | True | 0 | ROZPOCET
| VV |  | 14,32*(3,86+2,80) |  | 95.371 | [12 empty] | VV | 2 | 2 | True | 0 | ROZPOCET
| VV |  | "km 0,05032 - 0,05932 | [14 empty] | VV | 2 | 1 | True | 0 | ROZPOCET
| VV |  | 9,0*(2,80+2,94) |  | 51.66 | [12 empty] | VV | 2 | 2 | True | 0 | ROZPOCET
| VV |  | "km 0,05932 - 0,06113 | [14 empty] | VV | 2 | 1 | True | 0 | ROZPOCET
| VV |  | 1,81*(2,94+2,93) |  | 10.625 | [12 empty] | VV | 2 | 2 | True | 0 | ROZPOCET
| VV |  | "km 0,06113 - 0,06192 | [14 empty] | VV | 2 | 1 | True | 0 | ROZPOCET
| VV |  | 0,79*(2,93+2,91) |  | 4.614 | [12 empty] | VV | 2 | 2 | True | 0 | ROZPOCET
| VV |  | "km 0,06192 - 0,06422 | [14 empty] | VV | 2 | 1 | True | 0 | ROZPOCET
| VV |  | 2,30*(2,91+4,08) |  | 16.077 | [12 empty] | VV | 2 | 2 | True | 0 | ROZPOCET
| VV |  | "km 0,06422 - 0,7022 | [14 empty] | VV | 2 | 1 | True | 0 | ROZPOCET
| VV |  | 6,0*(4,08+3,59) |  | 46.02 | [12 empty] | VV | 2 | 2 | True | 0 | ROZPOCET
| VV |  | "km 0,07022 - 0,09009 | [14 empty] | VV | 2 | 1 | True | 0 | ROZPOCET
| VV |  | 19,87*(3,59+2,68) |  | 124.585 | [12 empty] | VV | 2 | 2 | True | 0 | ROZPOCET
| VV |  | "km 0,09009 - 0,09822 | [14 empty] | VV | 2 | 1 | True | 0 | ROZPOCET
| VV |  | 8,13*(2,68+2,80) |  | 44.552 | [12 empty] | VV | 2 | 2 | True | 0 | ROZPOCET
| VV |  | "km 0,09822 - 0,10280 | [14 empty] | VV | 2 | 1 | True | 0 | ROZPOCET
| VV |  | 4,58*(2,80+2,72) |  | 25.282 | [12 empty] | VV | 2 | 2 | True | 0 | ROZPOCET
| VV |  | "km 0,10280 - 0,10717 | [14 empty] | VV | 2 | 1 | True | 0 | ROZPOCET
| VV |  | 4,37*(2,72+2,65) |  | 23.467 | [12 empty] | VV | 2 | 2 | True | 0 | ROZPOCET
| VV |  | "km 0,10717 - 0,11139 | [14 empty] | VV | 2 | 1 | True | 0 | ROZPOCET
| VV |  | 4,22*(2,65+2,58) |  | 22.071 | [12 empty] | VV | 2 | 2 | True | 0 | ROZPOCET
| VV |  | "km 0,11139 - 0,11357 | [14 empty] | VV | 2 | 1 | True | 0 | ROZPOCET
| VV |  | 2,18*(2,58+2,54) |  | 11.162 | [12 empty] | VV | 2 | 2 | True | 0 | ROZPOCET
| VV |  | "km 0,11357 - 0,116 | [14 empty] | VV | 2 | 1 | True | 0 | ROZPOCET
| VV |  | 2,43*(2,54+2,50) |  | 12.247 | [12 empty] | VV | 2 | 2 | True | 0 | ROZPOCET
| VV |  | "rozšíření pro šachty | [14 empty] | VV | 2 | 1 | True | 0 | ROZPOCET
| VV |  | 1,3*2*(3,38+3,0+2,83+2,71+2,95+2,94+2,82+2,46+2,5) |  | 66.534 | [12 empty] | VV | 2 | 2 | True | 0 | ROZPOCET
| VV |  | Mezisoučet |  | 773.605 | [12 empty] | VV | 2 | 3 | True | 0 | ROZPOCET
| VV |  | "v.č. 4. - Stoka SI - DN 250 mm | [14 empty] | VV | 2 | 1 | True | 0 | ROZPOCET
| VV |  | "km 0,000 - 0,0022 | [14 empty] | VV | 2 | 1 | True | 0 | ROZPOCET
| VV |  | 2,20*(2,92+2,97) |  | 12.958 | [12 empty] | VV | 2 | 2 | True | 0 | ROZPOCET
| VV |  | "km 0,0022 - 0,00322 | [14 empty] | VV | 2 | 1 | True | 0 | ROZPOCET
| VV |  | 1,02*(2,97+2,97) |  | 6.059 | [12 empty] | VV | 2 | 2 | True | 0 | ROZPOCET
| VV |  | "km 0,00322 - 0,01292 | [14 empty] | VV | 2 | 1 | True | 0 | ROZPOCET
| VV |  | 9,70*(2,97+2,90) |  | 56.939 | [12 empty] | VV | 2 | 2 | True | 0 | ROZPOCET
| VV |  | "km 0,01292 - 0,01878 | [14 empty] | VV | 2 | 1 | True | 0 | ROZPOCET
| VV |  | 5,86*(2,90+2,86) |  | 33.754 | [12 empty] | VV | 2 | 2 | True | 0 | ROZPOCET
| VV |  | "km 0,01878 - 0,02464 | [14 empty] | VV | 2 | 1 | True | 0 | ROZPOCET
| VV |  | 5,86*(2,86+2,82) |  | 33.285 | [12 empty] | VV | 2 | 2 | True | 0 | ROZPOCET
| VV |  | "km 0,02464 - 0,02886 | [14 empty] | VV | 2 | 1 | True | 0 | ROZPOCET
| VV |  | 4,22*(2,82+2,79) |  | 23.674 | [12 empty] | VV | 2 | 2 | True | 0 | ROZPOCET
| VV |  | "km 0,02886 - 0,03328 | [14 empty] | VV | 2 | 1 | True | 0 | ROZPOCET
| VV |  | 4,42*(2,79+2,76) |  | 24.531 | [12 empty] | VV | 2 | 2 | True | 0 | ROZPOCET
| VV |  | "km 0,03328 - 0,03990 | [14 empty] | VV | 2 | 1 | True | 0 | ROZPOCET
| VV |  | 6,62*(2,76+2,71) |  | 36.211 | [12 empty] | VV | 2 | 2 | True | 0 | ROZPOCET
| VV |  | "km 0,03990 - 0,05198 | [14 empty] | VV | 2 | 1 | True | 0 | ROZPOCET
| VV |  | 12,08*(2,71+2,43) |  | 62.091 | [12 empty] | VV | 2 | 2 | True | 0 | ROZPOCET
| VV |  | "km 0,05198 - 0,05615 | [14 empty] | VV | 2 | 1 | True | 0 | ROZPOCET
| VV |  | 4,17*(2,43+2,44) |  | 20.308 | [12 empty] | VV | 2 | 2 | True | 0 | ROZPOCET
| VV |  | "km 0,05615 - 0,06383 | [14 empty] | VV | 2 | 1 | True | 0 | ROZPOCET
| VV |  | 7,68*(2,44+2,37) |  | 36.941 | [12 empty] | VV | 2 | 2 | True | 0 | ROZPOCET
| VV |  | "km 0,06383 - 0,07103 | [14 empty] | VV | 2 | 1 | True | 0 | ROZPOCET
| VV |  | 7,20*(2,37+2,24) |  | 33.192 | [12 empty] | VV | 2 | 2 | True | 0 | ROZPOCET
| VV |  | "km 0,07103 - 0,07661 | [14 empty] | VV | 2 | 1 | True | 0 | ROZPOCET
| VV |  | 5,58*(2,24+2,33) |  | 25.501 | [12 empty] | VV | 2 | 2 | True | 0 | ROZPOCET
| VV |  | "km 0,07661 - 0,08516 | [14 empty] | VV | 2 | 1 | True | 0 | ROZPOCET
| VV |  | 8,55*(2,33+2,15) |  | 38.304 | [12 empty] | VV | 2 | 2 | True | 0 | ROZPOCET
| VV |  | "km 0,08516 - 0,09587 | [14 empty] | VV | 2 | 1 | True | 0 | ROZPOCET
| VV |  | 10,71*(2,15+2,23) |  | 46.91 | [12 empty] | VV | 2 | 2 | True | 0 | ROZPOCET
| VV |  | "km 0,09587 - 0,09733 | [14 empty] | VV | 2 | 1 | True | 0 | ROZPOCET
| VV |  | 1,46*(2,23+2,22) |  | 6.497 | [12 empty] | VV | 2 | 2 | True | 0 | ROZPOCET
| VV |  | "km 0,09733 - 0,11338 | [14 empty] | VV | 2 | 1 | True | 0 | ROZPOCET
| VV |  | 16,05*(2,22+1,80) |  | 64.521 | [12 empty] | VV | 2 | 2 | True | 0 | ROZPOCET
| VV |  | "km 0,12852 - 0,12961 | [14 empty] | VV | 2 | 1 | True | 0 | ROZPOCET
| VV |  | 1,09*(1,92+2,20) |  | 4.491 | [12 empty] | VV | 2 | 2 | True | 0 | ROZPOCET
| VV |  | "km 0,12961 - 0,15380 | [14 empty] | VV | 2 | 1 | True | 0 | ROZPOCET
| VV |  | 24,19*(2,20+3,10) |  | 128.207 | [12 empty] | VV | 2 | 2 | True | 0 | ROZPOCET
| VV |  | "km 0,15380 - 0,15707 | [14 empty] | VV | 2 | 1 | True | 0 | ROZPOCET
| VV |  | 3,27*(3,10+3,03) |  | 20.045 | [12 empty] | VV | 2 | 2 | True | 0 | ROZPOCET
| VV |  | "km 0,15707 - 0,17705 | [14 empty] | VV | 2 | 1 | True | 0 | ROZPOCET
| VV |  | 19,98*(3,03+2,75) |  | 115.484 | [12 empty] | VV | 2 | 2 | True | 0 | ROZPOCET
| VV |  | "km 0,17705 - 0,18951 | [14 empty] | VV | 2 | 1 | True | 0 | ROZPOCET
| VV |  | 12,46*(2,75+2,66) |  | 67.409 | [12 empty] | VV | 2 | 2 | True | 0 | ROZPOCET
| VV |  | "km 0,18951 - 0,19706 | [14 empty] | VV | 2 | 1 | True | 0 | ROZPOCET
| VV |  | 7,55*(2,66+2,60) |  | 39.713 | [12 empty] | VV | 2 | 2 | True | 0 | ROZPOCET
| VV |  | "km 0,19706 - 0,22650 | [14 empty] | VV | 2 | 1 | True | 0 | ROZPOCET
| VV |  | 29,44*(2,60+2,52) |  | 150.733 | [12 empty] | VV | 2 | 2 | True | 0 | ROZPOCET
| VV |  | "rozšíření pro šachty | [14 empty] | VV | 2 | 1 | True | 0 | ROZPOCET
| VV |  | 1,3*2*(2,92+2,71+2,33+2,2+2,85+3,1+2,66+2,52) |  | 55.354 | [12 empty] | VV | 2 | 2 | True | 0 | ROZPOCET
| VV |  | Mezisoučet |  | 1143.112 | [12 empty] | VV | 2 | 3 | True | 0 | ROZPOCET
| VV |  | "v.č. 5. - Stoka SIA - DN 250 mm | [14 empty] | VV | 2 | 1 | True | 0 | ROZPOCET
| VV |  | "km 0,000 - 0,01534 | [14 empty] | VV | 2 | 1 | True | 0 | ROZPOCET
| VV |  | 15,34*(2,85+2,28) |  | 78.694 | [12 empty] | VV | 2 | 2 | True | 0 | ROZPOCET
| VV |  | "km 0,01534 - 0,03520 | [14 empty] | VV | 2 | 1 | True | 0 | ROZPOCET
| VV |  | 19,86*(2,28+2,65) |  | 97.91 | [12 empty] | VV | 2 | 2 | True | 0 | ROZPOCET
| VV |  | "rozšíření pro šachty | [14 empty] | VV | 2 | 1 | True | 0 | ROZPOCET
| VV |  | 1,3*2*(2,85+2,31+2,65) |  | 20.306 | [12 empty] | VV | 2 | 2 | True | 0 | ROZPOCET
| VV |  | Součet |  | 2113.627 | [12 empty] | VV | 2 | 4 | True | 1 | ROZPOCET
7 | K | 151101111 | Odstranění pažení a rozepření stěn rýh pro podzemní vedení s uložením materiálu na vzdálenost do 3 m od kraje výkopu příložné, hloubky do 2 m | m2 | 63.963 |  | 0 | CS ÚRS 2024 01 |  | základní |  | 0 | 0 | 0 | 0 | 0 | 4 | K | 2 |  |  |  | ROZPOCET | 0 | 0 | 0 | 0 | 0 | 1 | 0 | 4 | -106896861
| Online PSC |  | https://podminky.urs.cz/item/CS_URS_2024_01/151101111 | [14 empty] | Online PSC | 2
| VV |  | "viz zřízení pažení do 2,0 m | [14 empty] | VV | 2 | 1 | True | 0 | ROZPOCET
| VV |  | 63,963 |  | 63.963 | [12 empty] | VV | 2 | 2 | True | 1 | ROZPOCET
8 | K | 151101112 | Odstranění pažení a rozepření stěn rýh pro podzemní vedení s uložením materiálu na vzdálenost do 3 m od kraje výkopu příložné, hloubky přes 2 do 4 m | m2 | 2113.627 |  | 0 | CS ÚRS 2024 01 |  | základní |  | 0 | 0 | 0 | 0 | 0 | 4 | K | 2 |  |  |  | ROZPOCET | 0 | 0 | 0 | 0 | 0 | 1 | 0 | 4 | -1349590055
| Online PSC |  | https://podminky.urs.cz/item/CS_URS_2024_01/151101112 | [14 empty] | Online PSC | 2
| VV |  | "viz zřízení pažení do 4,0 m | [14 empty] | VV | 2 | 1 | True | 0 | ROZPOCET
| VV |  | 2113,627 |  | 2113.627 | [12 empty] | VV | 2 | 2 | True | 1 | ROZPOCET
9 | K | 174151101 | Zásyp sypaninou z jakékoliv horniny strojně s uložením výkopku ve vrstvách se zhutněním jam, šachet, rýh nebo kolem objektů v těchto vykopávkách | m3 | 870.471 |  | 0 | CS ÚRS 2024 01 |  | základní |  | 0 | 0 | 0 | 0 | 0 | 4 | K | 2 |  |  |  | ROZPOCET | 0 | 0 | 0 | 0 | 0 | 1 | 0 | 4 | 1903732281
| Online PSC |  | https://podminky.urs.cz/item/CS_URS_2024_01/174151101 | [14 empty] | Online PSC | 2
| VV |  | "viz výkopy | [14 empty] | VV | 2 | 1 | True | 0 | ROZPOCET
| VV |  | 1220,218 |  | 1220.218 | [12 empty] | VV | 2 | 2 | True | 0 | ROZPOCET
| VV |  | "v.č. 6 - vytlačená kubatura | [14 empty] | VV | 2 | 1 | True | 0 | ROZPOCET
| VV |  | "Stoka S - potrubí DN 250 | [14 empty] | VV | 2 | 1 | True | 0 | ROZPOCET
| VV |  | -(116-1,0*9)*1,1*0,70 |  | -82.39 | [12 empty] | VV | 2 | 2 | True | 0 | ROZPOCET
| VV |  | "šachty | [14 empty] | VV | 2 | 1 | True | 0 | ROZPOCET
| VV |  | -3,14*0,65*0,65*(3,38+3,0+2,83+2,71+2,95+2,94+2,82+2,46+2,5) |  | -33.949 | [12 empty] | VV | 2 | 2 | True | 0 | ROZPOCET
| VV |  | "Stoka SI | [14 empty] | VV | 2 | 1 | True | 0 | ROZPOCET
| VV |  | -(226,50-1,0*9,0)*1,1*0,7 |  | -167.475 | [12 empty] | VV | 2 | 2 | True | 0 | ROZPOCET
| VV |  | "šachty | [14 empty] | VV | 2 | 1 | True | 0 | ROZPOCET
| VV |  | -3,14*0,65*0,65*(2,92+2,71+2,33+1,91+2,2+2,85+3,1+2,66+2,52) |  | -30.778 | [12 empty] | VV | 2 | 2 | True | 0 | ROZPOCET
| VV |  | "Stoka SIA | [14 empty] | VV | 2 | 1 | True | 0 | ROZPOCET
| VV |  | -(35,20-1,0*3,0)*1,1*0,7 |  | -24.794 | [12 empty] | VV | 2 | 2 | True | 0 | ROZPOCET
| VV |  | "šachty | [14 empty] | VV | 2 | 1 | True | 0 | ROZPOCET
| VV |  | -3,14*0,65*0,65*(2,85+2,31+2,65) |  | -10.361 | [12 empty] | VV | 2 | 2 | True | 0 | ROZPOCET
| VV |  | Součet |  | 870.471 | [12 empty] | VV | 2 | 4 | True | 1 | ROZPOCET
10 | M | 583R3263 | štěrkopísek frakce 32/63 | t | 848.528 |  | 0 |  |  | základní |  | 0 | 0 | 0 | 0 | 0 | 8 | M | 2 |  |  |  | ROZPOCET | 0 | 0 | 0 | 0 | 0 | 1 | 0 | 4 | 16182696
| VV |  | "průměrný zásyp 870,471/377,70=2,305 m3/m - v komunikaci | [14 empty] | VV | 2 | 1 | True | 0 | ROZPOCET
| VV |  | "stoka S | [14 empty] | VV | 2 | 1 | True | 0 | ROZPOCET
| VV |  | (116-39,50)*2,305*1,9 |  | 335.032 | [12 empty] | VV | 2 | 2 | True | 0 | ROZPOCET
| VV |  | "stoka SI | [14 empty] | VV | 2 | 1 | True | 0 | ROZPOCET
| VV |  | (226,50-144,45)*2,305*1,9 |  | 359.338 | [12 empty] | VV | 2 | 2 | True | 0 | ROZPOCET
| VV |  | "stoka SIA | [14 empty] | VV | 2 | 1 | True | 0 | ROZPOCET
| VV |  | 35,20*2,305*1,9 |  | 154.158 | [12 empty] | VV | 2 | 2 | True | 0 | ROZPOCET
| VV |  | Součet |  | 848.528 | [12 empty] | VV | 2 | 4 | True | 1 | ROZPOCET
11 | K | 174111109 | Zásyp sypaninou z jakékoliv horniny ručně Příplatek k ceně za prohození sypaniny sítem | m3 | 332.957 |  | 0 | CS ÚRS 2024 01 |  | základní |  | 0 | 0 | 0 | 0 | 0 | 4 | K | 2 |  |  |  | ROZPOCET | 0 | 0 | 0 | 0 | 0 | 1 | 0 | 4 | -1213662094
| Online PSC |  | https://podminky.urs.cz/item/CS_URS_2024_01/174111109 | [14 empty] | Online PSC | 2
| VV |  | "stoka SI | [14 empty] | VV | 2 | 1 | True | 0 | ROZPOCET
| VV |  | 144,45*2,305 |  | 332.957 | [12 empty] | VV | 2 | 2 | True | 1 | ROZPOCET
12 | K | 175151101 | Obsypání potrubí strojně sypaninou z vhodných třídy těžitelnosti I a II, skupiny 1 až 4 nebo materiálem připraveným podél výkopu ve vzdálenosti do 3 m od jeho kraje, pro jakoukoliv hloubku výkopu a míru zhutnění bez prohození sypaniny | m3 | 215.804 |  | 0 | CS ÚRS 2024 01 |  | základní |  | 0 | 0 | 0 | 0 | 0 | 4 | K | 2 |  |  |  | ROZPOCET | 0 | 0 | 0 | 0 | 0 | 1 | 0 | 4 | -845046533
| Online PSC |  | https://podminky.urs.cz/item/CS_URS_2024_01/175151101 | [14 empty] | Online PSC | 2
| VV |  | "v.č. 6 - vytlačená kubatura | [14 empty] | VV | 2 | 1 | True | 0 | ROZPOCET
| VV |  | "Stoka S - potrubí DN 250 | [14 empty] | VV | 2 | 1 | True | 0 | ROZPOCET
| VV |  | (116-1,0*9)*1,1*0,55 |  | 64.735 | [12 empty] | VV | 2 | 2 | True | 0 | ROZPOCET
| VV |  | "Stoka SI | [14 empty] | VV | 2 | 1 | True | 0 | ROZPOCET
| VV |  | (226,50-1,0*9,0)*1,1*0,55 |  | 131.588 | [12 empty] | VV | 2 | 2 | True | 0 | ROZPOCET
| VV |  | "Stoka SIA | [14 empty] | VV | 2 | 1 | True | 0 | ROZPOCET
| VV |  | (35,20-1,0*3,0)*1,1*0,55 |  | 19.481 | [12 empty] | VV | 2 | 2 | True | 0 | ROZPOCET
| VV |  | Součet |  | 215.804 | [12 empty] | VV | 2 | 4 | True | 1 | ROZPOCET
13 | M | 58333625 | kamenivo těžené hrubé frakce 4/8 | t | 410.028 |  | 0 | CS ÚRS 2024 01 |  | základní |  | 0 | 0 | 0 | 0 | 0 | 8 | M | 2 |  |  |  | ROZPOCET | 0 | 0 | 0 | 0 | 0 | 1 | 0 | 4 | -676787061
| VV |  | "viz obsyp | [14 empty] | VV | 2 | 1 | True | 0 | ROZPOCET
| VV |  | 215,804*1,9 |  | 410.028 | [12 empty] | VV | 2 | 2 | True | 0 | ROZPOCET
| VV |  | Součet |  | 410.028 | [12 empty] | VV | 2 | 4 | True | 1 | ROZPOCET
14 | K | 162351103 | Vodorovné přemístění výkopku nebo sypaniny po suchu na obvyklém dopravním prostředku, bez naložení výkopku, avšak se složením bez rozhrnutí z horniny třídy těžitelnosti I skupiny 1 až 3 na vzdálenost přes 50 do 500 m | m3 | 1721.547 |  | 0 | CS ÚRS 2024 01 |  | základní |  | 0 | 0 | 0 | 0 | 0 | 4 | K | 2 |  |  |  | ROZPOCET | 0 | 0 | 0 | 0 | 0 | 1 | 0 | 4 | -1288966436
| Online PSC |  | https://podminky.urs.cz/item/CS_URS_2024_01/162351103 | [14 empty] | Online PSC | 2
| VV |  | "ornice na meziskládku a zpět k použití + výkop+zásyp + násyp zpět k použití | [14 empty] | VV | 2 | 1 | True | 0 | ROZPOCET
| VV |  | 243,69*0,3+43,45*0,1 |  | 77.452 | [12 empty] | VV | 2 | 2 | True | 0 | ROZPOCET
| VV |  | "výkop na meziskládku | [14 empty] | VV | 2 | 1 | True | 0 | ROZPOCET
| VV |  | 1220,218 |  | 1220.218 | [12 empty] | VV | 2 | 2 | True | 0 | ROZPOCET
| VV |  | "zásyp + násyp zpět k použití | [14 empty] | VV | 2 | 1 | True | 0 | ROZPOCET
| VV |  | 870,471-(848,528/1,9) |  | 423.877 | [12 empty] | VV | 2 | 2 | True | 0 | ROZPOCET
| VV |  | Součet |  | 1721.547 | [12 empty] | VV | 2 | 4 | True | 1 | ROZPOCET
15 | K | 167151101 | Nakládání, skládání a překládání neulehlého výkopku nebo sypaniny strojně nakládání, množství do 100 m3, z horniny třídy těžitelnosti I, skupiny 1 až 3 | m3 | 428.222 |  | 0 | CS ÚRS 2024 01 |  | základní |  | 0 | 0 | 0 | 0 | 0 | 4 | K | 2 |  |  |  | ROZPOCET | 0 | 0 | 0 | 0 | 0 | 1 | 0 | 4 | 1964189238
| Online PSC |  | https://podminky.urs.cz/item/CS_URS_2024_01/167151101 | [14 empty] | Online PSC | 2
| VV |  | "ornice k použití zpět | [14 empty] | VV | 2 | 1 | True | 0 | ROZPOCET
| VV |  | 43,45*0,1 |  | 4.345 | [12 empty] | VV | 2 | 2 | True | 0 | ROZPOCET
| VV |  | "zásyp + násyp zpět k použití | [14 empty] | VV | 2 | 1 | True | 0 | ROZPOCET
| VV |  | 870,471-(848,528/1,9) |  | 423.877 | [12 empty] | VV | 2 | 2 | True | 0 | ROZPOCET
| VV |  | Součet |  | 428.222 | [12 empty] | VV | 2 | 4 | True | 1 | ROZPOCET
16 | K | 171251201 | Uložení sypaniny na skládky nebo meziskládky bez hutnění s upravením uložené sypaniny do předepsaného tvaru | m3 | 1293.325 |  | 0 | CS ÚRS 2024 01 |  | základní |  | 0 | 0 | 0 | 0 | 0 | 4 | K | 2 |  |  |  | ROZPOCET | 0 | 0 | 0 | 0 | 0 | 1 | 0 | 4 | 1149871041
| Online PSC |  | https://podminky.urs.cz/item/CS_URS_2024_01/171251201 | [14 empty] | Online PSC | 2
| VV |  | "ornice na meziskládce | [14 empty] | VV | 2 | 1 | True | 0 | ROZPOCET
| VV |  | 243,69*0,3 |  | 73.107 | [12 empty] | VV | 2 | 2 | True | 0 | ROZPOCET
| VV |  | "výkop na meziskládce | [14 empty] | VV | 2 | 1 | True | 0 | ROZPOCET
| VV |  | 1220,218 |  | 1220.218 | [12 empty] | VV | 2 | 2 | True | 0 | ROZPOCET
| VV |  | Součet |  | 1293.325 | [12 empty] | VV | 2 | 4 | True | 1 | ROZPOCET
17 | K | 181111121 | Plošná úprava terénu v zemině skupiny 1 až 4 s urovnáním povrchu bez doplnění ornice souvislé plochy do 500 m2 při nerovnostech terénu přes 100 do 150 mm v rovině nebo na svahu do 1:5 | m2 | 43.45 |  | 0 | CS ÚRS 2024 01 |  | základní |  | 0 | 0 | 0 | 0 | 0 | 4 | K | 2 |  |  |  | ROZPOCET | 0 | 0 | 0 | 0 | 0 | 1 | 0 | 4 | 836127264
| Online PSC |  | https://podminky.urs.cz/item/CS_URS_2024_01/181111121 | [14 empty] | Online PSC | 2
| VV |  | "v.č.2,3 - Stoka S | [14 empty] | VV | 2 | 1 | True | 0 | ROZPOCET
| VV |  | 22,5*1,1 |  | 24.75 | [12 empty] | VV | 2 | 2 | True | 0 | ROZPOCET
| VV |  | 17*1,1 |  | 18.7 | [12 empty] | VV | 2 | 2 | True | 0 | ROZPOCET
| VV |  | Součet |  | 43.45 | [12 empty] | VV | 2 | 4 | True | 1 | ROZPOCET
18 | K | 181351105 | Rozprostření a urovnání ornice v rovině nebo ve svahu sklonu do 1:5 strojně při souvislé ploše přes 100 do 500 m2, tl. vrstvy přes 250 do 300 mm | m2 | 43.45 |  | 0 | CS ÚRS 2024 01 |  | základní |  | 0 | 0 | 0 | 0 | 0 | 4 | K | 2 |  |  |  | ROZPOCET | 0 | 0 | 0 | 0 | 0 | 1 | 0 | 4 | 169595147
| Online PSC |  | https://podminky.urs.cz/item/CS_URS_2024_01/181351105 | [14 empty] | Online PSC | 2
| VV |  | "v.č.2,3 - Stoka S | [14 empty] | VV | 2 | 1 | True | 0 | ROZPOCET
| VV |  | 22,5*1,1 |  | 24.75 | [12 empty] | VV | 2 | 2 | True | 0 | ROZPOCET
| VV |  | 17*1,1 |  | 18.7 | [12 empty] | VV | 2 | 2 | True | 0 | ROZPOCET
| VV |  | Součet |  | 43.45 | [12 empty] | VV | 2 | 4 | True | 1 | ROZPOCET
19 | K | 181411131 | Založení trávníku na půdě předem připravené plochy do 1000 m2 výsevem včetně utažení parkového v rovině nebo na svahu do 1:5 | m2 | 43.45 |  | 0 | CS ÚRS 2024 01 |  | základní |  | 0 | 0 | 0 | 0 | 0 | 4 | K | 2 |  |  |  | ROZPOCET | 0 | 0 | 0 | 0 | 0 | 1 | 0 | 4 | 637767765
| Online PSC |  | https://podminky.urs.cz/item/CS_URS_2024_01/181411131 | [14 empty] | Online PSC | 2
| VV |  | "viz plošná úprava terénu | [14 empty] | VV | 2 | 1 | True | 0 | ROZPOCET
| VV |  | 43,45 |  | 43.45 | [12 empty] | VV | 2 | 2 | True | 1 | ROZPOCET
20 | M | 00572420 | osivo směs travní parková okrasná | kg | 0.671 |  | 0 | CS ÚRS 2024 01 |  | základní |  | 0 | 0.001 | 0.000671 | 0 | 0 | 8 | M | 2 |  |  |  | ROZPOCET | 0 | 0 | 0 | 0 | 0 | 1 | 0 | 4 | -1971983999
| VV |  | "viz založení trávníku | [14 empty] | VV | 2 | 1 | True | 0 | ROZPOCET
| VV |  | 43,45*0,015*1,03 |  | 0.671 | [12 empty] | VV | 2 | 2 | True | 1 | ROZPOCET
21 | K | 183205111 | Založení záhonu pro výsadbu rostlin v rovině nebo na svahu do 1:5 v zemině skupiny 1 až 2 | m2 | 43.45 |  | 0 | CS ÚRS 2024 01 |  | základní |  | 0 | 0 | 0 | 0 | 0 | 4 | K | 2 |  |  |  | ROZPOCET | 0 | 0 | 0 | 0 | 0 | 1 | 0 | 4 | 1293993308
| Online PSC |  | https://podminky.urs.cz/item/CS_URS_2024_01/183205111 | [14 empty] | Online PSC | 2
| VV |  | "viz plošná úprava terénu | [14 empty] | VV | 2 | 1 | True | 0 | ROZPOCET
| VV |  | 43,45 |  | 43.45 | [12 empty] | VV | 2 | 2 | True | 1 | ROZPOCET
22 | K | 183403114 | Obdělání půdy kultivátorováním v rovině nebo na svahu do 1:5 | m2 | 43.45 |  | 0 | CS ÚRS 2024 01 |  | základní |  | 0 | 0 | 0 | 0 | 0 | 4 | K | 2 |  |  |  | ROZPOCET | 0 | 0 | 0 | 0 | 0 | 1 | 0 | 4 | 2054562288
| Online PSC |  | https://podminky.urs.cz/item/CS_URS_2024_01/183403114 | [14 empty] | Online PSC | 2
| VV |  | "viz plošná úprava terénu | [14 empty] | VV | 2 | 1 | True | 0 | ROZPOCET
| VV |  | 43,45 |  | 43.45 | [12 empty] | VV | 2 | 2 | True | 1 | ROZPOCET
23 | K | 183403153 | Obdělání půdy hrabáním v rovině nebo na svahu do 1:5 | m2 | 43.45 |  | 0 | CS ÚRS 2024 01 |  | základní |  | 0 | 0 | 0 | 0 | 0 | 4 | K | 2 |  |  |  | ROZPOCET | 0 | 0 | 0 | 0 | 0 | 1 | 0 | 4 | -1980900632
| Online PSC |  | https://podminky.urs.cz/item/CS_URS_2024_01/183403153 | [14 empty] | Online PSC | 2
| VV |  | "viz založení trávníku | [14 empty] | VV | 2 | 1 | True | 0 | ROZPOCET
| VV |  | 43,45 |  | 43.45 | [12 empty] | VV | 2 | 2 | True | 1 | ROZPOCET
24 | K | 183403161 | Obdělání půdy válením v rovině nebo na svahu do 1:5 | m2 | 43.45 |  | 0 | CS ÚRS 2024 01 |  | základní |  | 0 | 0 | 0 | 0 | 0 | 4 | K | 2 |  |  |  | ROZPOCET | 0 | 0 | 0 | 0 | 0 | 1 | 0 | 4 | 377380257
| Online PSC |  | https://podminky.urs.cz/item/CS_URS_2024_01/183403161 | [14 empty] | Online PSC | 2
| VV |  | "viz plošná úprava terénu | [14 empty] | VV | 2 | 1 | True | 0 | ROZPOCET
| VV |  | 43,45 |  | 43.45 | [12 empty] | VV | 2 | 2 | True | 1 | ROZPOCET
25 | K | 184853511 | Chemické odplevelení půdy před založením kultury, trávníku nebo zpevněných ploch strojně o výměře jednotlivě přes 20 m2 postřikem na široko v rovině nebo na svahu do 1:5 | m2 | 43.45 |  | 0 | CS ÚRS 2024 01 |  | základní |  | 0 | 0 | 0 | 0 | 0 | 4 | K | 2 |  |  |  | ROZPOCET | 0 | 0 | 0 | 0 | 0 | 1 | 0 | 4 | 531741884
| Online PSC |  | https://podminky.urs.cz/item/CS_URS_2024_01/184853511 | [14 empty] | Online PSC | 2
| VV |  | "viz plošná úprava terénu | [14 empty] | VV | 2 | 1 | True | 0 | ROZPOCET
| VV |  | 43,45 |  | 43.45 | [12 empty] | VV | 2 | 2 | True | 1 | ROZPOCET
26 | K | 184853521 | Chemické odplevelení po založení kultury strojně postřikem na široko v rovině nebo na svahu do 1:5 | m2 | 43.45 |  | 0 | CS ÚRS 2024 01 |  | základní |  | 0 | 0 | 0 | 0 | 0 | 4 | K | 2 |  |  |  | ROZPOCET | 0 | 0 | 0 | 0 | 0 | 1 | 0 | 4 | 1617582283
| Online PSC |  | https://podminky.urs.cz/item/CS_URS_2024_01/184853521 | [14 empty] | Online PSC | 2
| VV |  | "viz plošná úprava terénu | [14 empty] | VV | 2 | 1 | True | 0 | ROZPOCET
| VV |  | 43,45 |  | 43.45 | [12 empty] | VV | 2 | 2 | True | 1 | ROZPOCET
27 | K | 185803111 | Ošetření trávníku jednorázové v rovině nebo na svahu do 1:5 | m2 | 43.45 |  | 0 | CS ÚRS 2024 01 |  | základní |  | 0 | 0 | 0 | 0 | 0 | 4 | K | 2 |  |  |  | ROZPOCET | 0 | 0 | 0 | 0 | 0 | 1 | 0 | 4 | -897228237
| Online PSC |  | https://podminky.urs.cz/item/CS_URS_2024_01/185803111 | [14 empty] | Online PSC | 2
| VV |  | "viz plošná úprava terénu | [14 empty] | VV | 2 | 1 | True | 0 | ROZPOCET
| VV |  | 43,45 |  | 43.45 | [12 empty] | VV | 2 | 2 | True | 1 | ROZPOCET
| D | 3 | Svislé a kompletní konstrukce |  |  |  | 0 |  |  |  |  | 0 |  | 0 |  | 0 | 1 | D | 1 |  |  |  | ROZPOCET | [6 empty] | 0
28 | K | 359901111 | Vyčištění stok jakékoliv výšky | m | 377.7 |  | 0 | CS ÚRS 2024 01 |  | základní |  | 0 | 0 | 0 | 0 | 0 | 4 | K | 2 |  |  |  | ROZPOCET | 0 | 0 | 0 | 0 | 0 | 1 | 0 | 4 | 1131097314
| Online PSC |  | https://podminky.urs.cz/item/CS_URS_2024_01/359901111 | [14 empty] | Online PSC | 2
| VV |  | "v.č.3,4,5 | [14 empty] | VV | 2 | 1 | True | 0 | ROZPOCET
| VV |  | "Stoka S - potrubí DN 250 | [14 empty] | VV | 2 | 1 | True | 0 | ROZPOCET
| VV |  | 116 |  | 116 | [12 empty] | VV | 2 | 2 | True | 0 | ROZPOCET
| VV |  | "Stoka SI | [14 empty] | VV | 2 | 1 | True | 0 | ROZPOCET
| VV |  | 226,50 |  | 226.5 | [12 empty] | VV | 2 | 2 | True | 0 | ROZPOCET
| VV |  | "Stoka SIA | [14 empty] | VV | 2 | 1 | True | 0 | ROZPOCET
| VV |  | 35,20 |  | 35.2 | [12 empty] | VV | 2 | 2 | True | 0 | ROZPOCET
| VV |  | Součet |  | 377.7 | [12 empty] | VV | 2 | 4 | True | 1 | ROZPOCET
29 | K | 359901211 | Monitoring stok (kamerový systém) jakékoli výšky nová kanalizace | m | 377.7 |  | 0 | CS ÚRS 2024 01 |  | základní |  | 0 | 0 | 0 | 0 | 0 | 4 | K | 2 |  |  |  | ROZPOCET | 0 | 0 | 0 | 0 | 0 | 1 | 0 | 4 | -415140920
| Online PSC |  | https://podminky.urs.cz/item/CS_URS_2024_01/359901211 | [14 empty] | Online PSC | 2
| VV |  | "v.č.3,4,5 | [14 empty] | VV | 2 | 1 | True | 0 | ROZPOCET
| VV |  | "Stoka S - potrubí DN 250 | [14 empty] | VV | 2 | 1 | True | 0 | ROZPOCET
| VV |  | 116 |  | 116 | [12 empty] | VV | 2 | 2 | True | 0 | ROZPOCET
| VV |  | "Stoka SI | [14 empty] | VV | 2 | 1 | True | 0 | ROZPOCET
| VV |  | 226,50 |  | 226.5 | [12 empty] | VV | 2 | 2 | True | 0 | ROZPOCET
| VV |  | "Stoka SIA | [14 empty] | VV | 2 | 1 | True | 0 | ROZPOCET
| VV |  | 35,20 |  | 35.2 | [12 empty] | VV | 2 | 2 | True | 0 | ROZPOCET
| VV |  | Součet |  | 377.7 | [12 empty] | VV | 2 | 4 | True | 1 | ROZPOCET
| D | 4 | Vodorovné konstrukce |  |  |  | 0 |  |  |  |  | 0 |  | 3.1133 |  | 0 | 1 | D | 1 |  |  |  | ROZPOCET | [6 empty] | 0
30 | K | 451572111 | Lože pod potrubí, stoky a drobné objekty v otevřeném výkopu z kameniva drobného těženého 0 až 4 mm | m3 | 39.237 |  | 0 | CS ÚRS 2024 01 |  | základní |  | 0 | 0 | 0 | 0 | 0 | 4 | K | 2 |  |  |  | ROZPOCET | 0 | 0 | 0 | 0 | 0 | 1 | 0 | 4 | -433055357
| Online PSC |  | https://podminky.urs.cz/item/CS_URS_2024_01/451572111 | [14 empty] | Online PSC | 2
| VV |  | "v.č. 6 - vytlačená kubatura | [14 empty] | VV | 2 | 1 | True | 0 | ROZPOCET
| VV |  | "Stoka S - potrubí DN 250 | [14 empty] | VV | 2 | 1 | True | 0 | ROZPOCET
| VV |  | (116-1,0*9)*1,1*0,1 |  | 11.77 | [12 empty] | VV | 2 | 2 | True | 0 | ROZPOCET
| VV |  | "Stoka SI | [14 empty] | VV | 2 | 1 | True | 0 | ROZPOCET
| VV |  | (226,50-1,0*9,0)*1,1*0,1 |  | 23.925 | [12 empty] | VV | 2 | 2 | True | 0 | ROZPOCET
| VV |  | "Stoka SIA | [14 empty] | VV | 2 | 1 | True | 0 | ROZPOCET
| VV |  | (35,20-1,0*3,0)*1,1*0,1 |  | 3.542 | [12 empty] | VV | 2 | 2 | True | 0 | ROZPOCET
| VV |  | Součet |  | 39.237 | [12 empty] | VV | 2 | 4 | True | 1 | ROZPOCET
31 | K | 452112112 | Osazení betonových dílců prstenců nebo rámů pod poklopy a mříže, výšky do 100 mm | kus | 17 |  | 0 | CS ÚRS 2024 01 |  | základní |  | 0 | 0.08742 | 1.4861 | 0 | 0 | 4 | K | 2 |  |  |  | ROZPOCET | 0 | 0 | 0 | 0 | 0 | 1 | 0 | 4 | -2075043696
| Online PSC |  | https://podminky.urs.cz/item/CS_URS_2024_01/452112112 | [14 empty] | Online PSC | 2
| VV |  | "viz - výpis šachet | [14 empty] | VV | 2 | 1 | True | 0 | ROZPOCET
| VV |  | "v=40 mm | [14 empty] | VV | 2 | 1 | True | 0 | ROZPOCET
| VV |  | 2 |  | 2 | [12 empty] | VV | 2 | 2 | True | 0 | ROZPOCET
| VV |  | "v=60 mm | [14 empty] | VV | 2 | 1 | True | 0 | ROZPOCET
| VV |  | 5 |  | 5 | [12 empty] | VV | 2 | 2 | True | 0 | ROZPOCET
| VV |  | "v=80 mm | [14 empty] | VV | 2 | 1 | True | 0 | ROZPOCET
| VV |  | 6 |  | 6 | [12 empty] | VV | 2 | 2 | True | 0 | ROZPOCET
| VV |  | "v=100 mm | [14 empty] | VV | 2 | 1 | True | 0 | ROZPOCET
| VV |  | 4 |  | 4 | [12 empty] | VV | 2 | 2 | True | 0 | ROZPOCET
| VV |  | Součet |  | 17 | [12 empty] | VV | 2 | 4 | True | 1 | ROZPOCET
32 | M | 59224184 | prstenec šachtový vyrovnávací betonový 625x120x40mm | kus | 2 |  | 0 | CS ÚRS 2024 01 |  | základní |  | 0 | 0.028 | 0.056 | 0 | 0 | 8 | M | 2 |  |  |  | ROZPOCET | 0 | 0 | 0 | 0 | 0 | 1 | 0 | 4 | -223193011
| VV |  | "viz osazení | [14 empty] | VV | 2 | 1 | True | 0 | ROZPOCET
| VV |  | 2 |  | 2 | [12 empty] | VV | 2 | 2 | True | 1 | ROZPOCET
33 | M | 59224185 | prstenec šachtový vyrovnávací betonový 625x120x60mm | kus | 5 |  | 0 | CS ÚRS 2024 01 |  | základní |  | 0 | 0.04 | 0.2 | 0 | 0 | 8 | M | 2 |  |  |  | ROZPOCET | 0 | 0 | 0 | 0 | 0 | 1 | 0 | 4 | 147994127
| VV |  | "viz osazení | [14 empty] | VV | 2 | 1 | True | 0 | ROZPOCET
| VV |  | 5 |  | 5 | [12 empty] | VV | 2 | 2 | True | 1 | ROZPOCET
34 | M | 59224176 | prstenec šachtový vyrovnávací betonový 625x120x80mm | kus | 6 |  | 0 | CS ÚRS 2024 01 |  | základní |  | 0 | 0.051 | 0.306 | 0 | 0 | 8 | M | 2 |  |  |  | ROZPOCET | 0 | 0 | 0 | 0 | 0 | 1 | 0 | 4 | 870296202
| VV |  | "viz osazení | [14 empty] | VV | 2 | 1 | True | 0 | ROZPOCET
| VV |  | 6 |  | 6 | [12 empty] | VV | 2 | 2 | True | 1 | ROZPOCET
35 | M | 59224187 | prstenec šachtový vyrovnávací betonový 625x120x100mm | kus | 4 |  | 0 | CS ÚRS 2024 01 |  | základní |  | 0 | 0.068 | 0.272 | 0 | 0 | 8 | M | 2 |  |  |  | ROZPOCET | 0 | 0 | 0 | 0 | 0 | 1 | 0 | 4 | 1709331366
| VV |  | "viz osazení | [14 empty] | VV | 2 | 1 | True | 0 | ROZPOCET
| VV |  | 4 |  | 4 | [12 empty] | VV | 2 | 2 | True | 1 | ROZPOCET
36 | K | 452112122 | Osazení betonových dílců prstenců nebo rámů pod poklopy a mříže, výšky přes 100 do 200 mm | kus | 4 |  | 0 | CS ÚRS 2024 01 |  | základní |  | 0 | 0.08742 | 0.34968 | 0 | 0 | 4 | K | 2 |  |  |  | ROZPOCET | 0 | 0 | 0 | 0 | 0 | 1 | 0 | 4 | 861268455
| Online PSC |  | https://podminky.urs.cz/item/CS_URS_2024_01/452112122 | [14 empty] | Online PSC | 2
| VV |  | "viz - výpis šachet | [14 empty] | VV | 2 | 1 | True | 0 | ROZPOCET
| VV |  | "v=120 mm | [14 empty] | VV | 2 | 1 | True | 0 | ROZPOCET
| VV |  | 4 |  | 4 | [12 empty] | VV | 2 | 2 | True | 1 | ROZPOCET
37 | M | 59224188 | prstenec šachtový vyrovnávací betonový 625x120x120mm | kus | 4 |  | 0 | CS ÚRS 2024 01 |  | základní |  | 0 | 0.081 | 0.324 | 0 | 0 | 8 | M | 2 |  |  |  | ROZPOCET | 0 | 0 | 0 | 0 | 0 | 1 | 0 | 4 | 1656065096
| VV |  | "viz osazení | [14 empty] | VV | 2 | 1 | True | 0 | ROZPOCET
| VV |  | 4 |  | 4 | [12 empty] | VV | 2 | 2 | True | 1 | ROZPOCET
38 | K | 452311151 | Podkladní a zajišťovací konstrukce z betonu prostého v otevřeném výkopu bez zvýšených nároků na prostředí desky pod potrubí, stoky a drobné objekty z betonu tř. C 20/25 | m3 | 7.088 |  | 0 | CS ÚRS 2024 01 |  | základní |  | 0 | 0 | 0 | 0 | 0 | 4 | K | 2 |  |  |  | ROZPOCET | 0 | 0 | 0 | 0 | 0 | 1 | 0 | 4 | -41653654
| Online PSC |  | https://podminky.urs.cz/item/CS_URS_2024_01/452311151 | [14 empty] | Online PSC | 2
| VV |  | " v.č.D.3 + výpis šachet | [14 empty] | VV | 2 | 1 | True | 0 | ROZPOCET
| VV |  | 1,5*1,5*0,15*21 |  | 7.088 | [12 empty] | VV | 2 | 2 | True | 1 | ROZPOCET
39 | K | 452351101 | Bednění podkladních a zajišťovacích konstrukcí v otevřeném výkopu desek nebo sedlových loží pod potrubí, stoky a drobné objekty | m2 | 18.9 |  | 0 | CS ÚRS 2023 01 |  | základní |  | 0 | 0.00632 | 0.11945 | 0 | 0 | 4 | K | 2 |  |  |  | ROZPOCET | 0 | 0 | 0 | 0 | 0 | 1 | 0 | 4 | -356338412
| Online PSC |  | https://podminky.urs.cz/item/CS_URS_2023_01/452351101 | [14 empty] | Online PSC | 2
| VV |  | " v.č.6 + výpis šachet | [14 empty] | VV | 2 | 1 | True | 0 | ROZPOCET
| VV |  | 1,5*4*0,15*21 |  | 18.9 | [12 empty] | VV | 2 | 2 | True | 1 | ROZPOCET
| D | 8 | Trubní vedení |  |  |  | 0 |  |  |  |  | 0 |  | 67.0145 |  | 0.267 | 1 | D | 1 |  |  |  | ROZPOCET | [6 empty] | 0
40 | K | 871360310 | Montáž kanalizačního potrubí z polypropylenu PP hladkého plnostěnného SN 10 DN 250 | m | 356.7 |  | 0 | CS ÚRS 2024 01 |  | základní |  | 0 | 2e-05 | 0.007134 | 0 | 0 | 4 | K | 2 |  |  |  | ROZPOCET | 0 | 0 | 0 | 0 | 0 | 1 | 0 | 4 | 1645558896
| Online PSC |  | https://podminky.urs.cz/item/CS_URS_2024_01/871360310 | [14 empty] | Online PSC | 2
| VV |  | "v.č.3,4,5 | [14 empty] | VV | 2 | 1 | True | 0 | ROZPOCET
| VV |  | "Stoka S - potrubí DN 250 | [14 empty] | VV | 2 | 1 | True | 0 | ROZPOCET
| VV |  | (116-1,0*9) |  | 107 | [12 empty] | VV | 2 | 2 | True | 0 | ROZPOCET
| VV |  | "Stoka SI | [14 empty] | VV | 2 | 1 | True | 0 | ROZPOCET
| VV |  | (226,50-1,0*9,0) |  | 217.5 | [12 empty] | VV | 2 | 2 | True | 0 | ROZPOCET
| VV |  | "Stoka SIA | [14 empty] | VV | 2 | 1 | True | 0 | ROZPOCET
| VV |  | (35,20-1,0*3,0) |  | 32.2 | [12 empty] | VV | 2 | 2 | True | 0 | ROZPOCET
| VV |  | Součet |  | 356.7 | [12 empty] | VV | 2 | 4 | True | 1 | ROZPOCET
41 | M | 28611204 | trubka kanalizační PP plnostěnná jednovrstvá DN 250x6000mm SN10 | m | 362.051 |  | 0 | CS ÚRS 2024 01 |  | základní |  | 0 | 0.00733 | 2.6538 | 0 | 0 | 8 | M | 2 |  |  |  | ROZPOCET | 0 | 0 | 0 | 0 | 0 | 1 | 0 | 4 | -496454628
| VV |  | "viz montáž | [14 empty] | VV | 2 | 1 | True | 0 | ROZPOCET
| VV |  | 356,70 |  | 356.7 | [12 empty] | VV | 2 | 2 | True | 1 | ROZPOCET
| VV |  | 356,7*1,015 'Přepočtené koeficientem množství |  | 362.051 | [12 empty] | VV | 2 | 2 | False | 1 | ROZPOCET
42 | K | 877360320 | Montáž tvarovek na kanalizačním plastovém potrubí z PP nebo PVC-U hladkého plnostěnného odboček DN 250 | kus | 14 |  | 0 | CS ÚRS 2024 01 |  | základní |  | 0 | 0 | 0 | 0 | 0 | 4 | K | 2 |  |  |  | ROZPOCET | 0 | 0 | 0 | 0 | 0 | 1 | 0 | 4 | -1287100047
| Online PSC |  | https://podminky.urs.cz/item/CS_URS_2024_01/877360320 | [14 empty] | Online PSC | 2
| VV |  | "v.č..3,4,5 | [14 empty] | VV | 2 | 1 | True | 0 | ROZPOCET
| VV |  | "T 250/150 | [14 empty] | VV | 2 | 1 | True | 0 | ROZPOCET
| VV |  | 13 |  | 13 | [12 empty] | VV | 2 | 2 | True | 0 | ROZPOCET
| VV |  | "T 250/100 | [14 empty] | VV | 2 | 1 | True | 0 | ROZPOCET
| VV |  | 1 |  | 1 | [12 empty] | VV | 2 | 2 | True | 0 | ROZPOCET
| VV |  | Součet |  | 14 | [12 empty] | VV | 2 | 4 | True | 1 | ROZPOCET
43 | M | 28617210 | odbočka kanalizační PP třívrstvá SN16 45° DN 250/150 | kus | 13.195 |  | 0 | CS ÚRS 2024 01 |  | základní |  | 0 | 0.005 | 0.065975 | 0 | 0 | 8 | M | 2 |  |  |  | ROZPOCET | 0 | 0 | 0 | 0 | 0 | 1 | 0 | 4 | -2038943322
| VV |  | "viz montáž | [14 empty] | VV | 2 | 1 | True | 0 | ROZPOCET
| VV |  | 13 |  | 13 | [12 empty] | VV | 2 | 2 | True | 1 | ROZPOCET
| VV |  | 13*1,015 'Přepočtené koeficientem množství |  | 13.195 | [12 empty] | VV | 2 | 2 | False | 1 | ROZPOCET
44 | M | 28617209 | odbočka kanalizační PP třívrstvá SN16 45° DN 250/100 | kus | 1.015 |  | 0 | CS ÚRS 2024 01 |  | základní |  | 0 | 0.0047 | 0.0047705 | 0 | 0 | 8 | M | 2 |  |  |  | ROZPOCET | 0 | 0 | 0 | 0 | 0 | 1 | 0 | 4 | -1644843991
| VV |  | "viz montáž | [14 empty] | VV | 2 | 1 | True | 0 | ROZPOCET
| VV |  | 1 |  | 1 | [12 empty] | VV | 2 | 2 | True | 1 | ROZPOCET
| VV |  | 1*1,015 'Přepočtené koeficientem množství |  | 1.015 | [12 empty] | VV | 2 | 2 | False | 1 | ROZPOCET
45 | K | 877260310 | Montáž tvarovek na kanalizačním plastovém potrubí z PP nebo PVC-U hladkého plnostěnného kolen, víček nebo hrdlových uzávěrů DN 100 | kus | 1 |  | 0 | CS ÚRS 2024 01 |  | základní |  | 0 | 0 | 0 | 0 | 0 | 4 | K | 2 |  |  |  | ROZPOCET | 0 | 0 | 0 | 0 | 0 | 1 | 0 | 4 | -1928502786
| Online PSC |  | https://podminky.urs.cz/item/CS_URS_2024_01/877260310 | [14 empty] | Online PSC | 2
| VV |  | "v.č..3,4, | [14 empty] | VV | 2 | 1 | True | 0 | ROZPOCET
| VV |  | 1 |  | 1 | [12 empty] | VV | 2 | 2 | True | 1 | ROZPOCET
46 | M | 28611718 | víčko kanalizace plastové KG DN 110 | kus | 1.015 |  | 0 | CS ÚRS 2024 01 |  | základní |  | 0 | 0.0001 | 0.0001015 | 0 | 0 | 8 | M | 2 |  |  |  | ROZPOCET | 0 | 0 | 0 | 0 | 0 | 1 | 0 | 4 | 2013225668
| VV |  | "viz montáž | [14 empty] | VV | 2 | 1 | True | 0 | ROZPOCET
| VV |  | 1 |  | 1 | [12 empty] | VV | 2 | 2 | True | 1 | ROZPOCET
| VV |  | 1*1,015 'Přepočtené koeficientem množství |  | 1.015 | [12 empty] | VV | 2 | 2 | False | 1 | ROZPOCET
47 | K | 877310310 | Montáž tvarovek na kanalizačním plastovém potrubí z PP nebo PVC-U hladkého plnostěnného kolen, víček nebo hrdlových uzávěrů DN 150 | kus | 13 |  | 0 | CS ÚRS 2024 01 |  | základní |  | 0 | 0 | 0 | 0 | 0 | 4 | K | 2 |  |  |  | ROZPOCET | 0 | 0 | 0 | 0 | 0 | 1 | 0 | 4 | 514999008
| Online PSC |  | https://podminky.urs.cz/item/CS_URS_2024_01/877310310 | [14 empty] | Online PSC | 2
| VV |  | "v.č..3,4, | [14 empty] | VV | 2 | 1 | True | 0 | ROZPOCET
| VV |  | 13 |  | 13 | [12 empty] | VV | 2 | 2 | True | 1 | ROZPOCET
48 | M | 28611722 | víčko kanalizace plastové KG DN 160 | kus | 13.195 |  | 0 | CS ÚRS 2024 01 |  | základní |  | 0 | 0.00029 | 0.0038266 | 0 | 0 | 8 | M | 2 |  |  |  | ROZPOCET | 0 | 0 | 0 | 0 | 0 | 1 | 0 | 4 | 1193885341
| VV |  | "viz montáž | [14 empty] | VV | 2 | 1 | True | 0 | ROZPOCET
| VV |  | 13 |  | 13 | [12 empty] | VV | 2 | 2 | True | 1 | ROZPOCET
| VV |  | 13*1,015 'Přepočtené koeficientem množství |  | 13.195 | [12 empty] | VV | 2 | 2 | False | 1 | ROZPOCET
49 | K | 879R10301 | Montáž manžety na plastovém potrubí vnější plášť potrubí přes 20 do 160 mm | kus | 1 |  | 0 |  |  | základní |  | 0 | 0 | 0 | 0 | 0 | 4 | K | 2 |  |  |  | ROZPOCET | 0 | 0 | 0 | 0 | 0 | 1 | 0 | 4 | 109293439
| VV |  | "potrubí DN 40 | [14 empty] | VV | 2 | 1 | True | 0 | ROZPOCET
| VV |  | 1 |  | 1 | [12 empty] | VV | 2 | 2 | True | 1 | ROZPOCET
50 | M | 286R8180 | manžeta pro plastové potrubí DA 90 / 125 / 145 | kus | 1.015 |  | 0 |  |  | základní |  | 0 | 0.00015 | 0.00015225 | 0 | 0 | 8 | M | 2 |  |  |  | ROZPOCET | 0 | 0 | 0 | 0 | 0 | 1 | 0 | 4 | 1982118992
| VV |  | "viz montáž | [14 empty] | VV | 2 | 1 | True | 0 | ROZPOCET
| VV |  | 1 |  | 1 | [12 empty] | VV | 2 | 2 | True | 1 | ROZPOCET
| VV |  | 1*1,015 'Přepočtené koeficientem množství |  | 1.015 | [12 empty] | VV | 2 | 2 | False | 1 | ROZPOCET
51 | K | 892381111 | Tlakové zkoušky vodou na potrubí DN 250, 300 nebo 350 | m | 377.7 |  | 0 | CS ÚRS 2024 01 |  | základní |  | 0 | 0 | 0 | 0 | 0 | 4 | K | 2 |  |  |  | ROZPOCET | 0 | 0 | 0 | 0 | 0 | 1 | 0 | 4 | -706639656
| Online PSC |  | https://podminky.urs.cz/item/CS_URS_2024_01/892381111 | [14 empty] | Online PSC | 2
| VV |  | "v.č.3,4,5 | [14 empty] | VV | 2 | 1 | True | 0 | ROZPOCET
| VV |  | "Stoka S - potrubí DN 250 | [14 empty] | VV | 2 | 1 | True | 0 | ROZPOCET
| VV |  | 116 |  | 116 | [12 empty] | VV | 2 | 2 | True | 0 | ROZPOCET
| VV |  | "Stoka SI | [14 empty] | VV | 2 | 1 | True | 0 | ROZPOCET
| VV |  | 226,50 |  | 226.5 | [12 empty] | VV | 2 | 2 | True | 0 | ROZPOCET
| VV |  | "Stoka SIA | [14 empty] | VV | 2 | 1 | True | 0 | ROZPOCET
| VV |  | 35,20 |  | 35.2 | [12 empty] | VV | 2 | 2 | True | 0 | ROZPOCET
| VV |  | Součet |  | 377.7 | [12 empty] | VV | 2 | 4 | True | 1 | ROZPOCET
52 | K | 894411311 | Osazení betonových nebo železobetonových dílců pro šachty skruží rovných | kus | 27 |  | 0 | CS ÚRS 2024 01 |  | základní |  | 0 | 0.01019 | 0.27513 | 0 | 0 | 4 | K | 2 |  |  |  | ROZPOCET | 0 | 0 | 0 | 0 | 0 | 1 | 0 | 4 | -2102204725
| Online PSC |  | https://podminky.urs.cz/item/CS_URS_2024_01/894411311 | [14 empty] | Online PSC | 2
| VV |  | "viz výpis šachet | [14 empty] | VV | 2 | 1 | True | 0 | ROZPOCET
| VV |  | "250 | [14 empty] | VV | 2 | 1 | True | 0 | ROZPOCET
| VV |  | 6+3 |  | 9 | [12 empty] | VV | 2 | 2 | True | 0 | ROZPOCET
| VV |  | "500 | [14 empty] | VV | 2 | 1 | True | 0 | ROZPOCET
| VV |  | 4+3 |  | 7 | [12 empty] | VV | 2 | 2 | True | 0 | ROZPOCET
| VV |  | "1000 | [14 empty] | VV | 2 | 1 | True | 0 | ROZPOCET
| VV |  | 11 |  | 11 | [12 empty] | VV | 2 | 2 | True | 0 | ROZPOCET
| VV |  | Součet |  | 27 | [12 empty] | VV | 2 | 4 | True | 1 | ROZPOCET
53 | M | 59224595 | skruž betonové šachty DN 1000 kanalizační DEHA 100x25x12cm, se stupadly | kus | 9 |  | 0 | CS ÚRS 2024 01 |  | základní |  | 0 | 0.25 | 2.25 | 0 | 0 | 8 | M | 2 |  |  |  | ROZPOCET | 0 | 0 | 0 | 0 | 0 | 1 | 0 | 4 | -1576596330
| VV |  | "viz osazení | [14 empty] | VV | 2 | 1 | True | 0 | ROZPOCET
| VV |  | 9 |  | 9 | [12 empty] | VV | 2 | 2 | True | 1 | ROZPOCET
54 | M | 59224596 | skruž betonové šachty DN 1000 kanalizační DEHA 100x50x12cm, se stupadly | kus | 7 |  | 0 | CS ÚRS 2024 01 |  | základní |  | 0 | 0.51 | 3.57 | 0 | 0 | 8 | M | 2 |  |  |  | ROZPOCET | 0 | 0 | 0 | 0 | 0 | 1 | 0 | 4 | -1206795190
| VV |  | "viz osazení | [14 empty] | VV | 2 | 1 | True | 0 | ROZPOCET
| VV |  | 7 |  | 7 | [12 empty] | VV | 2 | 2 | True | 1 | ROZPOCET
55 | M | 59224597 | skruž betonové šachty DN 1000 kanalizační DEHA 100x100x12cm, se stupadly | kus | 11 |  | 0 | CS ÚRS 2024 01 |  | základní |  | 0 | 1.02 | 11.22 | 0 | 0 | 8 | M | 2 |  |  |  | ROZPOCET | 0 | 0 | 0 | 0 | 0 | 1 | 0 | 4 | -2075722382
| VV |  | "viz osazení | [14 empty] | VV | 2 | 1 | True | 0 | ROZPOCET
| VV |  | 11 |  | 11 | [12 empty] | VV | 2 | 2 | True | 1 | ROZPOCET
56 | K | 894412411 | Osazení betonových nebo železobetonových dílců pro šachty skruží přechodových | kus | 14 |  | 0 | CS ÚRS 2024 01 |  | základní |  | 0 | 0.01248 | 0.17472 | 0 | 0 | 4 | K | 2 |  |  |  | ROZPOCET | 0 | 0 | 0 | 0 | 0 | 1 | 0 | 4 | 1042647834
| Online PSC |  | https://podminky.urs.cz/item/CS_URS_2024_01/894412411 | [14 empty] | Online PSC | 2
| VV |  | "viz tabulka šachet - kónus | [14 empty] | VV | 2 | 1 | True | 0 | ROZPOCET
| VV |  | 14 |  | 14 | [12 empty] | VV | 2 | 2 | True | 1 | ROZPOCET
57 | M | 59224168 | skruž betonová přechodová 62,5/100x60x12cm stupadla poplastovaná kapsová | kus | 14 |  | 0 | CS ÚRS 2024 01 |  | základní |  | 0 | 0.548 | 7.672 | 0 | 0 | 8 | M | 2 |  |  |  | ROZPOCET | 0 | 0 | 0 | 0 | 0 | 1 | 0 | 4 | 576560485
| VV |  | "viz osazení | [14 empty] | VV | 2 | 1 | True | 0 | ROZPOCET
| VV |  | 14 |  | 14 | [12 empty] | VV | 2 | 2 | True | 1 | ROZPOCET
58 | K | 894414111 | Osazení betonových nebo železobetonových dílců pro šachty skruží základových (dno) | kus | 18 |  | 0 | CS ÚRS 2024 01 |  | základní |  | 0 | 0.02854 | 0.51372 | 0 | 0 | 4 | K | 2 |  |  |  | ROZPOCET | 0 | 0 | 0 | 0 | 0 | 1 | 0 | 4 | -528161742
| Online PSC |  | https://podminky.urs.cz/item/CS_URS_2024_01/894414111 | [14 empty] | Online PSC | 2
| VV |  | "viz tabulka šachet - | [14 empty] | VV | 2 | 1 | True | 0 | ROZPOCET
| VV |  | "Dno DN 1000 | [14 empty] | VV | 2 | 1 | True | 0 | ROZPOCET
| VV |  | 18 |  | 18 | [12 empty] | VV | 2 | 2 | True | 1 | ROZPOCET
59 | M | 59224059 | dno betonové šachtové hranaté DN 1000x600 100x75x15cm | kus | 1 |  | 0 | CS ÚRS 2024 01 |  | základní |  | 0 | 1.229 | 1.229 | 0 | 0 | 8 | M | 2 |  |  |  | ROZPOCET | 0 | 0 | 0 | 0 | 0 | 1 | 0 | 4 | -153529359
| VV |  | "viz osazení | [14 empty] | VV | 2 | 1 | True | 0 | ROZPOCET
| VV |  | 1 |  | 1 | [12 empty] | VV | 2 | 2 | True | 1 | ROZPOCET
60 | M | 59224063 | dno betonové šachtové DN 1000 100x100x15cm výtok 25-40cm | kus | 17 |  | 0 | CS ÚRS 2024 01 |  | základní |  | 0 | 1.817 | 30.889 | 0 | 0 | 8 | M | 2 |  |  |  | ROZPOCET | 0 | 0 | 0 | 0 | 0 | 1 | 0 | 4 | -1522724872
| VV |  | "viz osazení | [14 empty] | VV | 2 | 1 | True | 0 | ROZPOCET
| VV |  | 17 |  | 17 | [12 empty] | VV | 2 | 2 | True | 1 | ROZPOCET
61 | M | 59224348 | těsnění elastomerové pro spojení šachetních dílů DN 1000 | kus | 42 |  | 0 | CS ÚRS 2024 01 |  | základní |  | 0 | 0.002 | 0.084 | 0 | 0 | 8 | M | 2 |  |  |  | ROZPOCET | 0 | 0 | 0 | 0 | 0 | 1 | 0 | 4 | 407693919
| VV |  | "viz tabulka šachet - | [14 empty] | VV | 2 | 1 | True | 0 | ROZPOCET
| VV |  | 42 |  | 42 | [12 empty] | VV | 2 | 2 | True | 1 | ROZPOCET
62 | K | 894414211 | Osazení betonových nebo železobetonových dílců pro šachty desek zákrytových | kus | 4 |  | 0 | CS ÚRS 2024 01 |  | základní |  | 0 | 0.03927 | 0.15708 | 0 | 0 | 4 | K | 2 |  |  |  | ROZPOCET | 0 | 0 | 0 | 0 | 0 | 1 | 0 | 4 | -2136623969
| Online PSC |  | https://podminky.urs.cz/item/CS_URS_2024_01/894414211 | [14 empty] | Online PSC | 2
| VV |  | "viz tabulka šachet - | [14 empty] | VV | 2 | 1 | True | 0 | ROZPOCET
| VV |  | 4 |  | 4 | [12 empty] | VV | 2 | 2 | True | 1 | ROZPOCET
63 | M | 59224542 | deska betonová zákrytová šachty DN 1200 kanalizační 120/62,5x20cm | kus | 4 |  | 0 | CS ÚRS 2024 01 |  | základní |  | 0 | 0.689 | 2.756 | 0 | 0 | 8 | M | 2 |  |  |  | ROZPOCET | 0 | 0 | 0 | 0 | 0 | 1 | 0 | 4 | -1450355636
| VV |  | "viz tabulka šachet - | [14 empty] | VV | 2 | 1 | True | 0 | ROZPOCET
| VV |  | 4 |  | 4 | [12 empty] | VV | 2 | 2 | True | 1 | ROZPOCET
64 | K | 899104112 | Osazení poklopů litinových, ocelových nebo železobetonových včetně rámů pro třídu zatížení D400, E600 | kus | 18 |  | 0 | CS ÚRS 2024 01 |  | základní |  | 0 | 0.09 | 1.62 | 0 | 0 | 4 | K | 2 |  |  |  | ROZPOCET | 0 | 0 | 0 | 0 | 0 | 1 | 0 | 4 | 229471452
| Online PSC |  | https://podminky.urs.cz/item/CS_URS_2024_01/899104112 | [14 empty] | Online PSC | 2
| VV |  | "viz tabulka šachet - | [14 empty] | VV | 2 | 1 | True | 0 | ROZPOCET
| VV |  | 18 |  | 18 | [12 empty] | VV | 2 | 2 | True | 1 | ROZPOCET
65 | M | 55241402 | poklop šachtový s rámem DN 600 třída D400 bez odvětrání | kus | 18 |  | 0 | CS ÚRS 2024 01 |  | základní |  | 0 | 0.102 | 1.836 | 0 | 0 | 8 | M | 2 |  |  |  | ROZPOCET | 0 | 0 | 0 | 0 | 0 | 1 | 0 | 4 | 1658606566
| VV |  | "viz osazení | [14 empty] | VV | 2 | 1 | True | 0 | ROZPOCET
| VV |  | 18 |  | 18 | [12 empty] | VV | 2 | 2 | True | 1 | ROZPOCET
66 | K | 899722113 | Krytí potrubí z plastů výstražnou fólií z PVC šířky přes 25 do 34 cm | m | 356.7 |  | 0 | CS ÚRS 2024 01 |  | základní |  | 0 | 9e-05 | 0.032103 | 0 | 0 | 4 | K | 2 |  |  |  | ROZPOCET | 0 | 0 | 0 | 0 | 0 | 1 | 0 | 4 | 1847655185
| Online PSC |  | https://podminky.urs.cz/item/CS_URS_2024_01/899722113 | [14 empty] | Online PSC | 2
| VV |  | "v.č.3,4,5 | [14 empty] | VV | 2 | 1 | True | 0 | ROZPOCET
| VV |  | "Stoka S - potrubí DN 250 | [14 empty] | VV | 2 | 1 | True | 0 | ROZPOCET
| VV |  | (116-1,0*9) |  | 107 | [12 empty] | VV | 2 | 2 | True | 0 | ROZPOCET
| VV |  | "Stoka SI | [14 empty] | VV | 2 | 1 | True | 0 | ROZPOCET
| VV |  | (226,50-1,0*9,0) |  | 217.5 | [12 empty] | VV | 2 | 2 | True | 0 | ROZPOCET
| VV |  | "Stoka SIA | [14 empty] | VV | 2 | 1 | True | 0 | ROZPOCET
| VV |  | (35,20-1,0*3,0) |  | 32.2 | [12 empty] | VV | 2 | 2 | True | 0 | ROZPOCET
| VV |  | Součet |  | 356.7 | [12 empty] | VV | 2 | 4 | True | 1 | ROZPOCET
67 | K | 871365811 | Bourání stávajícího potrubí z PVC nebo polypropylenu PP v otevřeném výkopu DN přes 150 do 250 | m | 17.8 |  | 0 | CS ÚRS 2024 01 |  | základní |  | 0 | 0 | 0 | 0.015 | 0.267 | 4 | K | 2 |  |  |  | ROZPOCET | 0 | 0 | 0 | 0 | 0 | 1 | 0 | 4 | 1834193188
| Online PSC |  | https://podminky.urs.cz/item/CS_URS_2024_01/871365811 | [14 empty] | Online PSC | 2
| VV |  | "v.č.3 - stávající potrubí DN 150 | [14 empty] | VV | 2 | 1 | True | 0 | ROZPOCET
| VV |  | 17,80 |  | 17.8 | [12 empty] | VV | 2 | 2 | True | 1 | ROZPOCET
| D | 9 | Ostatní konstrukce a práce-bourání |  |  |  | 0 |  |  |  |  | 0 |  | 0 |  | 0 | 1 | D | 1 |  |  |  | ROZPOCET | [6 empty] | 0
68 | K | 955R004 | Napojení potrubí do šachty stávající kanalizace (vývrt,zaústění,zatěsnění, vyčištění ) | soub | 1 |  | 0 |  |  | základní |  | 0 | 0 | 0 | 0 | 0 | 4 | K | 2 |  |  |  | ROZPOCET | 0 | 0 | 0 | 0 | 0 | 1 | 0 | 4 | 211917410
| VV |  | "v.č. 3 | [14 empty] | VV | 2 | 1 | True | 0 | ROZPOCET
| VV |  | 1 |  | 1 | [12 empty] | VV | 2 | 2 | True | 1 | ROZPOCET
| D | 997 | Přesun sutě |  |  |  | 0 |  |  |  |  | 0 |  | 0 |  | 0 | 1 | D | 1 |  |  |  | ROZPOCET | [6 empty] | 0
69 | K | 997221551 | Vodorovná doprava suti bez naložení, ale se složením a s hrubým urovnáním ze sypkých materiálů, na vzdálenost do 1 km | t | 0.267 |  | 0 | CS ÚRS 2024 01 |  | základní |  | 0 | 0 | 0 | 0 | 0 | 4 | K | 2 |  |  |  | ROZPOCET | 0 | 0 | 0 | 0 | 0 | 1 | 0 | 4 | -573982929
| Online PSC |  | https://podminky.urs.cz/item/CS_URS_2024_01/997221551 | [14 empty] | Online PSC | 2
70 | K | 997221559 | Vodorovná doprava suti bez naložení, ale se složením a s hrubým urovnáním Příplatek k ceně za každý další započatý 1 km přes 1 km | t | 1.869 |  | 0 | CS ÚRS 2024 01 |  | základní |  | 0 | 0 | 0 | 0 | 0 | 4 | K | 2 |  |  |  | ROZPOCET | 0 | 0 | 0 | 0 | 0 | 1 | 0 | 4 | 1506110491
| Online PSC |  | https://podminky.urs.cz/item/CS_URS_2024_01/997221559 | [14 empty] | Online PSC | 2
| VV |  | 0,267*7 'Přepočtené koeficientem množství |  | 1.869 | [12 empty] | VV | 2 | 2 | False | 1 | ROZPOCET
71 | K | 997013813 | Poplatek za uložení stavebního odpadu na skládce (skládkovné) z plastických hmot zatříděného do Katalogu odpadů pod kódem 17 02 03 | t | 0.267 |  | 0 | CS ÚRS 2024 01 |  | základní |  | 0 | 0 | 0 | 0 | 0 | 4 | K | 2 |  |  |  | ROZPOCET | 0 | 0 | 0 | 0 | 0 | 1 | 0 | 4 | -1986284941
| Online PSC |  | https://podminky.urs.cz/item/CS_URS_2024_01/997013813 | [14 empty] | Online PSC | 2
| D | 998 | Přesun hmot |  |  |  | 0 |  |  |  |  | 0 |  | 0 |  | 0 | 1 | D | 1 |  |  |  | ROZPOCET | [6 empty] | 0
72 | K | 998276101 | Přesun hmot pro trubní vedení hloubené z trub z plastických hmot nebo sklolaminátových pro vodovody, kanalizace, teplovody, produktovody v otevřeném výkopu dopravní vzdálenost do 15 m | t | 71.993 |  | 0 | CS ÚRS 2024 01 |  | základní |  | 0 | 0 | 0 | 0 | 0 | 4 | K | 2 |  |  |  | ROZPOCET | 0 | 0 | 0 | 0 | 0 | 1 | 0 | 4 | -1397228424
| Online PSC |  | https://podminky.urs.cz/item/CS_URS_2024_01/998276101 | [14 empty] | Online PSC | 2
73 | K | 998276124 | Přesun hmot pro trubní vedení hloubené z trub z plastických hmot nebo sklolaminátových Příplatek k cenám za zvětšený přesun přes vymezenou dopravní vzdálenost do 500 m | t | 71.993 |  | 0 | CS ÚRS 2024 01 |  | základní |  | 0 | 0 | 0 | 0 | 0 | 4 | K | 2 |  |  |  | ROZPOCET | 0 | 0 | 0 | 0 | 0 | 1 | 0 | 4 | -1433732723
| Online PSC |  | https://podminky.urs.cz/item/CS_URS_2024_01/998276124 | [14 empty] | Online PSC | 2

## SO 02.1 - Kanalizační pří...
{2ae840b3-27cd-4272-9a3f-1c3697e58d98}
2
| KRYCÍ LIST SOUPISU PRACÍ | [7 empty] | v --- níže se nacházejí doplnkové a pomocné údaje k sestavám --- v | [8 empty] | False
Stavba:
Tištín - lokalita Z3 - Dopravní a technická infrastruktura pro I. a II. etapu výstavby
Objekt:
01 - Tištín - lokalita Z3
Soupis:
SO 02 - Splašková kanalizace a přípojky
Úroveň 3:
SO 02.1 - Kanalizační přípojky
| KSO: |  |  |  |  | CC-CZ:
| Místo: |  | Tištín |  |  | Datum: | 16. 4. 2024
| Zadavatel: |  |  |  |  | IČ:
|  | Městys Tištín, Tištín 37, 798 29 Tištín, |  |  |  | DIČ:
| Uchazeč: |  |  |  |  | IČ: | Vyplň údaj
|  | Vyplň údaj |  |  |  | DIČ: | Vyplň údaj
| Projektant: |  |  |  |  | IČ:
|  | ing. Libuše Kujová, |  |  |  | DIČ:
| Zpracovatel: |  |  |  |  | IČ:
|  | Kucek |  |  |  | DIČ:
Poznámka:
Soupis prací je sestaven s využitím Cenové soustavy ÚRS. Položky, které pochází z této cenové soustavy, jsou ve sloupci 'Cenová soustava' označeny popisem 'CS ÚRS' a úrovní příslušného kalendářního pololetí. Veškeré další informace vymezující popis a podmínky použití těchto položek z Cenové soustavy, které nejsou uvedeny přímo v soupisu prací, jsou neomezeně dálkově k dispozici na www.cs-urs.cz, sekce Cenové a technické podmínky.
| Cena bez DPH | [5 empty] | 0
|  |  | Základ daně |  |  | Sazba daně | Výše daně
| DPH | základní | 0 |  |  | 21% | 0
|  | snížená | 0 |  |  | 15% | 0
|  | zákl. přenesená | 0 |  |  | 21% | 0
|  | sníž. přenesená | 0 |  |  | 15% | 0
|  | nulová | 0 |  |  | 0% | 0
| Cena s DPH |  |  | v | CZK |  | 0
REKAPITULACE ČLENĚNÍ SOUPISU PRACÍ
Stavba:
Tištín - lokalita Z3 - Dopravní a technická infrastruktura pro I. a II. etapu výstavby
Objekt:
01 - Tištín - lokalita Z3
Soupis:
SO 02 - Splašková kanalizace a přípojky
Úroveň 3:
SO 02.1 - Kanalizační přípojky
Místo: |  |  | Tištín |  |  | Datum: | 16. 4. 2024
Zadavatel: |  |  | Městys Tištín, Tištín 37, 798 29 Tištín, |  |  | Projektant: | ing. Libuše Kujová,
Uchazeč: |  |  | Vyplň údaj |  |  | Zpracovatel: | Kucek
Kód dílu - Popis | [6 empty] | Cena celkem [CZK]
Náklady stavby celkem | [6 empty] | 0 | [11 empty] | -1
| HSV - Práce a dodávky HSV | [5 empty] | 0
| 1 - Zemní práce | [5 empty] | 0
| 3 - Svislé a kompletní konstrukce | [5 empty] | 0
| 4 - Vodorovné konstrukce | [5 empty] | 0
| 8 - Trubní vedení | [5 empty] | 0
| 998 - Přesun hmot | [5 empty] | 0
SOUPIS PRACÍ
Stavba:
Tištín - lokalita Z3 - Dopravní a technická infrastruktura pro I. a II. etapu výstavby
Objekt:
01 - Tištín - lokalita Z3
Soupis:
SO 02 - Splašková kanalizace a přípojky
Úroveň 3:
SO 02.1 - Kanalizační přípojky
Místo: |  |  | Tištín |  |  | Datum: | 16. 4. 2024
Zadavatel: |  |  | Městys Tištín, Tištín 37, 798 29 Tištín, |  |  | Projektant: | ing. Libuše Kujová,
Uchazeč: |  |  | Vyplň údaj |  |  | Zpracovatel: | Kucek
PČ | Typ | Kód | Popis | MJ | Množství | J.cena [CZK] | Cena celkem [CZK] | Cenová soustava |  | DPH | J. Nh [h] | Nh celkem [h] | J. hmotnost [t] | Hmotnost celkem [t] | J. suť [t] | Suť Celkem [t]
Náklady soupisu celkem | [6 empty] | 0 |  |  |  |  | 0 |  | 24.1351 |  | 0 |  | D | -1 | [10 empty] | 0
| D | HSV | Práce a dodávky HSV |  |  |  | 0 |  |  |  |  | 0 |  | 24.1351 |  | 0 | 1 | D | 0 |  |  |  | ROZPOCET | [6 empty] | 0
| D | 1 | Zemní práce |  |  |  | 0 |  |  |  |  | 0 |  | 0.3853 |  | 0 | 1 | D | 1 |  |  |  | ROZPOCET | [6 empty] | 0
1 | K | 132251254 | Hloubení nezapažených rýh šířky přes 800 do 2 000 mm strojně s urovnáním dna do předepsaného profilu a spádu v hornině třídy těžitelnosti I skupiny 3 přes 100 do 500 m3 | m3 | 249.314 |  | 0 | CS ÚRS 2023 01 |  | základní |  | 0 | 0 | 0 | 0 | 0 | 4 | K | 2 |  |  |  | ROZPOCET | 0 | 0 | 0 | 0 | 0 | 1 | 0 | 4 | -1875777620
| Online PSC |  | https://podminky.urs.cz/item/CS_URS_2023_01/132251254 | [14 empty] | Online PSC | 2
| VV |  | "viz výpis kanalizačních přípojek - | [14 empty] | VV | 2 | 1 | True | 0 | ROZPOCET
| VV |  | "Stoka S | [14 empty] | VV | 2 | 1 | True | 0 | ROZPOCET
| VV |  | "Přípojka č.18 | [14 empty] | VV | 2 | 1 | True | 0 | ROZPOCET
| VV |  | 7,1*1,1*(3,45+1,9)*0,5 |  | 20.892 | [12 empty] | VV | 2 | 2 | True | 0 | ROZPOCET
| VV |  | "Přípojka č.1 | [14 empty] | VV | 2 | 1 | True | 0 | ROZPOCET
| VV |  | 23,5*1,1*(3,99+1,9)*0,5 |  | 76.128 | [12 empty] | VV | 2 | 2 | True | 0 | ROZPOCET
| VV |  | "Přípojka č.2 | [14 empty] | VV | 2 | 1 | True | 0 | ROZPOCET
| VV |  | 4,8*1,1*(2,22+1,9)*0,5 |  | 10.877 | [12 empty] | VV | 2 | 2 | True | 0 | ROZPOCET
| VV |  | "Přípojka č.3 | [14 empty] | VV | 2 | 1 | True | 0 | ROZPOCET
| VV |  | 4,30*1,1*(2,49+1,9)*0,5 |  | 10.382 | [12 empty] | VV | 2 | 2 | True | 0 | ROZPOCET
| VV |  | "Stoka SI | [14 empty] | VV | 2 | 1 | True | 0 | ROZPOCET
| VV |  | "Přípojka č.4 | [14 empty] | VV | 2 | 1 | True | 0 | ROZPOCET
| VV |  | 4,0*1,1*(2,36+1,9)*0,5 |  | 9.372 | [12 empty] | VV | 2 | 2 | True | 0 | ROZPOCET
| VV |  | "Přípojka č.5 | [14 empty] | VV | 2 | 1 | True | 0 | ROZPOCET
| VV |  | 3,75*1,1*(2,21+2,5)*0,5 |  | 9.714 | [12 empty] | VV | 2 | 2 | True | 0 | ROZPOCET
| VV |  | "Přípojka č.6 | [14 empty] | VV | 2 | 1 | True | 0 | ROZPOCET
| VV |  | 3,5*1,1*(2,58+2,1)*0,5 |  | 9.009 | [12 empty] | VV | 2 | 2 | True | 0 | ROZPOCET
| VV |  | "Přípojka č.7 | [14 empty] | VV | 2 | 1 | True | 0 | ROZPOCET
| VV |  | 3,70*1,1*(2,31+1,9)*0,5 |  | 8.567 | [12 empty] | VV | 2 | 2 | True | 0 | ROZPOCET
| VV |  | "Přípojka č.8 | [14 empty] | VV | 2 | 1 | True | 0 | ROZPOCET
| VV |  | 3,50*1,1*(2,16+1,9)*0,5 |  | 7.816 | [12 empty] | VV | 2 | 2 | True | 0 | ROZPOCET
| VV |  | "Přípojka č.9 | [14 empty] | VV | 2 | 1 | True | 0 | ROZPOCET
| VV |  | 3,30*1,1*(1,95+1,9)*0,5 |  | 6.988 | [12 empty] | VV | 2 | 2 | True | 0 | ROZPOCET
| VV |  | "Přípojka č.10 | [14 empty] | VV | 2 | 1 | True | 0 | ROZPOCET
| VV |  | 4,0*1,1*(2,53+1,9)*0,5 |  | 9.746 | [12 empty] | VV | 2 | 2 | True | 0 | ROZPOCET
| VV |  | "Přípojka č.11 | [14 empty] | VV | 2 | 1 | True | 0 | ROZPOCET
| VV |  | 4,0*1,1*(2,50+1,9)*0,5 |  | 9.68 | [12 empty] | VV | 2 | 2 | True | 0 | ROZPOCET
| VV |  | "Přípojka č.12 | [14 empty] | VV | 2 | 1 | True | 0 | ROZPOCET
| VV |  | 4,0*1,1*(3,02+1,9)*0,5 |  | 10.824 | [12 empty] | VV | 2 | 2 | True | 0 | ROZPOCET
| VV |  | "Stoka SIA | [14 empty] | VV | 2 | 1 | True | 0 | ROZPOCET
| VV |  | "Přípojka č.13 | [14 empty] | VV | 2 | 1 | True | 0 | ROZPOCET
| VV |  | 21,0*1,1*(2,37+1,9)*0,5 |  | 49.319 | [12 empty] | VV | 2 | 2 | True | 0 | ROZPOCET
| VV |  | Součet |  | 249.314 | [12 empty] | VV | 2 | 4 | True | 1 | ROZPOCET
2 | K | 151101102 | Zřízení pažení a rozepření stěn rýh pro podzemní vedení příložné pro jakoukoliv mezerovitost, hloubky přes 2 do 4 m | m2 | 453.298 |  | 0 | CS ÚRS 2024 01 |  | základní |  | 0 | 0.00085 | 0.3853 | 0 | 0 | 4 | K | 2 |  |  |  | ROZPOCET | 0 | 0 | 0 | 0 | 0 | 1 | 0 | 4 | -1304446763
| Online PSC |  | https://podminky.urs.cz/item/CS_URS_2024_01/151101102 | [14 empty] | Online PSC | 2
| VV |  | "Stoka S | [14 empty] | VV | 2 | 1 | True | 0 | ROZPOCET
| VV |  | "Přípojka č.18 | [14 empty] | VV | 2 | 1 | True | 0 | ROZPOCET
| VV |  | 7,1*(3,45+1,9) |  | 37.985 | [12 empty] | VV | 2 | 2 | True | 0 | ROZPOCET
| VV |  | "Přípojka č.1 | [14 empty] | VV | 2 | 1 | True | 0 | ROZPOCET
| VV |  | 23,5*(3,99+1,9) |  | 138.415 | [12 empty] | VV | 2 | 2 | True | 0 | ROZPOCET
| VV |  | "Přípojka č.2 | [14 empty] | VV | 2 | 1 | True | 0 | ROZPOCET
| VV |  | 4,8*(2,22+1,9) |  | 19.776 | [12 empty] | VV | 2 | 2 | True | 0 | ROZPOCET
| VV |  | "Přípojka č.3 | [14 empty] | VV | 2 | 1 | True | 0 | ROZPOCET
| VV |  | 4,30*(2,49+1,9) |  | 18.877 | [12 empty] | VV | 2 | 2 | True | 0 | ROZPOCET
| VV |  | "Stoka SI | [14 empty] | VV | 2 | 1 | True | 0 | ROZPOCET
| VV |  | "Přípojka č.4 | [14 empty] | VV | 2 | 1 | True | 0 | ROZPOCET
| VV |  | 4,0*(2,36+1,9) |  | 17.04 | [12 empty] | VV | 2 | 2 | True | 0 | ROZPOCET
| VV |  | "Přípojka č.5 | [14 empty] | VV | 2 | 1 | True | 0 | ROZPOCET
| VV |  | 3,75*(2,21+2,5) |  | 17.663 | [12 empty] | VV | 2 | 2 | True | 0 | ROZPOCET
| VV |  | "Přípojka č.6 | [14 empty] | VV | 2 | 1 | True | 0 | ROZPOCET
| VV |  | 3,5*(2,58+2,1) |  | 16.38 | [12 empty] | VV | 2 | 2 | True | 0 | ROZPOCET
| VV |  | "Přípojka č.7 | [14 empty] | VV | 2 | 1 | True | 0 | ROZPOCET
| VV |  | 3,70*(2,31+1,9) |  | 15.577 | [12 empty] | VV | 2 | 2 | True | 0 | ROZPOCET
| VV |  | "Přípojka č.8 | [14 empty] | VV | 2 | 1 | True | 0 | ROZPOCET
| VV |  | 3,50*(2,16+1,9) |  | 14.21 | [12 empty] | VV | 2 | 2 | True | 0 | ROZPOCET
| VV |  | "Přípojka č.9 | [14 empty] | VV | 2 | 1 | True | 0 | ROZPOCET
| VV |  | 3,30*(1,95+1,9) |  | 12.705 | [12 empty] | VV | 2 | 2 | True | 0 | ROZPOCET
| VV |  | "Přípojka č.10 | [14 empty] | VV | 2 | 1 | True | 0 | ROZPOCET
| VV |  | 4,0*(2,53+1,9) |  | 17.72 | [12 empty] | VV | 2 | 2 | True | 0 | ROZPOCET
| VV |  | "Přípojka č.11 | [14 empty] | VV | 2 | 1 | True | 0 | ROZPOCET
| VV |  | 4,0*(2,50+1,9) |  | 17.6 | [12 empty] | VV | 2 | 2 | True | 0 | ROZPOCET
| VV |  | "Přípojka č.12 | [14 empty] | VV | 2 | 1 | True | 0 | ROZPOCET
| VV |  | 4,0*(3,02+1,9) |  | 19.68 | [12 empty] | VV | 2 | 2 | True | 0 | ROZPOCET
| VV |  | "Stoka SIA | [14 empty] | VV | 2 | 1 | True | 0 | ROZPOCET
| VV |  | "Přípojka č.13 | [14 empty] | VV | 2 | 1 | True | 0 | ROZPOCET
| VV |  | 21,0*(2,37+1,9) |  | 89.67 | [12 empty] | VV | 2 | 2 | True | 0 | ROZPOCET
| VV |  | Součet |  | 453.298 | [12 empty] | VV | 2 | 4 | True | 1 | ROZPOCET
3 | K | 151101112 | Odstranění pažení a rozepření stěn rýh pro podzemní vedení s uložením materiálu na vzdálenost do 3 m od kraje výkopu příložné, hloubky přes 2 do 4 m | m2 | 453.298 |  | 0 | CS ÚRS 2024 01 |  | základní |  | 0 | 0 | 0 | 0 | 0 | 4 | K | 2 |  |  |  | ROZPOCET | 0 | 0 | 0 | 0 | 0 | 1 | 0 | 4 | -883858712
| Online PSC |  | https://podminky.urs.cz/item/CS_URS_2024_01/151101112 | [14 empty] | Online PSC | 2
| VV |  | "viz zřízení pažení do 4 m | [14 empty] | VV | 2 | 1 | True | 0 | ROZPOCET
| VV |  | 453,298 |  | 453.298 | [12 empty] | VV | 2 | 2 | True | 1 | ROZPOCET
4 | K | 174151101 | Zásyp sypaninou z jakékoliv horniny strojně s uložením výkopku ve vrstvách se zhutněním jam, šachet, rýh nebo kolem objektů v těchto vykopávkách | m3 | 190.866 |  | 0 | CS ÚRS 2024 01 |  | základní |  | 0 | 0 | 0 | 0 | 0 | 4 | K | 2 |  |  |  | ROZPOCET | 0 | 0 | 0 | 0 | 0 | 1 | 0 | 4 | 585581646
| Online PSC |  | https://podminky.urs.cz/item/CS_URS_2024_01/174151101 | [14 empty] | Online PSC | 2
| VV |  | "viz výkopy | [14 empty] | VV | 2 | 1 | True | 0 | ROZPOCET
| VV |  | 249,314 |  | 249.314 | [12 empty] | VV | 2 | 2 | True | 0 | ROZPOCET
| VV |  | "v.č. D 5, - vytlačená kubatura | [14 empty] | VV | 2 | 1 | True | 0 | ROZPOCET
| VV |  | "potrubí DN 150- přípojky | [14 empty] | VV | 2 | 1 | True | 0 | ROZPOCET
| VV |  | -(39,7+33,75)*1,1*0,55 |  | -44.437 | [12 empty] | VV | 2 | 2 | True | 0 | ROZPOCET
| VV |  | "potrubí DN 40 | [14 empty] | VV | 2 | 1 | True | 0 | ROZPOCET
| VV |  | -21*1,1*0,44 |  | -10.164 | [12 empty] | VV | 2 | 2 | True | 0 | ROZPOCET
| VV |  | "domovní šachty | [14 empty] | VV | 2 | 1 | True | 0 | ROZPOCET
| VV |  | -3,14*0,225*0,225*(1,8*11+2,4+2,0) |  | -3.847 | [12 empty] | VV | 2 | 2 | True | 0 | ROZPOCET
| VV |  | Součet |  | 190.866 | [12 empty] | VV | 2 | 4 | True | 1 | ROZPOCET
5 | M | 583R3263 | štěrkopísek frakce 32/63 | t | 362.645 |  | 0 |  |  | základní |  | 0 | 0 | 0 | 0 | 0 | 8 | M | 2 |  |  |  | ROZPOCET | 0 | 0 | 0 | 0 | 0 | 1 | 0 | 4 | 1017961801
| VV |  | "viz zásyp - | [14 empty] | VV | 2 | 1 | True | 0 | ROZPOCET
| VV |  | 190,866*1,9 |  | 362.645 | [12 empty] | VV | 2 | 2 | True | 1 | ROZPOCET
6 | K | 175151101 | Obsypání potrubí strojně sypaninou z vhodných třídy těžitelnosti I a II, skupiny 1 až 4 nebo materiálem připraveným podél výkopu ve vzdálenosti do 3 m od jeho kraje, pro jakoukoliv hloubku výkopu a míru zhutnění bez prohození sypaniny | m3 | 44.212 |  | 0 | CS ÚRS 2024 01 |  | základní |  | 0 | 0 | 0 | 0 | 0 | 4 | K | 2 |  |  |  | ROZPOCET | 0 | 0 | 0 | 0 | 0 | 1 | 0 | 4 | 1184753700
| Online PSC |  | https://podminky.urs.cz/item/CS_URS_2024_01/175151101 | [14 empty] | Online PSC | 2
| VV |  | "v.č. D 5, - vytlačená kubatura | [14 empty] | VV | 2 | 1 | True | 0 | ROZPOCET
| VV |  | "potrubí DN 150- přípojky | [14 empty] | VV | 2 | 1 | True | 0 | ROZPOCET
| VV |  | (39,7+33,75)*1,1*0,45 |  | 36.358 | [12 empty] | VV | 2 | 2 | True | 0 | ROZPOCET
| VV |  | "potrubí DN 40 | [14 empty] | VV | 2 | 1 | True | 0 | ROZPOCET
| VV |  | 21*1,1*0,34 |  | 7.854 | [12 empty] | VV | 2 | 2 | True | 0 | ROZPOCET
| VV |  | Součet |  | 44.212 | [12 empty] | VV | 2 | 4 | True | 1 | ROZPOCET
7 | M | 58333625 | kamenivo těžené hrubé frakce 4/8 | t | 84.003 |  | 0 | CS ÚRS 2024 01 |  | základní |  | 0 | 0 | 0 | 0 | 0 | 8 | M | 2 |  |  |  | ROZPOCET | 0 | 0 | 0 | 0 | 0 | 1 | 0 | 4 | -1730293141
| VV |  | "viz obsyp | [14 empty] | VV | 2 | 1 | True | 0 | ROZPOCET
| VV |  | 44,212*1,9 |  | 84.003 | [12 empty] | VV | 2 | 2 | True | 1 | ROZPOCET
8 | K | 162351103 | Vodorovné přemístění výkopku nebo sypaniny po suchu na obvyklém dopravním prostředku, bez naložení výkopku, avšak se složením bez rozhrnutí z horniny třídy těžitelnosti I skupiny 1 až 3 na vzdálenost přes 50 do 500 m | m3 | 249.314 |  | 0 | CS ÚRS 2024 01 |  | základní |  | 0 | 0 | 0 | 0 | 0 | 4 | K | 2 |  |  |  | ROZPOCET | 0 | 0 | 0 | 0 | 0 | 1 | 0 | 4 | 81384272
| Online PSC |  | https://podminky.urs.cz/item/CS_URS_2024_01/162351103 | [14 empty] | Online PSC | 2
| VV |  | "výkop na skládku | [14 empty] | VV | 2 | 1 | True | 0 | ROZPOCET
| VV |  | 249,314 |  | 249.314 | [12 empty] | VV | 2 | 2 | True | 1 | ROZPOCET
9 | K | 171251201 | Uložení sypaniny na skládky nebo meziskládky bez hutnění s upravením uložené sypaniny do předepsaného tvaru | m3 | 189.925 |  | 0 | CS ÚRS 2024 01 |  | základní |  | 0 | 0 | 0 | 0 | 0 | 4 | K | 2 |  |  |  | ROZPOCET | 0 | 0 | 0 | 0 | 0 | 1 | 0 | 4 | 1915640160
| Online PSC |  | https://podminky.urs.cz/item/CS_URS_2024_01/171251201 | [14 empty] | Online PSC | 2
| VV |  | 189,925 |  | 189.925 | [12 empty] | VV | 2 | 2 | True | 1 | ROZPOCET
| D | 3 | Svislé a kompletní konstrukce |  |  |  | 0 |  |  |  |  | 0 |  | 0 |  | 0 | 1 | D | 1 |  |  |  | ROZPOCET | [6 empty] | 0
10 | K | 359901211 | Monitoring stok (kamerový systém) jakékoli výšky nová kanalizace | m | 73.45 |  | 0 | CS ÚRS 2024 01 |  | základní |  | 0 | 0 | 0 | 0 | 0 | 4 | K | 2 |  |  |  | ROZPOCET | 0 | 0 | 0 | 0 | 0 | 1 | 0 | 4 | -977382026
| Online PSC |  | https://podminky.urs.cz/item/CS_URS_2024_01/359901211 | [14 empty] | Online PSC | 2
| VV |  | "potrubí DN 150- přípojky | [14 empty] | VV | 2 | 1 | True | 0 | ROZPOCET
| VV |  | (39,7+33,75) |  | 73.45 | [12 empty] | VV | 2 | 2 | True | 1 | ROZPOCET
11 | K | 359901111 | Vyčištění stok jakékoliv výšky | m | 94.45 |  | 0 | CS ÚRS 2024 01 |  | základní |  | 0 | 0 | 0 | 0 | 0 | 4 | K | 2 |  |  |  | ROZPOCET | 0 | 0 | 0 | 0 | 0 | 1 | 0 | 4 | -183338015
| Online PSC |  | https://podminky.urs.cz/item/CS_URS_2024_01/359901111 | [14 empty] | Online PSC | 2
| VV |  | "potrubí DN 150- přípojky | [14 empty] | VV | 2 | 1 | True | 0 | ROZPOCET
| VV |  | (39,7+33,75) |  | 73.45 | [12 empty] | VV | 2 | 2 | True | 0 | ROZPOCET
| VV |  | "potrubí DN 40 | [14 empty] | VV | 2 | 1 | True | 0 | ROZPOCET
| VV |  | 21 |  | 21 | [12 empty] | VV | 2 | 2 | True | 0 | ROZPOCET
| VV |  | Součet |  | 94.45 | [12 empty] | VV | 2 | 4 | True | 1 | ROZPOCET
| D | 4 | Vodorovné konstrukce |  |  |  | 0 |  |  |  |  | 0 |  | 20.46 |  | 0 | 1 | D | 1 |  |  |  | ROZPOCET | [6 empty] | 0
12 | K | 451572111 | Lože pod potrubí, stoky a drobné objekty v otevřeném výkopu z kameniva drobného těženého 0 až 4 mm | M3 | 10.821 |  | 0 | CS ÚRS 2024 01 |  | základní |  | 0 | 1.8908 | 20.46 | 0 | 0 | 4 | K | 2 |  |  |  | ROZPOCET | 0 | 0 | 0 | 0 | 0 | 1 | 0 | 4 | -674181346
| Online PSC |  | https://podminky.urs.cz/item/CS_URS_2024_01/451572111 | [14 empty] | Online PSC | 2
| VV |  | "potrubí DN 150- přípojky | [14 empty] | VV | 2 | 1 | True | 0 | ROZPOCET
| VV |  | (39,7+33,75)*1,1*0,1 |  | 8.08 | [12 empty] | VV | 2 | 2 | True | 0 | ROZPOCET
| VV |  | "potrubí DN 40 | [14 empty] | VV | 2 | 1 | True | 0 | ROZPOCET
| VV |  | 21*1,1*0,1 |  | 2.31 | [12 empty] | VV | 2 | 2 | True | 0 | ROZPOCET
| VV |  | "domovní šachty | [14 empty] | VV | 2 | 1 | True | 0 | ROZPOCET
| VV |  | 3,14*0,325*0,325*13*0,1 |  | 0.431 | [12 empty] | VV | 2 | 2 | True | 0 | ROZPOCET
| VV |  | Součet |  | 10.821 | [12 empty] | VV | 2 | 4 | True | 1 | ROZPOCET
| D | 8 | Trubní vedení |  |  |  | 0 |  |  |  |  | 0 |  | 3.2898 |  | 0 | 1 | D | 1 |  |  |  | ROZPOCET | [6 empty] | 0
13 | K | 871171141 | Montáž vodovodního potrubí z polyetylenu PE100 RC v otevřeném výkopu svařovaných na tupo SDR 11/PN16 d 40 x 3,7 mm | m | 21 |  | 0 | CS ÚRS 2024 01 |  | základní |  | 0 | 0 | 0 | 0 | 0 | 4 | K | 2 |  |  |  | ROZPOCET | 0 | 0 | 0 | 0 | 0 | 1 | 0 | 4 | 2057439631
| Online PSC |  | https://podminky.urs.cz/item/CS_URS_2024_01/871171141 | [14 empty] | Online PSC | 2
| VV |  | "potrubí DN 40 | [14 empty] | VV | 2 | 1 | True | 0 | ROZPOCET
| VV |  | 21 |  | 21 | [12 empty] | VV | 2 | 2 | True | 1 | ROZPOCET
14 | M | 28613501 | potrubí vodovodní dvouvrstvé PE100 RC SDR11 40x3,7mm | m | 21.315 |  | 0 | CS ÚRS 2024 01 |  | základní |  | 0 | 0.00043 | 0.0091655 | 0 | 0 | 8 | M | 2 |  |  |  | ROZPOCET | 0 | 0 | 0 | 0 | 0 | 1 | 0 | 4 | 320968007
| VV |  | "viz montáž | [14 empty] | VV | 2 | 1 | True | 0 | ROZPOCET
| VV |  | 21 |  | 21 | [12 empty] | VV | 2 | 2 | True | 1 | ROZPOCET
| VV |  | 21*1,015 'Přepočtené koeficientem množství |  | 21.315 | [12 empty] | VV | 2 | 2 | False | 1 | ROZPOCET
15 | K | 877171118 | Montáž tvarovek na vodovodním plastovém potrubí z polyetylenu PE 100 elektrotvarovek SDR 11/PN16 záslepek d 40 | kus | 1 |  | 0 | CS ÚRS 2024 01 |  | základní |  | 0 | 0 | 0 | 0 | 0 | 4 | K | 2 |  |  |  | ROZPOCET | 0 | 0 | 0 | 0 | 0 | 1 | 0 | 4 | -1427764167
| Online PSC |  | https://podminky.urs.cz/item/CS_URS_2024_01/877171118 | [14 empty] | Online PSC | 2
| VV |  | "potrubí DN 40 | [14 empty] | VV | 2 | 1 | True | 0 | ROZPOCET
| VV |  | 1 |  | 1 | [12 empty] | VV | 2 | 2 | True | 1 | ROZPOCET
16 | M | 28615021 | elektrozáslepka SDR11 PE 100 PN16 D 40mm | kus | 1.015 |  | 0 | CS ÚRS 2024 01 |  | základní |  | 0 | 8e-05 | 8.12e-05 | 0 | 0 | 8 | M | 2 |  |  |  | ROZPOCET | 0 | 0 | 0 | 0 | 0 | 1 | 0 | 4 | -195157973
| VV |  | "viz montáž | [14 empty] | VV | 2 | 1 | True | 0 | ROZPOCET
| VV |  | 1 |  | 1 | [12 empty] | VV | 2 | 2 | True | 1 | ROZPOCET
| VV |  | 1*1,015 'Přepočtené koeficientem množství |  | 1.015 | [12 empty] | VV | 2 | 2 | False | 1 | ROZPOCET
17 | K | 879110301 | Montáž izolace na plastovém předizolovaném potrubí ukončovací manžety smršťovací, vnější plášť potrubí přes 20 do 160 mm | kus | 1 |  | 0 | CS ÚRS 2024 01 |  | základní |  | 0 | 0 | 0 | 0 | 0 | 4 | K | 2 |  |  |  | ROZPOCET | 0 | 0 | 0 | 0 | 0 | 1 | 0 | 4 | -1713127435
| Online PSC |  | https://podminky.urs.cz/item/CS_URS_2024_01/879110301 | [14 empty] | Online PSC | 2
| VV |  | "potrubí DN 40 | [14 empty] | VV | 2 | 1 | True | 0 | ROZPOCET
| VV |  | 1 |  | 1 | [12 empty] | VV | 2 | 2 | True | 1 | ROZPOCET
18 | M | 286R8180 | manžeta pro plastové potrubí DA 90 / 125 / 145 | kus | 1.015 |  | 0 |  |  | základní |  | 0 | 0.00015 | 0.00015225 | 0 | 0 | 8 | M | 2 |  |  |  | ROZPOCET | 0 | 0 | 0 | 0 | 0 | 1 | 0 | 4 | 1675758300
| VV |  | "viz montáž | [14 empty] | VV | 2 | 1 | True | 0 | ROZPOCET
| VV |  | 1 |  | 1 | [12 empty] | VV | 2 | 2 | True | 1 | ROZPOCET
| VV |  | 1*1,015 'Přepočtené koeficientem množství |  | 1.015 | [12 empty] | VV | 2 | 2 | False | 1 | ROZPOCET
19 | K | 892351111 | Tlakové zkoušky vodou na potrubí DN 150 nebo 200 | m | 73.45 |  | 0 | CS ÚRS 2024 01 |  | základní |  | 0 | 0 | 0 | 0 | 0 | 4 | K | 2 |  |  |  | ROZPOCET | 0 | 0 | 0 | 0 | 0 | 1 | 0 | 4 | 305737942
| Online PSC |  | https://podminky.urs.cz/item/CS_URS_2024_01/892351111 | [14 empty] | Online PSC | 2
| VV |  | "potrubí DN 150- přípojky | [14 empty] | VV | 2 | 1 | True | 0 | ROZPOCET
| VV |  | (39,7+33,75) |  | 73.45 | [12 empty] | VV | 2 | 2 | True | 1 | ROZPOCET
20 | K | 892241111 | Tlakové zkoušky vodou na potrubí DN do 80 | m | 21 |  | 0 | CS ÚRS 2024 01 |  | základní |  | 0 | 0 | 0 | 0 | 0 | 4 | K | 2 |  |  |  | ROZPOCET | 0 | 0 | 0 | 0 | 0 | 1 | 0 | 4 | 2116848734
| Online PSC |  | https://podminky.urs.cz/item/CS_URS_2024_01/892241111 | [14 empty] | Online PSC | 2
| VV |  | "potrubí DN 40 | [14 empty] | VV | 2 | 1 | True | 0 | ROZPOCET
| VV |  | 21 |  | 21 | [12 empty] | VV | 2 | 2 | True | 1 | ROZPOCET
21 | K | 871310320 | Montáž kanalizačního potrubí z polypropylenu PP hladkého plnostěnného SN 12 DN 150 | m | 73.45 |  | 0 | CS ÚRS 2024 01 |  | základní |  | 0 | 1e-05 | 0.0007345 | 0 | 0 | 4 | K | 2 |  |  |  | ROZPOCET | 0 | 0 | 0 | 0 | 0 | 1 | 0 | 4 | 32
| Online PSC |  | https://podminky.urs.cz/item/CS_URS_2024_01/871310320 | [14 empty] | Online PSC | 2
| VV |  | "potrubí DN 150- přípojky | [14 empty] | VV | 2 | 1 | True | 0 | ROZPOCET
| VV |  | (39,7+33,75) |  | 73.45 | [12 empty] | VV | 2 | 2 | True | 1 | ROZPOCET
22 | M | 28617019 | trubka kanalizační PP plnostěnná třívrstvá DN 150x6000mm SN10 | M | 74.552 |  | 0 | CS ÚRS 2024 01 |  | základní |  | 0 | 0.00291 | 0.21695 | 0 | 0 | 8 | M | 2 |  |  |  | ROZPOCET | 0 | 0 | 0 | 0 | 0 | 1 | 0 | 4 | 34
| VV |  | "viz montáž | [14 empty] | VV | 2 | 1 | True | 0 | ROZPOCET
| VV |  | 73,45 |  | 73.45 | [12 empty] | VV | 2 | 2 | True | 1 | ROZPOCET
| VV |  | 73,45*1,015 'Přepočtené koeficientem množství |  | 74.552 | [12 empty] | VV | 2 | 2 | False | 1 | ROZPOCET
23 | K | 894812201 | Revizní a čistící šachta z polypropylenu PP pro hladké trouby DN 425 šachtové dno (DN šachty / DN trubního vedení) DN 425/150 průtočné | kus | 13 |  | 0 | CS ÚRS 2024 01 |  | základní |  | 0 | 0.05803 | 0.75439 | 0 | 0 | 4 | K | 2 |  |  |  | ROZPOCET | 0 | 0 | 0 | 0 | 0 | 1 | 0 | 4 | 1892646931
| Online PSC |  | https://podminky.urs.cz/item/CS_URS_2024_01/894812201 | [14 empty] | Online PSC | 2
| VV |  | "viz - výpis přípojek | [14 empty] | VV | 2 | 1 | True | 0 | ROZPOCET
| VV |  | 13 |  | 13 | [12 empty] | VV | 2 | 2 | True | 1 | ROZPOCET
24 | K | 894812232 | Revizní a čistící šachta z polypropylenu PP pro hladké trouby DN 425 roura šachtová korugovaná bez hrdla, světlé hloubky 2000 mm | kus | 13 |  | 0 | CS ÚRS 2024 01 |  | základní |  | 0 | 0.01818 | 0.23634 | 0 | 0 | 4 | K | 2 |  |  |  | ROZPOCET | 0 | 0 | 0 | 0 | 0 | 1 | 0 | 4 | -335746702
| Online PSC |  | https://podminky.urs.cz/item/CS_URS_2024_01/894812232 | [14 empty] | Online PSC | 2
| VV |  | "viz - výpis přípojek | [14 empty] | VV | 2 | 1 | True | 0 | ROZPOCET
| VV |  | 13 |  | 13 | [12 empty] | VV | 2 | 2 | True | 1 | ROZPOCET
25 | K | 894812241 | Revizní a čistící šachta z polypropylenu PP pro hladké trouby DN 425 roura šachtová korugovaná teleskopická (včetně těsnění) 375 mm | kus | 13 |  | 0 | CS ÚRS 2024 01 |  | základní |  | 0 | 0.00622 | 0.08086 | 0 | 0 | 4 | K | 2 |  |  |  | ROZPOCET | 0 | 0 | 0 | 0 | 0 | 1 | 0 | 4 | -1010063830
| Online PSC |  | https://podminky.urs.cz/item/CS_URS_2024_01/894812241 | [14 empty] | Online PSC | 2
| VV |  | "viz - výpis přípojek | [14 empty] | VV | 2 | 1 | True | 0 | ROZPOCET
| VV |  | 13 |  | 13 | [12 empty] | VV | 2 | 2 | True | 1 | ROZPOCET
26 | K | 894812249 | Revizní a čistící šachta z polypropylenu PP pro hladké trouby DN 425 roura šachtová korugovaná Příplatek k cenám 2231 - 2242 za uříznutí šachtové roury | kus | 13 |  | 0 | CS ÚRS 2024 01 |  | základní |  | 0 | 0 | 0 | 0 | 0 | 4 | K | 2 |  |  |  | ROZPOCET | 0 | 0 | 0 | 0 | 0 | 1 | 0 | 4 | 1059898495
| Online PSC |  | https://podminky.urs.cz/item/CS_URS_2024_01/894812249 | [14 empty] | Online PSC | 2
| VV |  | "viz - výpis přípojek | [14 empty] | VV | 2 | 1 | True | 0 | ROZPOCET
| VV |  | 13 |  | 13 | [12 empty] | VV | 2 | 2 | True | 1 | ROZPOCET
27 | K | 894812251 | Revizní a čistící šachta z polypropylenu PP pro hladké trouby DN 425 poklop betonový (pro třídu zatížení) s betonovým konusem (B125) | kus | 13 |  | 0 | CS ÚRS 2024 01 |  | základní |  | 0 | 0.15251 | 1.9826 | 0 | 0 | 4 | K | 2 |  |  |  | ROZPOCET | 0 | 0 | 0 | 0 | 0 | 1 | 0 | 4 | -140385390
| Online PSC |  | https://podminky.urs.cz/item/CS_URS_2024_01/894812251 | [14 empty] | Online PSC | 2
| VV |  | "viz - výpis přípojek | [14 empty] | VV | 2 | 1 | True | 0 | ROZPOCET
| VV |  | 13 |  | 13 | [12 empty] | VV | 2 | 2 | True | 1 | ROZPOCET
28 | K | 899722113 | Krytí potrubí z plastů výstražnou fólií z PVC šířky přes 25 do 34 cm | m | 94.45 |  | 0 | CS ÚRS 2024 01 |  | základní |  | 0 | 9e-05 | 0.0085005 | 0 | 0 | 4 | K | 2 |  |  |  | ROZPOCET | 0 | 0 | 0 | 0 | 0 | 1 | 0 | 4 | -739259391
| Online PSC |  | https://podminky.urs.cz/item/CS_URS_2024_01/899722113 | [14 empty] | Online PSC | 2
| VV |  | "viz - výpis přípojek | [14 empty] | VV | 2 | 1 | True | 0 | ROZPOCET
| VV |  | 73,45+21 |  | 94.45 | [12 empty] | VV | 2 | 2 | True | 1 | ROZPOCET
| D | 998 | Přesun hmot |  |  |  | 0 |  |  |  |  | 0 |  | 0 |  | 0 | 1 | D | 1 |  |  |  | ROZPOCET | [6 empty] | 0
29 | K | 998276101 | Přesun hmot pro trubní vedení hloubené z trub z plastických hmot nebo sklolaminátových pro vodovody, kanalizace, teplovody, produktovody v otevřeném výkopu dopravní vzdálenost do 15 m | t | 24.135 |  | 0 | CS ÚRS 2024 01 |  | základní |  | 0 | 0 | 0 | 0 | 0 | 4 | K | 2 |  |  |  | ROZPOCET | 0 | 0 | 0 | 0 | 0 | 1 | 0 | 4 | 36
| Online PSC |  | https://podminky.urs.cz/item/CS_URS_2024_01/998276101 | [14 empty] | Online PSC | 2

## SO 03 - Dešťová kanalizac...
{603f83b5-f118-475f-9ac3-6e53b50fb901}
2
| KRYCÍ LIST SOUPISU PRACÍ | [7 empty] | v --- níže se nacházejí doplnkové a pomocné údaje k sestavám --- v | [8 empty] | False
Stavba:
Tištín - lokalita Z3 - Dopravní a technická infrastruktura pro I. a II. etapu výstavby
Objekt:
01 - Tištín - lokalita Z3
Soupis:
SO 03 - Dešťová kanalizace a přípojky
| KSO: |  | 827 21 11 |  |  | CC-CZ: | 22231
| Místo: |  | Tištín |  |  | Datum: | 16. 4. 2024
| CZ-CPV: |  | 45000000-7 |  |  | CZ-CPA: | 42.21.12
| Zadavatel: |  |  |  |  | IČ:
|  | Městys Tištín, Tištín 37, 798 29 Tištín, |  |  |  | DIČ:
| Uchazeč: |  |  |  |  | IČ: | Vyplň údaj
|  | Vyplň údaj |  |  |  | DIČ: | Vyplň údaj
| Projektant: |  |  |  |  | IČ:
|  | ing. Libuše Kujová, |  |  |  | DIČ:
| Zpracovatel: |  |  |  |  | IČ:
|  | Kucek |  |  |  | DIČ:
Poznámka:
Soupis prací je sestaven s využitím Cenové soustavy ÚRS. Položky, které pochází z této cenové soustavy, jsou ve sloupci 'Cenová soustava' označeny popisem 'CS ÚRS' a úrovní příslušného kalendářního pololetí. Veškeré další informace vymezující popis a podmínky použití těchto položek z Cenové soustavy, které nejsou uvedeny přímo v soupisu prací, jsou neomezeně dálkově k dispozici na www.cs-urs.cz, sekce Cenové a technické podmínky.
| Cena bez DPH | [5 empty] | 0
|  |  | Základ daně |  |  | Sazba daně | Výše daně
| DPH | základní | 0 |  |  | 21% | 0
|  | snížená | 0 |  |  | 15% | 0
|  | zákl. přenesená | 0 |  |  | 21% | 0
|  | sníž. přenesená | 0 |  |  | 15% | 0
|  | nulová | 0 |  |  | 0% | 0
| Cena s DPH |  |  | v | CZK |  | 0
REKAPITULACE ČLENĚNÍ SOUPISU PRACÍ
Stavba:
Tištín - lokalita Z3 - Dopravní a technická infrastruktura pro I. a II. etapu výstavby
Objekt:
01 - Tištín - lokalita Z3
Soupis:
SO 03 - Dešťová kanalizace a přípojky
Místo: |  |  | Tištín |  |  | Datum: | 16. 4. 2024
Zadavatel: |  |  | Městys Tištín, Tištín 37, 798 29 Tištín, |  |  | Projektant: | ing. Libuše Kujová,
Uchazeč: |  |  | Vyplň údaj |  |  | Zpracovatel: | Kucek
Kód dílu - Popis | [6 empty] | Cena celkem [CZK]
Náklady stavby celkem | [6 empty] | 0 | [11 empty] | -1
| HSV - Práce a dodávky HSV | [5 empty] | 0
| 1 - Zemní práce | [5 empty] | 0
| 11 - Zemní práce - přípravné a přidružené práce | [5 empty] | 0
| 3 - Svislé a kompletní konstrukce | [5 empty] | 0
| 4 - Vodorovné konstrukce | [5 empty] | 0
| 5 - Komunikace pozemní | [5 empty] | 0
| 8 - Trubní vedení | [5 empty] | 0
| 9 - Ostatní konstrukce a práce-bourání | [5 empty] | 0
| 997 - Přesun sutě | [5 empty] | 0
| 998 - Přesun hmot | [5 empty] | 0
SOUPIS PRACÍ
Stavba:
Tištín - lokalita Z3 - Dopravní a technická infrastruktura pro I. a II. etapu výstavby
Objekt:
01 - Tištín - lokalita Z3
Soupis:
SO 03 - Dešťová kanalizace a přípojky
Místo: |  |  | Tištín |  |  | Datum: | 16. 4. 2024
Zadavatel: |  |  | Městys Tištín, Tištín 37, 798 29 Tištín, |  |  | Projektant: | ing. Libuše Kujová,
Uchazeč: |  |  | Vyplň údaj |  |  | Zpracovatel: | Kucek
PČ | Typ | Kód | Popis | MJ | Množství | J.cena [CZK] | Cena celkem [CZK] | Cenová soustava |  | DPH | J. Nh [h] | Nh celkem [h] | J. hmotnost [t] | Hmotnost celkem [t] | J. suť [t] | Suť Celkem [t]
Náklady soupisu celkem | [6 empty] | 0 |  |  |  |  | 0 |  | 124.2679 |  | 45.8475 |  | D | -1 | [10 empty] | 0
| D | HSV | Práce a dodávky HSV |  |  |  | 0 |  |  |  |  | 0 |  | 124.2679 |  | 45.8475 | 1 | D | 0 |  |  |  | ROZPOCET | [6 empty] | 0
| D | 1 | Zemní práce |  |  |  | 0 |  |  |  |  | 0 |  | 2.8117 |  | 0 | 1 | D | 1 |  |  |  | ROZPOCET | [6 empty] | 0
1 | K | 115101201 | Čerpání vody na dopravní výšku do 10 m s uvažovaným průměrným přítokem do 500 l/min | hod | 480 |  | 0 | CS ÚRS 2024 01 |  | základní |  | 0 | 3e-05 | 0.0144 | 0 | 0 | 4 | K | 2 |  |  |  | ROZPOCET | 0 | 0 | 0 | 0 | 0 | 1 | 0 | 4 | -1676723103
| Online PSC |  | https://podminky.urs.cz/item/CS_URS_2024_01/115101201 | [14 empty] | Online PSC | 2
| VV |  | "viz TZ | [14 empty] | VV | 2 | 1 | True | 0 | ROZPOCET
| VV |  | 10*24*2 |  | 480 | [12 empty] | VV | 2 | 2 | True | 1 | ROZPOCET
2 | K | 115101301 | Pohotovost záložní čerpací soupravy pro dopravní výšku do 10 m s uvažovaným průměrným přítokem do 500 l/min | den | 20 |  | 0 | CS ÚRS 2024 01 |  | základní |  | 0 | 0 | 0 | 0 | 0 | 4 | K | 2 |  |  |  | ROZPOCET | 0 | 0 | 0 | 0 | 0 | 1 | 0 | 4 | -1884098320
| Online PSC |  | https://podminky.urs.cz/item/CS_URS_2024_01/115101301 | [14 empty] | Online PSC | 2
| VV |  | "viz čerpání | [14 empty] | VV | 2 | 1 | True | 0 | ROZPOCET
| VV |  | 10*2 |  | 20 | [12 empty] | VV | 2 | 2 | True | 1 | ROZPOCET
3 | K | 119001405 | Dočasné zajištění podzemního potrubí nebo vedení ve výkopišti ve stavu i poloze, ve kterých byla na začátku zemních prací a to s podepřením, vzepřením nebo vyvěšením, případně s ochranným bedněním, se zřízením a odstraněním zajišťovací konstrukce, s opotřebením hmot potrubí plastového, jmenovité světlosti DN do 200 mm | m | 7.4 |  | 0 | CS ÚRS 2024 01 |  | základní |  | 0 | 0.0369 | 0.27306 | 0 | 0 | 4 | K | 2 |  |  |  | ROZPOCET | 0 | 0 | 0 | 0 | 0 | 1 | 0 | 4 | -1875700929
| Online PSC |  | https://podminky.urs.cz/item/CS_URS_2024_01/119001405 | [14 empty] | Online PSC | 2
| VV |  | "v.č.3 | [14 empty] | VV | 2 | 1 | True | 0 | ROZPOCET
| VV |  | "plynovod | [14 empty] | VV | 2 | 1 | True | 0 | ROZPOCET
| VV |  | 1,3*2+1,1 |  | 3.7 | [12 empty] | VV | 2 | 2 | True | 0 | ROZPOCET
| VV |  | "vodovod | [14 empty] | VV | 2 | 1 | True | 0 | ROZPOCET
| VV |  | 1,3*2+1,1 |  | 3.7 | [12 empty] | VV | 2 | 2 | True | 0 | ROZPOCET
| VV |  | Součet |  | 7.4 | [12 empty] | VV | 2 | 4 | True | 1 | ROZPOCET
4 | K | 119001421 | Dočasné zajištění podzemního potrubí nebo vedení ve výkopišti ve stavu i poloze, ve kterých byla na začátku zemních prací a to s podepřením, vzepřením nebo vyvěšením, případně s ochranným bedněním, se zřízením a odstraněním zajišťovací konstrukce, s opotřebením hmot kabelů a kabelových tratí z volně ložených kabelů a to do 3 kabelů | m | 2.2 |  | 0 | CS ÚRS 2024 01 |  | základní |  | 0 | 0.0369 | 0.08118 | 0 | 0 | 4 | K | 2 |  |  |  | ROZPOCET | 0 | 0 | 0 | 0 | 0 | 1 | 0 | 4 | 1335816398
| Online PSC |  | https://podminky.urs.cz/item/CS_URS_2024_01/119001421 | [14 empty] | Online PSC | 2
| VV |  | "v.č.3 | [14 empty] | VV | 2 | 1 | True | 0 | ROZPOCET
| VV |  | "kabel | [14 empty] | VV | 2 | 1 | True | 0 | ROZPOCET
| VV |  | 1,1*2 |  | 2.2 | [12 empty] | VV | 2 | 2 | True | 1 | ROZPOCET
5 | K | 129001101 | Příplatek k cenám vykopávek za ztížení vykopávky v blízkosti podzemního vedení nebo výbušnin v horninách jakékoliv třídy | m3 | 18.044 |  | 0 | CS ÚRS 2024 01 |  | základní |  | 0 | 0 | 0 | 0 | 0 | 4 | K | 2 |  |  |  | ROZPOCET | 0 | 0 | 0 | 0 | 0 | 1 | 0 | 4 | 995118144
| Online PSC |  | https://podminky.urs.cz/item/CS_URS_2024_01/129001101 | [14 empty] | Online PSC | 2
| VV |  | "v.č.3 | [14 empty] | VV | 2 | 1 | True | 0 | ROZPOCET
| VV |  | "plynovod | [14 empty] | VV | 2 | 1 | True | 0 | ROZPOCET
| VV |  | 1,7+1,2*1,3*2+1,8*1,2*1,1 |  | 7.196 | [12 empty] | VV | 2 | 2 | True | 0 | ROZPOCET
| VV |  | "vodovod | [14 empty] | VV | 2 | 1 | True | 0 | ROZPOCET
| VV |  | 1,7*1,2*1,3*2+1,7*1,2*1,1 |  | 7.548 | [12 empty] | VV | 2 | 2 | True | 0 | ROZPOCET
| VV |  | "v.č.3 | [14 empty] | VV | 2 | 1 | True | 0 | ROZPOCET
| VV |  | "kabel | [14 empty] | VV | 2 | 1 | True | 0 | ROZPOCET
| VV |  | 1,5*1,0*1,1*2 |  | 3.3 | [12 empty] | VV | 2 | 2 | True | 0 | ROZPOCET
| VV |  | Součet |  | 18.044 | [12 empty] | VV | 2 | 4 | True | 1 | ROZPOCET
6 | K | 121151115 | Sejmutí ornice strojně při souvislé ploše přes 100 do 500 m2, tl. vrstvy přes 250 do 300 mm | m2 | 453.45 |  | 0 | CS ÚRS 2024 01 |  | základní |  | 0 | 0 | 0 | 0 | 0 | 4 | K | 2 |  |  |  | ROZPOCET | 0 | 0 | 0 | 0 | 0 | 1 | 0 | 4 | -1316350184
| Online PSC |  | https://podminky.urs.cz/item/CS_URS_2024_01/121151115 | [14 empty] | Online PSC | 2
| VV |  | "v.č. 3 - Stoka D - DN 250 mm | [14 empty] | VV | 2 | 1 | True | 0 | ROZPOCET
| VV |  | "ornice | [14 empty] | VV | 2 | 1 | True | 0 | ROZPOCET
| VV |  | 1,3*(38+3)+1,5*2,4*4 |  | 67.7 | [12 empty] | VV | 2 | 2 | True | 0 | ROZPOCET
| VV |  | 1,1*(20+78)+1,3*2,4*11 |  | 142.12 | [12 empty] | VV | 2 | 2 | True | 0 | ROZPOCET
| VV |  | "v.č. 4. - Stoka D1 - DN 250 mm | [14 empty] | VV | 2 | 1 | True | 0 | ROZPOCET
| VV |  | "ornice | [14 empty] | VV | 2 | 1 | True | 0 | ROZPOCET
| VV |  | (32+72,5)*1,1+1,3*2,4*9 |  | 143.03 | [12 empty] | VV | 2 | 2 | True | 0 | ROZPOCET
| VV |  | "v.č.6 - retenční nádrž č.1 | [14 empty] | VV | 2 | 1 | True | 0 | ROZPOCET
| VV |  | 82,0 |  | 82 | [12 empty] | VV | 2 | 2 | True | 0 | ROZPOCET
| VV |  | " retenční nádrž č.2 | [14 empty] | VV | 2 | 1 | True | 0 | ROZPOCET
| VV |  | 16,0 |  | 16 | [12 empty] | VV | 2 | 2 | True | 0 | ROZPOCET
| VV |  | "šachta s v. ventilem | [14 empty] | VV | 2 | 1 | True | 0 | ROZPOCET
| VV |  | 2,6*2,3-2,6*1,3 |  | 2.6 | [12 empty] | VV | 2 | 2 | True | 0 | ROZPOCET
| VV |  | Součet |  | 453.45 | [12 empty] | VV | 2 | 4 | True | 1 | ROZPOCET
7 | K | 132154206 | Hloubení zapažených rýh šířky přes 800 do 2 000 mm strojně s urovnáním dna do předepsaného profilu a spádu v hornině třídy těžitelnosti I skupiny 1 a 2 přes 1 000 do 5 000 m3 | m3 | 1411.646 |  | 0 | CS ÚRS 2024 01 |  | základní |  | 0 | 0 | 0 | 0 | 0 | 4 | K | 2 |  |  |  | ROZPOCET | 0 | 0 | 0 | 0 | 0 | 1 | 0 | 4 | 2116574841
| Online PSC |  | https://podminky.urs.cz/item/CS_URS_2024_01/132154206 | [14 empty] | Online PSC | 2
| VV |  | "v.č. 3 - Stoka D - DN 400 mm | [14 empty] | VV | 2 | 1 | True | 0 | ROZPOCET
| VV |  | "km 0,00815 - 0,01739 | [14 empty] | VV | 2 | 1 | True | 0 | ROZPOCET
| VV |  | 9,24*1,3*(2,45+2,71)*0,5 |  | 30.991 | [12 empty] | VV | 2 | 2 | True | 0 | ROZPOCET
| VV |  | "km 0,01739 -0,02144 | [14 empty] | VV | 2 | 1 | True | 0 | ROZPOCET
| VV |  | 4,05*1,3*(2,71+2,73)*0,5 |  | 14.321 | [12 empty] | VV | 2 | 2 | True | 0 | ROZPOCET
| VV |  | "km 0,02144 - 0,02219 | [14 empty] | VV | 2 | 1 | True | 0 | ROZPOCET
| VV |  | 0,75*1,3*(2,73+2,74)*0,5 |  | 2.667 | [12 empty] | VV | 2 | 2 | True | 0 | ROZPOCET
| VV |  | "km 0,02219 - 0,02761 | [14 empty] | VV | 2 | 1 | True | 0 | ROZPOCET
| VV |  | 4,71*1,3*(2,74+2,77)*0,5 |  | 16.869 | [12 empty] | VV | 2 | 2 | True | 0 | ROZPOCET
| VV |  | "km 0,02761 - 0,03415 | [14 empty] | VV | 2 | 1 | True | 0 | ROZPOCET
| VV |  | 6,54*1,3*(2,77+2,74)*0,5 |  | 23.423 | [12 empty] | VV | 2 | 2 | True | 0 | ROZPOCET
| VV |  | "km 0,03415 - 0,04044 | [14 empty] | VV | 2 | 1 | True | 0 | ROZPOCET
| VV |  | 6,29*1,3*(2,74+2,54)*0,5 |  | 21.587 | [12 empty] | VV | 2 | 2 | True | 0 | ROZPOCET
| VV |  | "km 0,04044 - 0,04871 | [14 empty] | VV | 2 | 1 | True | 0 | ROZPOCET
| VV |  | 8,27*1,3*(2,54+2,49)*0,5 |  | 27.039 | [12 empty] | VV | 2 | 2 | True | 0 | ROZPOCET
| VV |  | "km 0,04871 - 0,06722 | [14 empty] | VV | 2 | 1 | True | 0 | ROZPOCET
| VV |  | 18,51*1,3*(2,49+2,46)*0,5 |  | 59.556 | [12 empty] | VV | 2 | 2 | True | 0 | ROZPOCET
| VV |  | "Stoka D - DN300 | [14 empty] | VV | 2 | 1 | True | 0 | ROZPOCET
| VV |  | "km 0,06722 - 0,07290 | [14 empty] | VV | 2 | 1 | True | 0 | ROZPOCET
| VV |  | 5,68*1,3*(2,46+2,39)*0,5 |  | 17.906 | [12 empty] | VV | 2 | 2 | True | 0 | ROZPOCET
| VV |  | "v.č. 3 - Stoka D - DN 250 mm | [14 empty] | VV | 2 | 1 | True | 0 | ROZPOCET
| VV |  | "km 0,000 - 0,0026 | [14 empty] | VV | 2 | 1 | True | 0 | ROZPOCET
| VV |  | 2,60*1,1*(0,7+1,84)*0,5 |  | 3.632 | [12 empty] | VV | 2 | 2 | True | 0 | ROZPOCET
| VV |  | "km 0,0026 - 0,00815 | [14 empty] | VV | 2 | 1 | True | 0 | ROZPOCET
| VV |  | 5,55*1,1*(1,84+2,45)*0,5 |  | 13.095 | [12 empty] | VV | 2 | 2 | True | 0 | ROZPOCET
| VV |  | "km 0,08610 - 0,09021 | [14 empty] | VV | 2 | 1 | True | 0 | ROZPOCET
| VV |  | 4,11*1,1*(2,17+2,11)*0,5 |  | 9.675 | [12 empty] | VV | 2 | 2 | True | 0 | ROZPOCET
| VV |  | "km 0,09021 - 0,10094 | [14 empty] | VV | 2 | 1 | True | 0 | ROZPOCET
| VV |  | 10,73*1,1*(2,11+2,14)*0,5 |  | 25.081 | [12 empty] | VV | 2 | 2 | True | 0 | ROZPOCET
| VV |  | "km 0,10094 - 0,10517 | [14 empty] | VV | 2 | 1 | True | 0 | ROZPOCET
| VV |  | 4,23*1,1*(2,14+2,06)*0,5 |  | 9.771 | [12 empty] | VV | 2 | 2 | True | 0 | ROZPOCET
| VV |  | "km 0,10517 - 0,11065 | [14 empty] | VV | 2 | 1 | True | 0 | ROZPOCET
| VV |  | 5,48*1,1*(2,06+2,02)*0,5 |  | 12.297 | [12 empty] | VV | 2 | 2 | True | 0 | ROZPOCET
| VV |  | "km 0,11065 - 0,114 | [14 empty] | VV | 2 | 1 | True | 0 | ROZPOCET
| VV |  | 3,35*1,1*(2,02+2,08)*0,5 |  | 7.554 | [12 empty] | VV | 2 | 2 | True | 0 | ROZPOCET
| VV |  | "km 0,114 - 0,11950 | [14 empty] | VV | 2 | 1 | True | 0 | ROZPOCET
| VV |  | 5,5*1,1*(2,08+2,19)*0,5 |  | 12.917 | [12 empty] | VV | 2 | 2 | True | 0 | ROZPOCET
| VV |  | "km 0,11950 - 0,135 | [14 empty] | VV | 2 | 1 | True | 0 | ROZPOCET
| VV |  | 15,50*1,1*(2,19+2,38)*0,5 |  | 38.959 | [12 empty] | VV | 2 | 2 | True | 0 | ROZPOCET
| VV |  | "km 0,135 - 0,13744 | [14 empty] | VV | 2 | 1 | True | 0 | ROZPOCET
| VV |  | 2,44*1,1*(2,19+2,41)*0,5 |  | 6.173 | [12 empty] | VV | 2 | 2 | True | 0 | ROZPOCET
| VV |  | "km 0,13744 - 0,14905 | [14 empty] | VV | 2 | 1 | True | 0 | ROZPOCET
| VV |  | 11,61*1,1*(2,41+2,56)*0,5 |  | 31.736 | [12 empty] | VV | 2 | 2 | True | 0 | ROZPOCET
| VV |  | "km 0,14905 - 0,153 | [14 empty] | VV | 2 | 1 | True | 0 | ROZPOCET
| VV |  | 3,95*1,1*(2,56+2,52)*0,5 |  | 11.036 | [12 empty] | VV | 2 | 2 | True | 0 | ROZPOCET
| VV |  | "km 0,153 - 0,15663 | [14 empty] | VV | 2 | 1 | True | 0 | ROZPOCET
| VV |  | 3,63*1,1*(2,52+2,48)*0,5 |  | 9.983 | [12 empty] | VV | 2 | 2 | True | 0 | ROZPOCET
| VV |  | "km 0,15663 - 0,15897 | [14 empty] | VV | 2 | 1 | True | 0 | ROZPOCET
| VV |  | 2,34*1,1*(2,48+3,43)*0,5 |  | 7.606 | [12 empty] | VV | 2 | 2 | True | 0 | ROZPOCET
| VV |  | "km 0,15897 - 0,17380 | [14 empty] | VV | 2 | 1 | True | 0 | ROZPOCET
| VV |  | 14,83*1,1*(3,43+2,52)*0,5 |  | 48.531 | [12 empty] | VV | 2 | 2 | True | 0 | ROZPOCET
| VV |  | "km 0,17380 - 0,18305 | [14 empty] | VV | 2 | 1 | True | 0 | ROZPOCET
| VV |  | 9,25*1,1*(2,52+2,49)*0,5 |  | 25.488 | [12 empty] | VV | 2 | 2 | True | 0 | ROZPOCET
| VV |  | "km 0,18305 - 0,188 | [14 empty] | VV | 2 | 1 | True | 0 | ROZPOCET
| VV |  | 4,95*1,1*(2,49+3,86)*0,5 |  | 17.288 | [12 empty] | VV | 2 | 2 | True | 0 | ROZPOCET
| VV |  | "km 0,188 - 0,21468 | [14 empty] | VV | 2 | 1 | True | 0 | ROZPOCET
| VV |  | 26,68*1,1*(3,86+2,59)*0,5 |  | 94.647 | [12 empty] | VV | 2 | 2 | True | 0 | ROZPOCET
| VV |  | "km 0,21468 - 0,221 | [14 empty] | VV | 2 | 1 | True | 0 | ROZPOCET
| VV |  | 6,32*1,1*(2,59+2,54)*0,5 |  | 17.832 | [12 empty] | VV | 2 | 2 | True | 0 | ROZPOCET
| VV |  | "km 0,221 - 0,22442 | [14 empty] | VV | 2 | 1 | True | 0 | ROZPOCET
| VV |  | 3,42*1,1*(2,54+3,14)*0,5 |  | 10.684 | [12 empty] | VV | 2 | 2 | True | 0 | ROZPOCET
| VV |  | "km 0,22442 - 0,23932 | [14 empty] | VV | 2 | 1 | True | 0 | ROZPOCET
| VV |  | 14,90*1,1*(3,14+2,42)*0,5 |  | 45.564 | [12 empty] | VV | 2 | 2 | True | 0 | ROZPOCET
| VV |  | "rozšíření pro šachty | [14 empty] | VV | 2 | 1 | True | 0 | ROZPOCET
| VV |  | 1,5*2,4*(2,45+2,74+2,47+2,46) |  | 36.432 | [12 empty] | VV | 2 | 2 | True | 0 | ROZPOCET
| VV |  | 1,3*2,4*(2,39+2,17+2,11+2,19+2,56+2,51+2,45+2,53+2,54+2,47+2,42) |  | 82.181 | [12 empty] | VV | 2 | 2 | True | 0 | ROZPOCET
| VV |  | "odpočet ornice | [14 empty] | VV | 2 | 1 | True | 0 | ROZPOCET
| VV |  | -1,3*0,3*(38+3)-1,5*2,4*0,3*4 |  | -20.31 | [12 empty] | VV | 2 | 2 | True | 0 | ROZPOCET
| VV |  | -1,1*0,3*(20+78)-1,3*2,4*0,3*11 |  | -42.636 | [12 empty] | VV | 2 | 2 | True | 0 | ROZPOCET
| VV |  | "odpočet komunikace - dlažba | [14 empty] | VV | 2 | 1 | True | 0 | ROZPOCET
| VV |  | -1,3*0,45*(5,25+6,0) |  | -6.581 | [12 empty] | VV | 2 | 2 | True | 0 | ROZPOCET
| VV |  | "odpočet komunikace - asfalt | [14 empty] | VV | 2 | 1 | True | 0 | ROZPOCET
| VV |  | -1,1*0,54*10,80 |  | -6.415 | [12 empty] | VV | 2 | 2 | True | 0 | ROZPOCET
| VV |  | Mezisoučet |  | 716.579 | [12 empty] | VV | 2 | 3 | True | 0 | ROZPOCET
| VV |  | "v.č. 4. - Stoka D1 - DN 250 mm | [14 empty] | VV | 2 | 1 | True | 0 | ROZPOCET
| VV |  | "km 0,000 - 0,0013 | [14 empty] | VV | 2 | 1 | True | 0 | ROZPOCET
| VV |  | 1,30*1,1*(3,30+2,82)*0,5 |  | 4.376 | [12 empty] | VV | 2 | 2 | True | 0 | ROZPOCET
| VV |  | "km 0,0013 - 0,00434 | [14 empty] | VV | 2 | 1 | True | 0 | ROZPOCET
| VV |  | 3,04*1,1*(2,82+2,70)*0,5 |  | 9.229 | [12 empty] | VV | 2 | 2 | True | 0 | ROZPOCET
| VV |  | "km 0,00434 - 0,00881 | [14 empty] | VV | 2 | 1 | True | 0 | ROZPOCET
| VV |  | 4,47*1,1*(2,7+3,13)*0,5 |  | 14.333 | [12 empty] | VV | 2 | 2 | True | 0 | ROZPOCET
| VV |  | "km 0,00881 - 0,01474 | [14 empty] | VV | 2 | 1 | True | 0 | ROZPOCET
| VV |  | 5,93*1,1*(3,13+2,98)*0,5 |  | 19.928 | [12 empty] | VV | 2 | 2 | True | 0 | ROZPOCET
| VV |  | "km 0,01474 - 0,02050 | [14 empty] | VV | 2 | 1 | True | 0 | ROZPOCET
| VV |  | 5,76*1,1*(2,98+2,74)*0,5 |  | 18.121 | [12 empty] | VV | 2 | 2 | True | 0 | ROZPOCET
| VV |  | "km 0,02050 - 0,02483 | [14 empty] | VV | 2 | 1 | True | 0 | ROZPOCET
| VV |  | 4,33*1,1*(2,74+2,40)*0,5 |  | 12.241 | [12 empty] | VV | 2 | 2 | True | 0 | ROZPOCET
| VV |  | "km 0,02483 - 0,03388 | [14 empty] | VV | 2 | 1 | True | 0 | ROZPOCET
| VV |  | 9,05*1,1*(2,40+2,15)*0,5 |  | 22.648 | [12 empty] | VV | 2 | 2 | True | 0 | ROZPOCET
| VV |  | "km 0,03388 - 0,04455 | [14 empty] | VV | 2 | 1 | True | 0 | ROZPOCET
| VV |  | 10,67*1,1*(2,15+2,23)*0,5 |  | 25.704 | [12 empty] | VV | 2 | 2 | True | 0 | ROZPOCET
| VV |  | "km 0,04455 - 0,04680 | [14 empty] | VV | 2 | 1 | True | 0 | ROZPOCET
| VV |  | 2,25*1,1*(2,23+2,33)*0,5 |  | 5.643 | [12 empty] | VV | 2 | 2 | True | 0 | ROZPOCET
| VV |  | "km 0,0468 - 0,05660 | [14 empty] | VV | 2 | 1 | True | 0 | ROZPOCET
| VV |  | 9,8*1,1*(2,33+2,07)*0,5 |  | 23.716 | [12 empty] | VV | 2 | 2 | True | 0 | ROZPOCET
| VV |  | "km 0,05660 - 0,06493 | [14 empty] | VV | 2 | 1 | True | 0 | ROZPOCET
| VV |  | 8,33*1,1*(2,07+1,98)*0,5 |  | 18.555 | [12 empty] | VV | 2 | 2 | True | 0 | ROZPOCET
| VV |  | "km 0,06493 - 0,077 | [14 empty] | VV | 2 | 1 | True | 0 | ROZPOCET
| VV |  | 12,07*1,1*(2,77+1,89)*0,5 |  | 30.935 | [12 empty] | VV | 2 | 2 | True | 0 | ROZPOCET
| VV |  | "km 0,077 - 0,07918 | [14 empty] | VV | 2 | 1 | True | 0 | ROZPOCET
| VV |  | 2,18*1,1*(1,89+1,89)*0,5 |  | 4.532 | [12 empty] | VV | 2 | 2 | True | 0 | ROZPOCET
| VV |  | "km 0,07918 - 0,09791 | [14 empty] | VV | 2 | 1 | True | 0 | ROZPOCET
| VV |  | 18,73*1,1*(1,89+1,91)*0,5 |  | 39.146 | [12 empty] | VV | 2 | 2 | True | 0 | ROZPOCET
| VV |  | "km 0,09791 - 0,11642 | [14 empty] | VV | 2 | 1 | True | 0 | ROZPOCET
| VV |  | 18,51*1,1*(1,91+1,80)*0,5 |  | 37.77 | [12 empty] | VV | 2 | 2 | True | 0 | ROZPOCET
| VV |  | "km 0,11642 - 0,12545 | [14 empty] | VV | 2 | 1 | True | 0 | ROZPOCET
| VV |  | 9,03*1,1*(1,80+1,60)*0,5 |  | 16.886 | [12 empty] | VV | 2 | 2 | True | 0 | ROZPOCET
| VV |  | "km 0,12545 - 0,12985 | [14 empty] | VV | 2 | 1 | True | 0 | ROZPOCET
| VV |  | 4,44*1,1*(1,60+2,27)*0,5 |  | 9.451 | [12 empty] | VV | 2 | 2 | True | 0 | ROZPOCET
| VV |  | "km 0,12985 - 0,14272 | [14 empty] | VV | 2 | 1 | True | 0 | ROZPOCET
| VV |  | 12,87*1,1*(2,27+1,84)*0,5 |  | 29.093 | [12 empty] | VV | 2 | 2 | True | 0 | ROZPOCET
| VV |  | "km 0,14272 - 0,14571 | [14 empty] | VV | 2 | 1 | True | 0 | ROZPOCET
| VV |  | 2,99*1,1*(1,84+1,91)*0,5 |  | 6.167 | [12 empty] | VV | 2 | 2 | True | 0 | ROZPOCET
| VV |  | "km 0,14571 - 0,14976 | [14 empty] | VV | 2 | 1 | True | 0 | ROZPOCET
| VV |  | 4,05*1,1*(1,91+2,40)*0,5 |  | 9.601 | [12 empty] | VV | 2 | 2 | True | 0 | ROZPOCET
| VV |  | "km 0,14976 - 0,15076 | [14 empty] | VV | 2 | 1 | True | 0 | ROZPOCET
| VV |  | 1,0*1,1*(2,40+2,66)*0,5 |  | 2.783 | [12 empty] | VV | 2 | 2 | True | 0 | ROZPOCET
| VV |  | "km 0,15076 - 0,15354 | [14 empty] | VV | 2 | 1 | True | 0 | ROZPOCET
| VV |  | 2,78*1,1*(2,66+2,64)*0,5 |  | 8.104 | [12 empty] | VV | 2 | 2 | True | 0 | ROZPOCET
| VV |  | "km 0,15354 - 0,17456 | [14 empty] | VV | 2 | 1 | True | 0 | ROZPOCET
| VV |  | 21,02*1,1*(2,64+2,30)*0,5 |  | 57.111 | [12 empty] | VV | 2 | 2 | True | 0 | ROZPOCET
| VV |  | "km 0,17456 - 0,19453 | [14 empty] | VV | 2 | 1 | True | 0 | ROZPOCET
| VV |  | 19,97*1,1*(2,30+2,16)*0,5 |  | 48.986 | [12 empty] | VV | 2 | 2 | True | 0 | ROZPOCET
| VV |  | "km 0,19453 - 0,21617 | [14 empty] | VV | 2 | 1 | True | 0 | ROZPOCET
| VV |  | 21,64*1,1*(2,16+2,02)*0,5 |  | 49.75 | [12 empty] | VV | 2 | 2 | True | 0 | ROZPOCET
| VV |  | "km 0,21617 - 0,221 | [14 empty] | VV | 2 | 1 | True | 0 | ROZPOCET
| VV |  | 4,83*1,1*(2,02+2,22)*0,5 |  | 11.264 | [12 empty] | VV | 2 | 2 | True | 0 | ROZPOCET
| VV |  | "rozšíření pro šachty | [14 empty] | VV | 2 | 1 | True | 0 | ROZPOCET
| VV |  | 1,3*2,4*(3,32+2,33+1,89+1,6+2,27+2,26+2,64+2,19+2,22) |  | 64.646 | [12 empty] | VV | 2 | 2 | True | 0 | ROZPOCET
| VV |  | "odpočet ornice | [14 empty] | VV | 2 | 1 | True | 0 | ROZPOCET
| VV |  | -(32+72,5)*1,1*0,30-1,3*2,4*0,30*9 |  | -42.909 | [12 empty] | VV | 2 | 2 | True | 0 | ROZPOCET
| VV |  | Mezisoučet |  | 557.81 | [12 empty] | VV | 2 | 3 | True | 0 | ROZPOCET
| VV |  | "v.č. 5. - Stoka DIA - DN 250 mm | [14 empty] | VV | 2 | 1 | True | 0 | ROZPOCET
| VV |  | "km 0,000 - 0,001 | [14 empty] | VV | 2 | 1 | True | 0 | ROZPOCET
| VV |  | 1,0*1,1*(2,26+2,55)*0,5 |  | 2.646 | [12 empty] | VV | 2 | 2 | True | 0 | ROZPOCET
| VV |  | "km 0,001 - 0,01623 | [14 empty] | VV | 2 | 1 | True | 0 | ROZPOCET
| VV |  | 15,23*1,1*(2,55+2,47)*0,5 |  | 42.05 | [12 empty] | VV | 2 | 2 | True | 0 | ROZPOCET
| VV |  | "km 0,01623 - 0,032 | [14 empty] | VV | 2 | 1 | True | 0 | ROZPOCET
| VV |  | 15,77*1,1*(2,47+2,30)*0,5 |  | 41.373 | [12 empty] | VV | 2 | 2 | True | 0 | ROZPOCET
| VV |  | "rozšíření pro šachty | [14 empty] | VV | 2 | 1 | True | 0 | ROZPOCET
| VV |  | 1,3*2,4*(2,26+2,22+2,3) |  | 21.154 | [12 empty] | VV | 2 | 2 | True | 0 | ROZPOCET
| VV |  | "bezpečnostní přepad z retenční nádrže | [14 empty] | VV | 2 | 1 | True | 0 | ROZPOCET
| VV |  | 5,7*1,1*(1,2+2,54)*0,5 |  | 11.725 | [12 empty] | VV | 2 | 2 | True | 0 | ROZPOCET
| VV |  | 2,7*1,1*(1,2+2,55)*0,5 |  | 5.569 | [12 empty] | VV | 2 | 2 | True | 0 | ROZPOCET
| VV |  | "nátok do retence | [14 empty] | VV | 2 | 1 | True | 0 | ROZPOCET
| VV |  | (5,7+2,7)*1,0*0,6 |  | 5.04 | [12 empty] | VV | 2 | 2 | True | 0 | ROZPOCET
| VV |  | "přípojka ul. vpusti | [14 empty] | VV | 2 | 1 | True | 0 | ROZPOCET
| VV |  | 3,5*1,1*(1,5+2,5)*0,5 |  | 7.7 | [12 empty] | VV | 2 | 2 | True | 0 | ROZPOCET
| VV |  | Součet |  | 1411.646 | [12 empty] | VV | 2 | 4 | True | 1 | ROZPOCET
8 | K | 141721218 | Řízený zemní protlak délky protlaku do 50 m v hornině třídy těžitelnosti I a II, skupiny 1 až 4 včetně zatažení trub v hloubce do 6 m průměru vrtu přes 280 do 315 mm | m | 13.2 |  | 0 | CS ÚRS 2024 01 |  | základní |  | 0 | 0.0084 | 0.11088 | 0 | 0 | 4 | K | 2 |  |  |  | ROZPOCET | 0 | 0 | 0 | 0 | 0 | 1 | 0 | 4 | -533891786
| Online PSC |  | https://podminky.urs.cz/item/CS_URS_2024_01/141721218 | [14 empty] | Online PSC | 2
| VV |  | "v.č. 3 - Stoka D - | [14 empty] | VV | 2 | 1 | True | 0 | ROZPOCET
| VV |  | "km 0,0729 - 0,08610 | [14 empty] | VV | 2 | 1 | True | 0 | ROZPOCET
| VV |  | 86,10-72,9 |  | 13.2 | [12 empty] | VV | 2 | 2 | True | 1 | ROZPOCET
9 | M | 286R4257 | trubka kanalizační PE 100RC pro protlačování PN 16 DN 250x22,7x1000mm | m | 14.256 |  | 0 |  |  | základní |  | 0 | 0.00952 | 0.13572 | 0 | 0 | 8 | M | 2 |  |  |  | ROZPOCET | 0 | 0 | 0 | 0 | 0 | 1 | 0 | 4 | 1686734319
| VV |  | "viz protlak | [14 empty] | VV | 2 | 1 | True | 0 | ROZPOCET
| VV |  | 13,2 |  | 13.2 | [12 empty] | VV | 2 | 2 | True | 1 | ROZPOCET
| VV |  | 13,2*1,08 'Přepočtené koeficientem množství |  | 14.256 | [12 empty] | VV | 2 | 2 | False | 1 | ROZPOCET
10 | K | 151101101 | Zřízení pažení a rozepření stěn rýh pro podzemní vedení příložné pro jakoukoliv mezerovitost, hloubky do 2 m | m2 | 292.115 |  | 0 | CS ÚRS 2024 01 |  | základní |  | 0 | 0.00084 | 0.24538 | 0 | 0 | 4 | K | 2 |  |  |  | ROZPOCET | 0 | 0 | 0 | 0 | 0 | 1 | 0 | 4 | 375227594
| Online PSC |  | https://podminky.urs.cz/item/CS_URS_2024_01/151101101 | [14 empty] | Online PSC | 2
| VV |  | "v.č. 3 - Stoka D - DN 250 mm | [14 empty] | VV | 2 | 1 | True | 0 | ROZPOCET
| VV |  | "km 0,000 - 0,0026 | [14 empty] | VV | 2 | 1 | True | 0 | ROZPOCET
| VV |  | 2,60*(0,7+1,84) |  | 6.604 | [12 empty] | VV | 2 | 2 | True | 0 | ROZPOCET
| VV |  | "km 0,0026 - 0,00815 | [14 empty] | VV | 2 | 1 | True | 0 | ROZPOCET
| VV |  | 5,55*(1,84+2,45) |  | 23.81 | [12 empty] | VV | 2 | 2 | True | 0 | ROZPOCET
| VV |  | Mezisoučet |  | 30.414 | [12 empty] | VV | 2 | 3 | True | 0 | ROZPOCET
| VV |  | "v.č. 4. - Stoka D1 - DN 250 mm | [14 empty] | VV | 2 | 1 | True | 0 | ROZPOCET
| VV |  | "km 0,077 - 0,07918 | [14 empty] | VV | 2 | 1 | True | 0 | ROZPOCET
| VV |  | 2,18*(1,89+1,89) |  | 8.24 | [12 empty] | VV | 2 | 2 | True | 0 | ROZPOCET
| VV |  | "km 0,07918 - 0,09791 | [14 empty] | VV | 2 | 1 | True | 0 | ROZPOCET
| VV |  | 18,73*(1,89+1,91) |  | 71.174 | [12 empty] | VV | 2 | 2 | True | 0 | ROZPOCET
| VV |  | "km 0,09791 - 0,11642 | [14 empty] | VV | 2 | 1 | True | 0 | ROZPOCET
| VV |  | 18,51*(1,91+1,80) |  | 68.672 | [12 empty] | VV | 2 | 2 | True | 0 | ROZPOCET
| VV |  | "km 0,11642 - 0,12545 | [14 empty] | VV | 2 | 1 | True | 0 | ROZPOCET
| VV |  | 9,03*(1,80+1,60) |  | 30.702 | [12 empty] | VV | 2 | 2 | True | 0 | ROZPOCET
| VV |  | "km 0,12545 - 0,12985 | [14 empty] | VV | 2 | 1 | True | 0 | ROZPOCET
| VV |  | 4,44*(1,60+2,27) |  | 17.183 | [12 empty] | VV | 2 | 2 | True | 0 | ROZPOCET
| VV |  | "km 0,14272 - 0,14571 | [14 empty] | VV | 2 | 1 | True | 0 | ROZPOCET
| VV |  | 2,99*(1,84+1,91) |  | 11.213 | [12 empty] | VV | 2 | 2 | True | 0 | ROZPOCET
| VV |  | "rozšíření pro šachty | [14 empty] | VV | 2 | 1 | True | 0 | ROZPOCET
| VV |  | 1,3*2*(1,89+1,6) |  | 9.074 | [12 empty] | VV | 2 | 2 | True | 0 | ROZPOCET
| VV |  | Mezisoučet |  | 216.258 | [12 empty] | VV | 2 | 3 | True | 0 | ROZPOCET
| VV |  | "bezpečnostní přepad z retenční nádrže | [14 empty] | VV | 2 | 1 | True | 0 | ROZPOCET
| VV |  | 5,7*(1,2+2,54) |  | 21.318 | [12 empty] | VV | 2 | 2 | True | 0 | ROZPOCET
| VV |  | 2,7*(1,2+2,55) |  | 10.125 | [12 empty] | VV | 2 | 2 | True | 0 | ROZPOCET
| VV |  | "přípojka ul. vpusti | [14 empty] | VV | 2 | 1 | True | 0 | ROZPOCET
| VV |  | 3,5*(1,5+2,5) |  | 14 | [12 empty] | VV | 2 | 2 | True | 0 | ROZPOCET
| VV |  | Součet |  | 292.115 | [12 empty] | VV | 2 | 4 | True | 1 | ROZPOCET
| VV |  | Součet |  | 0 | [12 empty] | VV | 2 | 4 | True | 0 | ROZPOCET
11 | K | 151101111 | Odstranění pažení a rozepření stěn rýh pro podzemní vedení s uložením materiálu na vzdálenost do 3 m od kraje výkopu příložné, hloubky do 2 m | m2 | 292.115 |  | 0 | CS ÚRS 2024 01 |  | základní |  | 0 | 0 | 0 | 0 | 0 | 4 | K | 2 |  |  |  | ROZPOCET | 0 | 0 | 0 | 0 | 0 | 1 | 0 | 4 | 488269994
| Online PSC |  | https://podminky.urs.cz/item/CS_URS_2024_01/151101111 | [14 empty] | Online PSC | 2
| VV |  | "viz zřízení pažení do 2,0 m | [14 empty] | VV | 2 | 1 | True | 0 | ROZPOCET
| VV |  | 292,115 |  | 292.115 | [12 empty] | VV | 2 | 2 | True | 1 | ROZPOCET
12 | K | 151101102 | Zřízení pažení a rozepření stěn rýh pro podzemní vedení příložné pro jakoukoliv mezerovitost, hloubky přes 2 do 4 m | m2 | 2220.17 |  | 0 | CS ÚRS 2024 01 |  | základní |  | 0 | 0.00085 | 1.8871 | 0 | 0 | 4 | K | 2 |  |  |  | ROZPOCET | 0 | 0 | 0 | 0 | 0 | 1 | 0 | 4 | -276801433
| Online PSC |  | https://podminky.urs.cz/item/CS_URS_2024_01/151101102 | [14 empty] | Online PSC | 2
| VV |  | "v.č. 3 - Stoka D - DN 250 mm | [14 empty] | VV | 2 | 1 | True | 0 | ROZPOCET
| VV |  | "km 0,000 - 0,0026 | [14 empty] | VV | 2 | 1 | True | 0 | ROZPOCET
| VV |  | 2,60*(0,7+1,84) |  | 6.604 | [12 empty] | VV | 2 | 2 | True | 0 | ROZPOCET
| VV |  | "km 0,0026 - 0,00815 | [14 empty] | VV | 2 | 1 | True | 0 | ROZPOCET
| VV |  | 5,55*(1,84+2,45) |  | 23.81 | [12 empty] | VV | 2 | 2 | True | 0 | ROZPOCET
| VV |  | "v.č. 3 - Stoka D - DN 400 mm | [14 empty] | VV | 2 | 1 | True | 0 | ROZPOCET
| VV |  | "km 0,00815 - 0,01739 | [14 empty] | VV | 2 | 1 | True | 0 | ROZPOCET
| VV |  | 9,24*(2,45+2,71) |  | 47.678 | [12 empty] | VV | 2 | 2 | True | 0 | ROZPOCET
| VV |  | "km 0,01739 -0,02144 | [14 empty] | VV | 2 | 1 | True | 0 | ROZPOCET
| VV |  | 4,05*(2,71+2,73) |  | 22.032 | [12 empty] | VV | 2 | 2 | True | 0 | ROZPOCET
| VV |  | "km 0,02144 - 0,02219 | [14 empty] | VV | 2 | 1 | True | 0 | ROZPOCET
| VV |  | 0,75*(2,73+2,74) |  | 4.103 | [12 empty] | VV | 2 | 2 | True | 0 | ROZPOCET
| VV |  | "km 0,02219 - 0,02761 | [14 empty] | VV | 2 | 1 | True | 0 | ROZPOCET
| VV |  | 4,71*(2,74+2,77) |  | 25.952 | [12 empty] | VV | 2 | 2 | True | 0 | ROZPOCET
| VV |  | "km 0,02761 - 0,03415 | [14 empty] | VV | 2 | 1 | True | 0 | ROZPOCET
| VV |  | 6,54*(2,77+2,74) |  | 36.035 | [12 empty] | VV | 2 | 2 | True | 0 | ROZPOCET
| VV |  | "km 0,03415 - 0,04044 | [14 empty] | VV | 2 | 1 | True | 0 | ROZPOCET
| VV |  | 6,29*(2,74+2,54) |  | 33.211 | [12 empty] | VV | 2 | 2 | True | 0 | ROZPOCET
| VV |  | "km 0,04044 - 0,04871 | [14 empty] | VV | 2 | 1 | True | 0 | ROZPOCET
| VV |  | 8,27*(2,54+2,49) |  | 41.598 | [12 empty] | VV | 2 | 2 | True | 0 | ROZPOCET
| VV |  | "km 0,04871 - 0,06722 | [14 empty] | VV | 2 | 1 | True | 0 | ROZPOCET
| VV |  | 18,51*(2,49+2,46) |  | 91.625 | [12 empty] | VV | 2 | 2 | True | 0 | ROZPOCET
| VV |  | "v.č. 3 - Stoka D - DN 300 mm | [14 empty] | VV | 2 | 1 | True | 0 | ROZPOCET
| VV |  | "km 0,06722 - 0,07290 | [14 empty] | VV | 2 | 1 | True | 0 | ROZPOCET
| VV |  | 5,68*(2,46+2,39) |  | 27.548 | [12 empty] | VV | 2 | 2 | True | 0 | ROZPOCET
| VV |  | "v.č. 3 - Stoka D - DN 250 mm | [14 empty] | VV | 2 | 1 | True | 0 | ROZPOCET
| VV |  | "km 0,08610 - 0,09021 | [14 empty] | VV | 2 | 1 | True | 0 | ROZPOCET
| VV |  | 4,11*(2,17+2,11) |  | 17.591 | [12 empty] | VV | 2 | 2 | True | 0 | ROZPOCET
| VV |  | "km 0,09021 - 0,10094 | [14 empty] | VV | 2 | 1 | True | 0 | ROZPOCET
| VV |  | 10,73*(2,11+2,14) |  | 45.603 | [12 empty] | VV | 2 | 2 | True | 0 | ROZPOCET
| VV |  | "km 0,10094 - 0,10517 | [14 empty] | VV | 2 | 1 | True | 0 | ROZPOCET
| VV |  | 4,23*(2,14+2,06) |  | 17.766 | [12 empty] | VV | 2 | 2 | True | 0 | ROZPOCET
| VV |  | "km 0,10517 - 0,11065 | [14 empty] | VV | 2 | 1 | True | 0 | ROZPOCET
| VV |  | 5,48*(2,06+2,02) |  | 22.358 | [12 empty] | VV | 2 | 2 | True | 0 | ROZPOCET
| VV |  | "km 0,11065 - 0,114 | [14 empty] | VV | 2 | 1 | True | 0 | ROZPOCET
| VV |  | 3,35*(2,02+2,08) |  | 13.735 | [12 empty] | VV | 2 | 2 | True | 0 | ROZPOCET
| VV |  | "km 0,114 - 0,11950 | [14 empty] | VV | 2 | 1 | True | 0 | ROZPOCET
| VV |  | 5,5*(2,08+2,19) |  | 23.485 | [12 empty] | VV | 2 | 2 | True | 0 | ROZPOCET
| VV |  | "km 0,11950 - 0,135 | [14 empty] | VV | 2 | 1 | True | 0 | ROZPOCET
| VV |  | 15,50*(2,19+2,38) |  | 70.835 | [12 empty] | VV | 2 | 2 | True | 0 | ROZPOCET
| VV |  | "km 0,135 - 0,13744 | [14 empty] | VV | 2 | 1 | True | 0 | ROZPOCET
| VV |  | 2,44*(2,19+2,41) |  | 11.224 | [12 empty] | VV | 2 | 2 | True | 0 | ROZPOCET
| VV |  | "km 0,13744 - 0,14905 | [14 empty] | VV | 2 | 1 | True | 0 | ROZPOCET
| VV |  | 11,61*(2,41+2,56) |  | 57.702 | [12 empty] | VV | 2 | 2 | True | 0 | ROZPOCET
| VV |  | "km 0,14905 - 0,153 | [14 empty] | VV | 2 | 1 | True | 0 | ROZPOCET
| VV |  | 3,95*(2,56+2,52) |  | 20.066 | [12 empty] | VV | 2 | 2 | True | 0 | ROZPOCET
| VV |  | "km 0,153 - 0,15663 | [14 empty] | VV | 2 | 1 | True | 0 | ROZPOCET
| VV |  | 3,63*(2,52+2,48) |  | 18.15 | [12 empty] | VV | 2 | 2 | True | 0 | ROZPOCET
| VV |  | "km 0,15663 - 0,15897 | [14 empty] | VV | 2 | 1 | True | 0 | ROZPOCET
| VV |  | 2,34*(2,48+3,43) |  | 13.829 | [12 empty] | VV | 2 | 2 | True | 0 | ROZPOCET
| VV |  | "km 0,15897 - 0,17380 | [14 empty] | VV | 2 | 1 | True | 0 | ROZPOCET
| VV |  | 14,83*(3,43+2,52) |  | 88.239 | [12 empty] | VV | 2 | 2 | True | 0 | ROZPOCET
| VV |  | "km 0,17380 - 0,18305 | [14 empty] | VV | 2 | 1 | True | 0 | ROZPOCET
| VV |  | 9,25*(2,52+2,49) |  | 46.343 | [12 empty] | VV | 2 | 2 | True | 0 | ROZPOCET
| VV |  | "km 0,18305 - 0,188 | [14 empty] | VV | 2 | 1 | True | 0 | ROZPOCET
| VV |  | 4,95*(2,49+3,86) |  | 31.433 | [12 empty] | VV | 2 | 2 | True | 0 | ROZPOCET
| VV |  | "km 0,188 - 0,21468 | [14 empty] | VV | 2 | 1 | True | 0 | ROZPOCET
| VV |  | 26,68*(3,86+2,59) |  | 172.086 | [12 empty] | VV | 2 | 2 | True | 0 | ROZPOCET
| VV |  | "km 0,21468 - 0,221 | [14 empty] | VV | 2 | 1 | True | 0 | ROZPOCET
| VV |  | 6,32*(2,59+2,54) |  | 32.422 | [12 empty] | VV | 2 | 2 | True | 0 | ROZPOCET
| VV |  | "km 0,221 - 0,22442 | [14 empty] | VV | 2 | 1 | True | 0 | ROZPOCET
| VV |  | 3,42*(2,54+3,14) |  | 19.426 | [12 empty] | VV | 2 | 2 | True | 0 | ROZPOCET
| VV |  | "km 0,22442 - 0,23932 | [14 empty] | VV | 2 | 1 | True | 0 | ROZPOCET
| VV |  | 14,90*(3,14+2,42) |  | 82.844 | [12 empty] | VV | 2 | 2 | True | 0 | ROZPOCET
| VV |  | "rozšíření pro šachty | [14 empty] | VV | 2 | 1 | True | 0 | ROZPOCET
| VV |  | 1,5*2*(2,45+2,74+2,47+2,46) |  | 30.36 | [12 empty] | VV | 2 | 2 | True | 0 | ROZPOCET
| VV |  | 1,3*2*(2,39+2,17+2,11+2,19+2,56+2,51+2,45+2,53+2,54+2,47+2,42) |  | 68.484 | [12 empty] | VV | 2 | 2 | True | 0 | ROZPOCET
| VV |  | Mezisoučet |  | 1264.177 | [12 empty] | VV | 2 | 3 | True | 0 | ROZPOCET
| VV |  | "v.č. 4. - Stoka D1 - DN 250 mm | [14 empty] | VV | 2 | 1 | True | 0 | ROZPOCET
| VV |  | "km 0,000 - 0,0013 | [14 empty] | VV | 2 | 1 | True | 0 | ROZPOCET
| VV |  | 1,30*(3,30+2,82) |  | 7.956 | [12 empty] | VV | 2 | 2 | True | 0 | ROZPOCET
| VV |  | "km 0,0013 - 0,00434 | [14 empty] | VV | 2 | 1 | True | 0 | ROZPOCET
| VV |  | 3,04*(2,82+2,70) |  | 16.781 | [12 empty] | VV | 2 | 2 | True | 0 | ROZPOCET
| VV |  | "km 0,00434 - 0,00881 | [14 empty] | VV | 2 | 1 | True | 0 | ROZPOCET
| VV |  | 4,47*(2,7+3,13) |  | 26.06 | [12 empty] | VV | 2 | 2 | True | 0 | ROZPOCET
| VV |  | "km 0,00881 - 0,01474 | [14 empty] | VV | 2 | 1 | True | 0 | ROZPOCET
| VV |  | 5,93*(3,13+2,98) |  | 36.232 | [12 empty] | VV | 2 | 2 | True | 0 | ROZPOCET
| VV |  | "km 0,01474 - 0,02050 | [14 empty] | VV | 2 | 1 | True | 0 | ROZPOCET
| VV |  | 5,76*(2,98+2,74) |  | 32.947 | [12 empty] | VV | 2 | 2 | True | 0 | ROZPOCET
| VV |  | "km 0,02050 - 0,02483 | [14 empty] | VV | 2 | 1 | True | 0 | ROZPOCET
| VV |  | 4,33*(2,74+2,40) |  | 22.256 | [12 empty] | VV | 2 | 2 | True | 0 | ROZPOCET
| VV |  | "km 0,02483 - 0,03388 | [14 empty] | VV | 2 | 1 | True | 0 | ROZPOCET
| VV |  | 9,05*(2,40+2,15) |  | 41.178 | [12 empty] | VV | 2 | 2 | True | 0 | ROZPOCET
| VV |  | "km 0,03388 - 0,04455 | [14 empty] | VV | 2 | 1 | True | 0 | ROZPOCET
| VV |  | 10,67*(2,15+2,23) |  | 46.735 | [12 empty] | VV | 2 | 2 | True | 0 | ROZPOCET
| VV |  | "km 0,04455 - 0,04680 | [14 empty] | VV | 2 | 1 | True | 0 | ROZPOCET
| VV |  | 2,25*(2,23+2,33) |  | 10.26 | [12 empty] | VV | 2 | 2 | True | 0 | ROZPOCET
| VV |  | "km 0,0468 - 0,05660 | [14 empty] | VV | 2 | 1 | True | 0 | ROZPOCET
| VV |  | 9,8*(2,33+2,07) |  | 43.12 | [12 empty] | VV | 2 | 2 | True | 0 | ROZPOCET
| VV |  | "km 0,05660 - 0,06493 | [14 empty] | VV | 2 | 1 | True | 0 | ROZPOCET
| VV |  | 8,33*(2,07+1,98) |  | 33.737 | [12 empty] | VV | 2 | 2 | True | 0 | ROZPOCET
| VV |  | "km 0,06493 - 0,077 | [14 empty] | VV | 2 | 1 | True | 0 | ROZPOCET
| VV |  | 12,07*(2,77+1,89) |  | 56.246 | [12 empty] | VV | 2 | 2 | True | 0 | ROZPOCET
| VV |  | "km 0,077 - 0,07918 | [14 empty] | VV | 2 | 1 | True | 0 | ROZPOCET
| VV |  | 2,18*(1,89+1,89) |  | 8.24 | [12 empty] | VV | 2 | 2 | True | 0 | ROZPOCET
| VV |  | "km 0,07918 - 0,09791 | [14 empty] | VV | 2 | 1 | True | 0 | ROZPOCET
| VV |  | 18,73*(1,89+1,91) |  | 71.174 | [12 empty] | VV | 2 | 2 | True | 0 | ROZPOCET
| VV |  | "km 0,09791 - 0,11642 | [14 empty] | VV | 2 | 1 | True | 0 | ROZPOCET
| VV |  | 18,51*(1,91+1,80) |  | 68.672 | [12 empty] | VV | 2 | 2 | True | 0 | ROZPOCET
| VV |  | "km 0,11642 - 0,12545 | [14 empty] | VV | 2 | 1 | True | 0 | ROZPOCET
| VV |  | 9,03*(1,80+1,60) |  | 30.702 | [12 empty] | VV | 2 | 2 | True | 0 | ROZPOCET
| VV |  | "km 0,12545 - 0,12985 | [14 empty] | VV | 2 | 1 | True | 0 | ROZPOCET
| VV |  | 4,44*(1,60+2,27) |  | 17.183 | [12 empty] | VV | 2 | 2 | True | 0 | ROZPOCET
| VV |  | "km 0,12985 - 0,14272 | [14 empty] | VV | 2 | 1 | True | 0 | ROZPOCET
| VV |  | 12,87*(2,27+1,84) |  | 52.896 | [12 empty] | VV | 2 | 2 | True | 0 | ROZPOCET
| VV |  | "km 0,14272 - 0,14571 | [14 empty] | VV | 2 | 1 | True | 0 | ROZPOCET
| VV |  | 2,99*(1,84+1,91) |  | 11.213 | [12 empty] | VV | 2 | 2 | True | 0 | ROZPOCET
| VV |  | "km 0,14571 - 0,14976 | [14 empty] | VV | 2 | 1 | True | 0 | ROZPOCET
| VV |  | 4,05*(1,91+2,40) |  | 17.456 | [12 empty] | VV | 2 | 2 | True | 0 | ROZPOCET
| VV |  | "km 0,14976 - 0,15076 | [14 empty] | VV | 2 | 1 | True | 0 | ROZPOCET
| VV |  | 1,0*(2,40+2,66) |  | 5.06 | [12 empty] | VV | 2 | 2 | True | 0 | ROZPOCET
| VV |  | "km 0,15076 - 0,15354 | [14 empty] | VV | 2 | 1 | True | 0 | ROZPOCET
| VV |  | 2,78*(2,66+2,64) |  | 14.734 | [12 empty] | VV | 2 | 2 | True | 0 | ROZPOCET
| VV |  | "km 0,15354 - 0,17456 | [14 empty] | VV | 2 | 1 | True | 0 | ROZPOCET
| VV |  | 21,02*(2,64+2,30) |  | 103.839 | [12 empty] | VV | 2 | 2 | True | 0 | ROZPOCET
| VV |  | "km 0,17456 - 0,19453 | [14 empty] | VV | 2 | 1 | True | 0 | ROZPOCET
| VV |  | 19,97*(2,30+2,16) |  | 89.066 | [12 empty] | VV | 2 | 2 | True | 0 | ROZPOCET
| VV |  | "km 0,19453 - 0,21617 | [14 empty] | VV | 2 | 1 | True | 0 | ROZPOCET
| VV |  | 21,64*(2,16+2,02) |  | 90.455 | [12 empty] | VV | 2 | 2 | True | 0 | ROZPOCET
| VV |  | "km 0,21617 - 0,221 | [14 empty] | VV | 2 | 1 | True | 0 | ROZPOCET
| VV |  | 4,83*(2,02+2,22) |  | 20.479 | [12 empty] | VV | 2 | 2 | True | 0 | ROZPOCET
| VV |  | "rozšíření pro šachty | [14 empty] | VV | 2 | 1 | True | 0 | ROZPOCET
| VV |  | 1,3*2*(3,32+2,33+1,89+1,6+2,27+2,26+2,64+2,19+2,22) |  | 53.872 | [12 empty] | VV | 2 | 2 | True | 0 | ROZPOCET
| VV |  | Mezisoučet |  | 1028.549 | [12 empty] | VV | 2 | 3 | True | 0 | ROZPOCET
| VV |  | "v.č. 5. - Stoka DIA - DN 250 mm | [14 empty] | VV | 2 | 1 | True | 0 | ROZPOCET
| VV |  | "km 0,000 - 0,001 | [14 empty] | VV | 2 | 1 | True | 0 | ROZPOCET
| VV |  | 1,0*(2,26+2,55) |  | 4.81 | [12 empty] | VV | 2 | 2 | True | 0 | ROZPOCET
| VV |  | "km 0,001 - 0,01623 | [14 empty] | VV | 2 | 1 | True | 0 | ROZPOCET
| VV |  | 15,23*(2,55+2,47) |  | 76.455 | [12 empty] | VV | 2 | 2 | True | 0 | ROZPOCET
| VV |  | "km 0,01623 - 0,032 | [14 empty] | VV | 2 | 1 | True | 0 | ROZPOCET
| VV |  | 15,77*(2,47+2,30) |  | 75.223 | [12 empty] | VV | 2 | 2 | True | 0 | ROZPOCET
| VV |  | "rozšíření pro šachty | [14 empty] | VV | 2 | 1 | True | 0 | ROZPOCET
| VV |  | 1,3*2*(2,26+2,22+2,3) |  | 17.628 | [12 empty] | VV | 2 | 2 | True | 0 | ROZPOCET
| VV |  | "odpočet pažení do 2 m | [14 empty] | VV | 2 | 1 | True | 0 | ROZPOCET
| VV |  | -246,672 |  | -246.672 | [12 empty] | VV | 2 | 2 | True | 0 | ROZPOCET
| VV |  | Součet |  | 2220.17 | [12 empty] | VV | 2 | 4 | True | 1 | ROZPOCET
13 | K | 151101112 | Odstranění pažení a rozepření stěn rýh pro podzemní vedení s uložením materiálu na vzdálenost do 3 m od kraje výkopu příložné, hloubky přes 2 do 4 m | m2 | 2220.17 |  | 0 | CS ÚRS 2024 01 |  | základní |  | 0 | 0 | 0 | 0 | 0 | 4 | K | 2 |  |  |  | ROZPOCET | 0 | 0 | 0 | 0 | 0 | 1 | 0 | 4 | 2100468044
| Online PSC |  | https://podminky.urs.cz/item/CS_URS_2024_01/151101112 | [14 empty] | Online PSC | 2
| VV |  | "viz zřízení pažení do 4,0 m | [14 empty] | VV | 2 | 1 | True | 0 | ROZPOCET
| VV |  | 2220,17 |  | 2220.17 | [12 empty] | VV | 2 | 2 | True | 1 | ROZPOCET
14 | K | 131251103 | Hloubení nezapažených jam a zářezů strojně s urovnáním dna do předepsaného profilu a spádu v hornině třídy těžitelnosti I skupiny 3 přes 50 do 100 m3 | m3 | 87.88 |  | 0 | CS ÚRS 2024 01 |  | základní |  | 0 | 0 | 0 | 0 | 0 | 4 | K | 2 |  |  |  | ROZPOCET | 0 | 0 | 0 | 0 | 0 | 1 | 0 | 4 | 1688913422
| Online PSC |  | https://podminky.urs.cz/item/CS_URS_2024_01/131251103 | [14 empty] | Online PSC | 2
| VV |  | "v.č.6 - retenční nádrž č.1 | [14 empty] | VV | 2 | 1 | True | 0 | ROZPOCET
| VV |  | 76,86 |  | 76.86 | [12 empty] | VV | 2 | 2 | True | 0 | ROZPOCET
| VV |  | " retenční nádrž č.2 | [14 empty] | VV | 2 | 1 | True | 0 | ROZPOCET
| VV |  | 11,02 |  | 11.02 | [12 empty] | VV | 2 | 2 | True | 0 | ROZPOCET
| VV |  | Součet |  | 87.88 | [12 empty] | VV | 2 | 4 | True | 1 | ROZPOCET
15 | K | 133254101 | Hloubení zapažených šachet strojně v hornině třídy těžitelnosti I skupiny 3 do 20 m3 | m3 | 34.506 |  | 0 | CS ÚRS 2024 01 |  | základní |  | 0 | 0 | 0 | 0 | 0 | 4 | K | 2 |  |  |  | ROZPOCET | 0 | 0 | 0 | 0 | 0 | 1 | 0 | 4 | 2006809288
| Online PSC |  | https://podminky.urs.cz/item/CS_URS_2024_01/133254101 | [14 empty] | Online PSC | 2
| VV |  | "v.č.8 - šachta s vírovým ventilem | [14 empty] | VV | 2 | 1 | True | 0 | ROZPOCET
| VV |  | 2,6*2,3*2,72 |  | 16.266 | [12 empty] | VV | 2 | 2 | True | 0 | ROZPOCET
| VV |  | "startovací jáma protlaku | [14 empty] | VV | 2 | 1 | True | 0 | ROZPOCET
| VV |  | 2*2*2,17 |  | 8.68 | [12 empty] | VV | 2 | 2 | True | 0 | ROZPOCET
| VV |  | "koncová jáma protlaku | [14 empty] | VV | 2 | 1 | True | 0 | ROZPOCET
| VV |  | 2*2*2,39 |  | 9.56 | [12 empty] | VV | 2 | 2 | True | 0 | ROZPOCET
| VV |  | Součet |  | 34.506 | [12 empty] | VV | 2 | 4 | True | 1 | ROZPOCET
16 | K | 151101201 | Zřízení pažení stěn výkopu bez rozepření nebo vzepření příložné, hloubky do 4 m | m2 | 63.136 |  | 0 | CS ÚRS 2024 01 |  | základní |  | 0 | 0.0007 | 0.044195 | 0 | 0 | 4 | K | 2 |  |  |  | ROZPOCET | 0 | 0 | 0 | 0 | 0 | 1 | 0 | 4 | -1816288100
| Online PSC |  | https://podminky.urs.cz/item/CS_URS_2024_01/151101201 | [14 empty] | Online PSC | 2
| VV |  | "v.č.8 - šachta s vírovým ventilem | [14 empty] | VV | 2 | 1 | True | 0 | ROZPOCET
| VV |  | (2,6+2,3)*2*2,72 |  | 26.656 | [12 empty] | VV | 2 | 2 | True | 0 | ROZPOCET
| VV |  | "startovací jáma protlaku | [14 empty] | VV | 2 | 1 | True | 0 | ROZPOCET
| VV |  | 2*4*2,17 |  | 17.36 | [12 empty] | VV | 2 | 2 | True | 0 | ROZPOCET
| VV |  | "koncová jáma protlaku | [14 empty] | VV | 2 | 1 | True | 0 | ROZPOCET
| VV |  | 2*4*2,39 |  | 19.12 | [12 empty] | VV | 2 | 2 | True | 0 | ROZPOCET
| VV |  | Součet |  | 63.136 | [12 empty] | VV | 2 | 4 | True | 1 | ROZPOCET
17 | K | 151101211 | Odstranění pažení stěn výkopu bez rozepření nebo vzepření s uložením pažin na vzdálenost do 3 m od okraje výkopu příložné, hloubky do 4 m | m2 | 63.136 |  | 0 | CS ÚRS 2024 01 |  | základní |  | 0 | 0 | 0 | 0 | 0 | 4 | K | 2 |  |  |  | ROZPOCET | 0 | 0 | 0 | 0 | 0 | 1 | 0 | 4 | 200254548
| Online PSC |  | https://podminky.urs.cz/item/CS_URS_2024_01/151101211 | [14 empty] | Online PSC | 2
| VV |  | "viz zřízení | [14 empty] | VV | 2 | 1 | True | 0 | ROZPOCET
| VV |  | 63,136 |  | 63.136 | [12 empty] | VV | 2 | 2 | True | 1 | ROZPOCET
18 | K | 151101301 | Zřízení rozepření zapažených stěn výkopů s potřebným přepažováním při pažení příložném, hloubky do 4 m | m3 | 34.506 |  | 0 | CS ÚRS 2024 01 |  | základní |  | 0 | 0.00046 | 0.015873 | 0 | 0 | 4 | K | 2 |  |  |  | ROZPOCET | 0 | 0 | 0 | 0 | 0 | 1 | 0 | 4 | 1037831170
| Online PSC |  | https://podminky.urs.cz/item/CS_URS_2024_01/151101301 | [14 empty] | Online PSC | 2
| VV |  | "v.č.8 - šachta s vírovým ventilem | [14 empty] | VV | 2 | 1 | True | 0 | ROZPOCET
| VV |  | 2,6*2,3*2,72 |  | 16.266 | [12 empty] | VV | 2 | 2 | True | 0 | ROZPOCET
| VV |  | "startovací jáma protlaku | [14 empty] | VV | 2 | 1 | True | 0 | ROZPOCET
| VV |  | 2*2*2,17 |  | 8.68 | [12 empty] | VV | 2 | 2 | True | 0 | ROZPOCET
| VV |  | "koncová jáma protlaku | [14 empty] | VV | 2 | 1 | True | 0 | ROZPOCET
| VV |  | 2*2*2,39 |  | 9.56 | [12 empty] | VV | 2 | 2 | True | 0 | ROZPOCET
| VV |  | Součet |  | 34.506 | [12 empty] | VV | 2 | 4 | True | 1 | ROZPOCET
19 | K | 151101311 | Odstranění rozepření stěn výkopů s uložením materiálu na vzdálenost do 3 m od okraje výkopu pažení příložného, hloubky do 4 m | m3 | 34.506 |  | 0 | CS ÚRS 2024 01 |  | základní |  | 0 | 0 | 0 | 0 | 0 | 4 | K | 2 |  |  |  | ROZPOCET | 0 | 0 | 0 | 0 | 0 | 1 | 0 | 4 | 810070899
| Online PSC |  | https://podminky.urs.cz/item/CS_URS_2024_01/151101311 | [14 empty] | Online PSC | 2
| VV |  | "viz zřízení rozepření | [14 empty] | VV | 2 | 1 | True | 0 | ROZPOCET
| VV |  | 34,506 |  | 34.506 | [12 empty] | VV | 2 | 2 | True | 1 | ROZPOCET
20 | K | 174101101 | Zásyp sypaninou z jakékoliv horniny strojně s uložením výkopku ve vrstvách se zhutněním jam, šachet, rýh nebo kolem objektů v těchto vykopávkách | m3 | 1207.21 |  | 0 | CS ÚRS 2024 01 |  | základní |  | 0 | 0 | 0 | 0 | 0 | 4 | K | 2 |  |  |  | ROZPOCET | 0 | 0 | 0 | 0 | 0 | 1 | 0 | 4 | 24
| Online PSC |  | https://podminky.urs.cz/item/CS_URS_2024_01/174101101 | [14 empty] | Online PSC | 2
| VV |  | "viz výkopy | [14 empty] | VV | 2 | 1 | True | 0 | ROZPOCET
| VV |  | 1411,646+87,88+34,506 |  | 1534.032 | [12 empty] | VV | 2 | 2 | True | 0 | ROZPOCET
| VV |  | "zemina protlaku | [14 empty] | VV | 2 | 1 | True | 0 | ROZPOCET
| VV |  | 3,14*0,125*0,125*13,2 |  | 0.648 | [12 empty] | VV | 2 | 2 | True | 0 | ROZPOCET
| VV |  | "v.č. 6 - vytlačená kubatura | [14 empty] | VV | 2 | 1 | True | 0 | ROZPOCET
| VV |  | "v.č. 3 - Stoka D - DN 400 mm | [14 empty] | VV | 2 | 1 | True | 0 | ROZPOCET
| VV |  | -(67,22-8,15-3*1,0)*1,3*0,8 |  | -58.313 | [12 empty] | VV | 2 | 2 | True | 0 | ROZPOCET
| VV |  | -3,14*0,65*0,65*(2,74+2,47+2,46) |  | -10.175 | [12 empty] | VV | 2 | 2 | True | 0 | ROZPOCET
| VV |  | "Stoka D - DN300 | [14 empty] | VV | 2 | 1 | True | 0 | ROZPOCET
| VV |  | -5,68*1,3*0,7 |  | -5.169 | [12 empty] | VV | 2 | 2 | True | 0 | ROZPOCET
| VV |  | -3,14*0,65*0,65*2,39 |  | -3.171 | [12 empty] | VV | 2 | 2 | True | 0 | ROZPOCET
| VV |  | "v.č. 3 - Stoka D - DN 250 mm | [14 empty] | VV | 2 | 1 | True | 0 | ROZPOCET
| VV |  | (239,32-86,10-9*1,0)*1,1*0,65 |  | 103.117 | [12 empty] | VV | 2 | 2 | True | 0 | ROZPOCET
| VV |  | "šachty | [14 empty] | VV | 2 | 1 | True | 0 | ROZPOCET
| VV |  | -3,14*0,65*0,65*(2,17+2,11+2,19+2,56+2,51+2,45+2,53+2,54+2,47+2,42) |  | -31.773 | [12 empty] | VV | 2 | 2 | True | 0 | ROZPOCET
| VV |  | "šachta s vírovým ventilem | [14 empty] | VV | 2 | 1 | True | 0 | ROZPOCET
| VV |  | -(1,4*1,1*2,24+0,8*0,8*0,38) |  | -3.693 | [12 empty] | VV | 2 | 2 | True | 0 | ROZPOCET
| VV |  | "v.č.7 - výustní objekt | [14 empty] | VV | 2 | 1 | True | 0 | ROZPOCET
| VV |  | -(0,5+2,1)*0,5*0,45*1,55 |  | -0.907 | [12 empty] | VV | 2 | 2 | True | 0 | ROZPOCET
| VV |  | -0,5*1,55*0,5 |  | -0.388 | [12 empty] | VV | 2 | 2 | True | 0 | ROZPOCET
| VV |  | -((2,6+1,0)*0,5*0,55*0,55-3,14*0,125*0,125*1,8) |  | -0.456 | [12 empty] | VV | 2 | 2 | True | 0 | ROZPOCET
| VV |  | " viz.výpis šachet - deska pod šachtama | [14 empty] | VV | 2 | 1 | True | 0 | ROZPOCET
| VV |  | -1,5*1,5*0,15*24 |  | -8.1 | [12 empty] | VV | 2 | 2 | True | 0 | ROZPOCET
| VV |  | "v.č.8 | [14 empty] | VV | 2 | 1 | True | 0 | ROZPOCET
| VV |  | -1,6*1,3*0,1 |  | -0.208 | [12 empty] | VV | 2 | 2 | True | 0 | ROZPOCET
| VV |  | "v.č.6 - šachta bezpečnostního přepadu | [14 empty] | VV | 2 | 1 | True | 0 | ROZPOCET
| VV |  | -0,6*0,6*0,1*2 |  | -0.072 | [12 empty] | VV | 2 | 2 | True | 0 | ROZPOCET
| VV |  | "v.č. 4. - Stoka D1 - DN 250 mm | [14 empty] | VV | 2 | 1 | True | 0 | ROZPOCET
| VV |  | -221,0-8*1*1,1*0,65 |  | -226.72 | [12 empty] | VV | 2 | 2 | True | 0 | ROZPOCET
| VV |  | "šachty | [14 empty] | VV | 2 | 1 | True | 0 | ROZPOCET
| VV |  | -3,14*0,65*0,65*(2,33+1,89+1,6+2,27+2,26+2,64+2,19+2,22) |  | -23.084 | [12 empty] | VV | 2 | 2 | True | 0 | ROZPOCET
| VV |  | "v.č. 5. - Stoka DIA - DN 250 mm | [14 empty] | VV | 2 | 1 | True | 0 | ROZPOCET
| VV |  | -(32-1*2)*1,1*0,65 |  | -21.45 | [12 empty] | VV | 2 | 2 | True | 0 | ROZPOCET
| VV |  | "šachty | [14 empty] | VV | 2 | 1 | True | 0 | ROZPOCET
| VV |  | -3,14*0,65*0,65*(2,22+2,3) |  | -5.996 | [12 empty] | VV | 2 | 2 | True | 0 | ROZPOCET
| VV |  | "zemina k násypu | [14 empty] | VV | 2 | 1 | True | 0 | ROZPOCET
| VV |  | "v.č.retenční nádrž č.2 | [14 empty] | VV | 2 | 1 | True | 0 | ROZPOCET
| VV |  | -23,25 |  | -23.25 | [12 empty] | VV | 2 | 2 | True | 0 | ROZPOCET
| VV |  | "bezpečnostní přepad z retenční nádrže | [14 empty] | VV | 2 | 1 | True | 0 | ROZPOCET
| VV |  | -5,7*1,1*0,6 |  | -3.762 | [12 empty] | VV | 2 | 2 | True | 0 | ROZPOCET
| VV |  | -2,7*1,1*0,6 |  | -1.782 | [12 empty] | VV | 2 | 2 | True | 0 | ROZPOCET
| VV |  | "přípojka ul. vpusti | [14 empty] | VV | 2 | 1 | True | 0 | ROZPOCET
| VV |  | -3,5*1,1*0,55 |  | -2.118 | [12 empty] | VV | 2 | 2 | True | 0 | ROZPOCET
| VV |  | Součet |  | 1207.21 | [12 empty] | VV | 2 | 4 | True | 1 | ROZPOCET
21 | M | 583R3263 | štěrkopísek frakce 32/63 | t | 1068.813 |  | 0 |  |  | základní |  | 0 | 0 | 0 | 0 | 0 | 8 | M | 2 |  |  |  | ROZPOCET | 0 | 0 | 0 | 0 | 0 | 1 | 0 | 4 | 1088272043
| VV |  | "viz zásyp - | [14 empty] | VV | 2 | 1 | True | 0 | ROZPOCET
| VV |  | "průměrný zásyp | [14 empty] | VV | 2 | 1 | True | 0 | ROZPOCET
| VV |  | "1184,838/(239,32-13,20+221,0+32)=2,473 m3/bm | [14 empty] | VV | 2 | 1 | True | 0 | ROZPOCET
| VV |  | "komunikace | [14 empty] | VV | 2 | 1 | True | 0 | ROZPOCET
| VV |  | (5,25+6,0)*2,473*1,9 |  | 52.86 | [12 empty] | VV | 2 | 2 | True | 0 | ROZPOCET
| VV |  | 10,80*2,473*1,9 |  | 50.746 | [12 empty] | VV | 2 | 2 | True | 0 | ROZPOCET
| VV |  | (32,0-10,4)*2,473*1,9 |  | 101.492 | [12 empty] | VV | 2 | 2 | True | 0 | ROZPOCET
| VV |  | (221-150,76)*2,473*1,9 |  | 330.037 | [12 empty] | VV | 2 | 2 | True | 0 | ROZPOCET
| VV |  | (233,08-119,50)*2,473*1,9 |  | 533.678 | [12 empty] | VV | 2 | 2 | True | 0 | ROZPOCET
| VV |  | Součet |  | 1068.813 | [12 empty] | VV | 2 | 4 | True | 1 | ROZPOCET
22 | K | 175151101 | Obsypání potrubí strojně sypaninou z vhodných třídy těžitelnosti I a II, skupiny 1 až 4 nebo materiálem připraveným podél výkopu ve vzdálenosti do 3 m od jeho kraje, pro jakoukoliv hloubku výkopu a míru zhutnění bez prohození sypaniny | m3 | 296.075 |  | 0 | CS ÚRS 2024 01 |  | základní |  | 0 | 0 | 0 | 0 | 0 | 4 | K | 2 |  |  |  | ROZPOCET | 0 | 0 | 0 | 0 | 0 | 1 | 0 | 4 | 34
| Online PSC |  | https://podminky.urs.cz/item/CS_URS_2024_01/175151101 | [14 empty] | Online PSC | 2
| VV |  | "v.č. 6 - vytlačená kubatura | [14 empty] | VV | 2 | 1 | True | 0 | ROZPOCET
| VV |  | "v.č. 3 - Stoka D - DN 400 mm | [14 empty] | VV | 2 | 1 | True | 0 | ROZPOCET
| VV |  | (67,22-8,15-3*1,0)*1,3*0,7 |  | 51.024 | [12 empty] | VV | 2 | 2 | True | 0 | ROZPOCET
| VV |  | "Stoka D - DN300 | [14 empty] | VV | 2 | 1 | True | 0 | ROZPOCET
| VV |  | 5,68*1,3*0,6 |  | 4.43 | [12 empty] | VV | 2 | 2 | True | 0 | ROZPOCET
| VV |  | "v.č. 3 - Stoka D - DN 250 mm | [14 empty] | VV | 2 | 1 | True | 0 | ROZPOCET
| VV |  | (239,32-86,10-9*1,0)*1,1*0,55 |  | 87.253 | [12 empty] | VV | 2 | 2 | True | 0 | ROZPOCET
| VV |  | "v.č. 4. - Stoka D1 - DN 250 mm | [14 empty] | VV | 2 | 1 | True | 0 | ROZPOCET
| VV |  | (221,0-8*1)*1,1*0,55 |  | 128.865 | [12 empty] | VV | 2 | 2 | True | 0 | ROZPOCET
| VV |  | "v.č. 5. - Stoka DIA - DN 250 mm | [14 empty] | VV | 2 | 1 | True | 0 | ROZPOCET
| VV |  | (32-1*2)*1,1*0,55 |  | 18.15 | [12 empty] | VV | 2 | 2 | True | 0 | ROZPOCET
| VV |  | "bezpečnostní přepad z retenční nádrže | [14 empty] | VV | 2 | 1 | True | 0 | ROZPOCET
| VV |  | 5,7*1,1*0,5 |  | 3.135 | [12 empty] | VV | 2 | 2 | True | 0 | ROZPOCET
| VV |  | 2,7*1,1*0,5 |  | 1.485 | [12 empty] | VV | 2 | 2 | True | 0 | ROZPOCET
| VV |  | "přípojka ul. vpusti | [14 empty] | VV | 2 | 1 | True | 0 | ROZPOCET
| VV |  | 3,5*1,1*0,45 |  | 1.733 | [12 empty] | VV | 2 | 2 | True | 0 | ROZPOCET
| VV |  | Součet |  | 296.075 | [12 empty] | VV | 2 | 4 | True | 1 | ROZPOCET
23 | M | 58333625 | kamenivo těžené hrubé frakce 4/8 | t | 562.543 |  | 0 | CS ÚRS 2024 01 |  | základní |  | 0 | 0 | 0 | 0 | 0 | 8 | M | 2 |  |  |  | ROZPOCET | 0 | 0 | 0 | 0 | 0 | 1 | 0 | 4 | 489863081
| VV |  | "viz obsyp | [14 empty] | VV | 2 | 1 | True | 0 | ROZPOCET
| VV |  | 296,075*1,9 |  | 562.543 | [12 empty] | VV | 2 | 2 | True | 1 | ROZPOCET
24 | K | 162351103 | Vodorovné přemístění výkopku nebo sypaniny po suchu na obvyklém dopravním prostředku, bez naložení výkopku, avšak se složením bez rozhrnutí z horniny třídy těžitelnosti I skupiny 1 až 3 na vzdálenost přes 50 do 500 m | m3 | 2362.863 |  | 0 | CS ÚRS 2024 01 |  | základní |  | 0 | 0 | 0 | 0 | 0 | 4 | K | 2 |  |  |  | ROZPOCET | 0 | 0 | 0 | 0 | 0 | 1 | 0 | 4 | 770211320
| Online PSC |  | https://podminky.urs.cz/item/CS_URS_2024_01/162351103 | [14 empty] | Online PSC | 2
| VV |  | "ornice na meziskládku a zpět k použití + výkop+zásyp + násyp zpět k použití | [14 empty] | VV | 2 | 1 | True | 0 | ROZPOCET
| VV |  | 453,45*0,3+248,69*0,1 |  | 160.904 | [12 empty] | VV | 2 | 2 | True | 0 | ROZPOCET
| VV |  | "výkop na meziskládku | [14 empty] | VV | 2 | 1 | True | 0 | ROZPOCET
| VV |  | 1411,646+87,88+34,506 |  | 1534.032 | [12 empty] | VV | 2 | 2 | True | 0 | ROZPOCET
| VV |  | "zásyp + násyp zpět k použití | [14 empty] | VV | 2 | 1 | True | 0 | ROZPOCET
| VV |  | 1207,21-(1068,813/1,9)+23,25 |  | 667.927 | [12 empty] | VV | 2 | 2 | True | 0 | ROZPOCET
| VV |  | Součet |  | 2362.863 | [12 empty] | VV | 2 | 4 | True | 1 | ROZPOCET
25 | K | 167151101 | Nakládání, skládání a překládání neulehlého výkopku nebo sypaniny strojně nakládání, množství do 100 m3, z horniny třídy těžitelnosti I, skupiny 1 až 3 | m3 | 692.796 |  | 0 | CS ÚRS 2024 01 |  | základní |  | 0 | 0 | 0 | 0 | 0 | 4 | K | 2 |  |  |  | ROZPOCET | 0 | 0 | 0 | 0 | 0 | 1 | 0 | 4 | -48298286
| Online PSC |  | https://podminky.urs.cz/item/CS_URS_2024_01/167151101 | [14 empty] | Online PSC | 2
| VV |  | "ornice k použití zpět | [14 empty] | VV | 2 | 1 | True | 0 | ROZPOCET
| VV |  | 248,69*0,1 |  | 24.869 | [12 empty] | VV | 2 | 2 | True | 0 | ROZPOCET
| VV |  | "zásyp + násyp zpět k použití | [14 empty] | VV | 2 | 1 | True | 0 | ROZPOCET
| VV |  | 1207,21-(1068,813/1,9)+23,25 |  | 667.927 | [12 empty] | VV | 2 | 2 | True | 0 | ROZPOCET
| VV |  | Součet |  | 692.796 | [12 empty] | VV | 2 | 4 | True | 1 | ROZPOCET
26 | K | 171251201 | Uložení sypaniny na skládky nebo meziskládky bez hutnění s upravením uložené sypaniny do předepsaného tvaru | m3 | 1670.067 |  | 0 | CS ÚRS 2024 01 |  | základní |  | 0 | 0 | 0 | 0 | 0 | 4 | K | 2 |  |  |  | ROZPOCET | 0 | 0 | 0 | 0 | 0 | 1 | 0 | 4 | -1199000740
| Online PSC |  | https://podminky.urs.cz/item/CS_URS_2024_01/171251201 | [14 empty] | Online PSC | 2
| VV |  | "ornice na meziskládce | [14 empty] | VV | 2 | 1 | True | 0 | ROZPOCET
| VV |  | 453,45*0,3 |  | 136.035 | [12 empty] | VV | 2 | 2 | True | 0 | ROZPOCET
| VV |  | "výkop na meziskládce | [14 empty] | VV | 2 | 1 | True | 0 | ROZPOCET
| VV |  | 1411,646+87,88+34,506 |  | 1534.032 | [12 empty] | VV | 2 | 2 | True | 0 | ROZPOCET
| VV |  | Součet |  | 1670.067 | [12 empty] | VV | 2 | 4 | True | 1 | ROZPOCET
27 | K | 171151103 | Uložení sypanin do násypů strojně s rozprostřením sypaniny ve vrstvách a s hrubým urovnáním zhutněných z hornin soudržných jakékoliv třídy těžitelnosti | m3 | 23.25 |  | 0 | CS ÚRS 2024 01 |  | základní |  | 0 | 0 | 0 | 0 | 0 | 4 | K | 2 |  |  |  | ROZPOCET | 0 | 0 | 0 | 0 | 0 | 1 | 0 | 4 | -1951781738
| Online PSC |  | https://podminky.urs.cz/item/CS_URS_2024_01/171151103 | [14 empty] | Online PSC | 2
| VV |  | "v.č.retenční nádrž č.2 | [14 empty] | VV | 2 | 1 | True | 0 | ROZPOCET
| VV |  | 23,25 |  | 23.25 | [12 empty] | VV | 2 | 2 | True | 1 | ROZPOCET
28 | K | 181111122 | Plošná úprava terénu v zemině skupiny 1 až 4 s urovnáním povrchu bez doplnění ornice souvislé plochy do 500 m2 při nerovnostech terénu přes 100 do 150 mm na svahu přes 1:5 do 1:2 | m2 | 248.69 |  | 0 | CS ÚRS 2024 01 |  | základní |  | 0 | 0 | 0 | 0 | 0 | 4 | K | 2 |  |  |  | ROZPOCET | 0 | 0 | 0 | 0 | 0 | 1 | 0 | 4 | 276895793
| Online PSC |  | https://podminky.urs.cz/item/CS_URS_2024_01/181111122 | [14 empty] | Online PSC | 2
| VV |  | "v.č. 3 - Stoka D - DN 250 mm | [14 empty] | VV | 2 | 1 | True | 0 | ROZPOCET
| VV |  | "ornice | [14 empty] | VV | 2 | 1 | True | 0 | ROZPOCET
| VV |  | 1,3*(38+3)+1,5*2,4*4 |  | 67.7 | [12 empty] | VV | 2 | 2 | True | 0 | ROZPOCET
| VV |  | 1,1*21 |  | 23.1 | [12 empty] | VV | 2 | 2 | True | 0 | ROZPOCET
| VV |  | "v.č. 4. - Stoka D1 - DN 250 mm | [14 empty] | VV | 2 | 1 | True | 0 | ROZPOCET
| VV |  | "ornice | [14 empty] | VV | 2 | 1 | True | 0 | ROZPOCET
| VV |  | 32*1,1 |  | 35.2 | [12 empty] | VV | 2 | 2 | True | 0 | ROZPOCET
| VV |  | "v.č.6 - retenční nádrž č.1 | [14 empty] | VV | 2 | 1 | True | 0 | ROZPOCET
| VV |  | 96,84 |  | 96.84 | [12 empty] | VV | 2 | 2 | True | 0 | ROZPOCET
| VV |  | " retenční nádrž č.2 | [14 empty] | VV | 2 | 1 | True | 0 | ROZPOCET
| VV |  | 23,25 |  | 23.25 | [12 empty] | VV | 2 | 2 | True | 0 | ROZPOCET
| VV |  | "šachta s v. ventilem | [14 empty] | VV | 2 | 1 | True | 0 | ROZPOCET
| VV |  | 2,6*2,3-2,6*1,3 |  | 2.6 | [12 empty] | VV | 2 | 2 | True | 0 | ROZPOCET
| VV |  | Součet |  | 248.69 | [12 empty] | VV | 2 | 4 | True | 1 | ROZPOCET
29 | K | 181351103 | Rozprostření a urovnání ornice v rovině nebo ve svahu sklonu do 1:5 strojně při souvislé ploše přes 100 do 500 m2, tl. vrstvy do 200 mm | m2 | 248.69 |  | 0 | CS ÚRS 2024 01 |  | základní |  | 0 | 0 | 0 | 0 | 0 | 4 | K | 2 |  |  |  | ROZPOCET | 0 | 0 | 0 | 0 | 0 | 1 | 0 | 4 | -1401959048
| Online PSC |  | https://podminky.urs.cz/item/CS_URS_2024_01/181351103 | [14 empty] | Online PSC | 2
| VV |  | "v.č. 3 - Stoka D - DN 250 mm | [14 empty] | VV | 2 | 1 | True | 0 | ROZPOCET
| VV |  | "ornice | [14 empty] | VV | 2 | 1 | True | 0 | ROZPOCET
| VV |  | 1,3*(38+3)+1,5*2,4*4 |  | 67.7 | [12 empty] | VV | 2 | 2 | True | 0 | ROZPOCET
| VV |  | 1,1*21 |  | 23.1 | [12 empty] | VV | 2 | 2 | True | 0 | ROZPOCET
| VV |  | "v.č. 4. - Stoka D1 - DN 250 mm | [14 empty] | VV | 2 | 1 | True | 0 | ROZPOCET
| VV |  | "ornice | [14 empty] | VV | 2 | 1 | True | 0 | ROZPOCET
| VV |  | 32*1,1 |  | 35.2 | [12 empty] | VV | 2 | 2 | True | 0 | ROZPOCET
| VV |  | "v.č.6 - retenční nádrž č.1 | [14 empty] | VV | 2 | 1 | True | 0 | ROZPOCET
| VV |  | 96,84 |  | 96.84 | [12 empty] | VV | 2 | 2 | True | 0 | ROZPOCET
| VV |  | " retenční nádrž č.2 | [14 empty] | VV | 2 | 1 | True | 0 | ROZPOCET
| VV |  | 23,25 |  | 23.25 | [12 empty] | VV | 2 | 2 | True | 0 | ROZPOCET
| VV |  | "šachta s v. ventilem | [14 empty] | VV | 2 | 1 | True | 0 | ROZPOCET
| VV |  | 2,6*2,3-2,6*1,3 |  | 2.6 | [12 empty] | VV | 2 | 2 | True | 0 | ROZPOCET
| VV |  | Součet |  | 248.69 | [12 empty] | VV | 2 | 4 | True | 1 | ROZPOCET
30 | K | 182151111 | Svahování trvalých svahů do projektovaných profilů strojně s potřebným přemístěním výkopku při svahování v zářezech v hornině třídy těžitelnosti I, skupiny 1 až 3 | m2 | 80.18 |  | 0 | CS ÚRS 2024 01 |  | základní |  | 0 | 0 | 0 | 0 | 0 | 4 | K | 2 |  |  |  | ROZPOCET | 0 | 0 | 0 | 0 | 0 | 1 | 0 | 4 | -456656778
| Online PSC |  | https://podminky.urs.cz/item/CS_URS_2024_01/182151111 | [14 empty] | Online PSC | 2
| VV |  | "v.č. retenční nádrž č.1 | [14 empty] | VV | 2 | 1 | True | 0 | ROZPOCET
| VV |  | ((9,3+6,8)*0,5+(8,8+6,4)*0,5)*2*(2,1+1,6)*0,5 |  | 57.905 | [12 empty] | VV | 2 | 2 | True | 0 | ROZPOCET
| VV |  | "v.č. retenční nádrž č.2 | [14 empty] | VV | 2 | 1 | True | 0 | ROZPOCET
| VV |  | ((3,7+1,8)*0,5+(5,0+3,0)*0,5)*2*(1,9+1,4)*0,5 |  | 22.275 | [12 empty] | VV | 2 | 2 | True | 0 | ROZPOCET
| VV |  | Součet |  | 80.18 | [12 empty] | VV | 2 | 4 | True | 1 | ROZPOCET
31 | K | 181411133 | Založení trávníku na půdě předem připravené plochy do 1000 m2 výsevem včetně utažení parkového na svahu přes 1:2 do 1:1 | m2 | 248.69 |  | 0 | CS ÚRS 2024 01 |  | základní |  | 0 | 0 | 0 | 0 | 0 | 4 | K | 2 |  |  |  | ROZPOCET | 0 | 0 | 0 | 0 | 0 | 1 | 0 | 4 | 2035914811
| Online PSC |  | https://podminky.urs.cz/item/CS_URS_2024_01/181411133 | [14 empty] | Online PSC | 2
| VV |  | "viz plošná úprava terénu | [14 empty] | VV | 2 | 1 | True | 0 | ROZPOCET
| VV |  | 248,69 |  | 248.69 | [12 empty] | VV | 2 | 2 | True | 1 | ROZPOCET
32 | M | 00572420 | osivo směs travní parková okrasná | kg | 3.842 |  | 0 | CS ÚRS 2024 01 |  | základní |  | 0 | 0.001 | 0.003842 | 0 | 0 | 8 | M | 2 |  |  |  | ROZPOCET | 0 | 0 | 0 | 0 | 0 | 1 | 0 | 4 | -2083514880
| VV |  | "viz založení trávníku | [14 empty] | VV | 2 | 1 | True | 0 | ROZPOCET
| VV |  | 248,69*0,015*1,03 |  | 3.842 | [12 empty] | VV | 2 | 2 | True | 1 | ROZPOCET
33 | K | 183205131 | Založení záhonu pro výsadbu rostlin na svahu přes 1:5 do 1:2 v zemině skupiny 1 až 2 | m2 | 248.69 |  | 0 | CS ÚRS 2024 01 |  | základní |  | 0 | 0 | 0 | 0 | 0 | 4 | K | 2 |  |  |  | ROZPOCET | 0 | 0 | 0 | 0 | 0 | 1 | 0 | 4 | -1140795440
| Online PSC |  | https://podminky.urs.cz/item/CS_URS_2024_01/183205131 | [14 empty] | Online PSC | 2
| VV |  | "viz plošná úprava terénu | [14 empty] | VV | 2 | 1 | True | 0 | ROZPOCET
| VV |  | 248,69 |  | 248.69 | [12 empty] | VV | 2 | 2 | True | 1 | ROZPOCET
34 | K | 183403115 | Obdělání půdy kultivátorováním na svahu přes 1:5 do 1:2 | m2 | 248.69 |  | 0 | CS ÚRS 2024 01 |  | základní |  | 0 | 0 | 0 | 0 | 0 | 4 | K | 2 |  |  |  | ROZPOCET | 0 | 0 | 0 | 0 | 0 | 1 | 0 | 4 | 1909499692
| Online PSC |  | https://podminky.urs.cz/item/CS_URS_2024_01/183403115 | [14 empty] | Online PSC | 2
| VV |  | "viz plošná úprava terénu | [14 empty] | VV | 2 | 1 | True | 0 | ROZPOCET
| VV |  | 248,69 |  | 248.69 | [12 empty] | VV | 2 | 2 | True | 1 | ROZPOCET
35 | K | 183403253 | Obdělání půdy hrabáním na svahu přes 1:5 do 1:2 | m2 | 248.69 |  | 0 | CS ÚRS 2024 01 |  | základní |  | 0 | 0 | 0 | 0 | 0 | 4 | K | 2 |  |  |  | ROZPOCET | 0 | 0 | 0 | 0 | 0 | 1 | 0 | 4 | -1040602495
| Online PSC |  | https://podminky.urs.cz/item/CS_URS_2024_01/183403253 | [14 empty] | Online PSC | 2
| VV |  | "viz založení trávníku | [14 empty] | VV | 2 | 1 | True | 0 | ROZPOCET
| VV |  | 248,69 |  | 248.69 | [12 empty] | VV | 2 | 2 | True | 1 | ROZPOCET
36 | K | 183403261 | Obdělání půdy válením na svahu přes 1:5 do 1:2 | m2 | 248.69 |  | 0 | CS ÚRS 2024 01 |  | základní |  | 0 | 0 | 0 | 0 | 0 | 4 | K | 2 |  |  |  | ROZPOCET | 0 | 0 | 0 | 0 | 0 | 1 | 0 | 4 | -1195316605
| Online PSC |  | https://podminky.urs.cz/item/CS_URS_2024_01/183403261 | [14 empty] | Online PSC | 2
| VV |  | "viz plošná úprava terénu | [14 empty] | VV | 2 | 1 | True | 0 | ROZPOCET
| VV |  | 248,69 |  | 248.69 | [12 empty] | VV | 2 | 2 | True | 1 | ROZPOCET
37 | K | 184853512 | Chemické odplevelení půdy před založením kultury, trávníku nebo zpevněných ploch strojně o výměře jednotlivě přes 20 m2 postřikem na široko na svahu přes 1:5 do 1:2 | m2 | 248.69 |  | 0 | CS ÚRS 2024 01 |  | základní |  | 0 | 0 | 0 | 0 | 0 | 4 | K | 2 |  |  |  | ROZPOCET | 0 | 0 | 0 | 0 | 0 | 1 | 0 | 4 | -378940210
| Online PSC |  | https://podminky.urs.cz/item/CS_URS_2024_01/184853512 | [14 empty] | Online PSC | 2
| VV |  | "viz plošná úprava terénu | [14 empty] | VV | 2 | 1 | True | 0 | ROZPOCET
| VV |  | 248,69 |  | 248.69 | [12 empty] | VV | 2 | 2 | True | 1 | ROZPOCET
38 | K | 184853522 | Chemické odplevelení po založení kultury strojně postřikem na široko na svahu přes 1:5 do 1:2 | m2 | 248.69 |  | 0 | CS ÚRS 2024 01 |  | základní |  | 0 | 0 | 0 | 0 | 0 | 4 | K | 2 |  |  |  | ROZPOCET | 0 | 0 | 0 | 0 | 0 | 1 | 0 | 4 | -1932419337
| Online PSC |  | https://podminky.urs.cz/item/CS_URS_2024_01/184853522 | [14 empty] | Online PSC | 2
| VV |  | "viz plošná úprava terénu | [14 empty] | VV | 2 | 1 | True | 0 | ROZPOCET
| VV |  | 248,69 |  | 248.69 | [12 empty] | VV | 2 | 2 | True | 1 | ROZPOCET
39 | K | 185803112 | Ošetření trávníku jednorázové na svahu přes 1:5 do 1:2 | m2 | 248.69 |  | 0 | CS ÚRS 2024 01 |  | základní |  | 0 | 0 | 0 | 0 | 0 | 4 | K | 2 |  |  |  | ROZPOCET | 0 | 0 | 0 | 0 | 0 | 1 | 0 | 4 | -966384435
| Online PSC |  | https://podminky.urs.cz/item/CS_URS_2024_01/185803112 | [14 empty] | Online PSC | 2
| VV |  | "viz plošná úprava terénu | [14 empty] | VV | 2 | 1 | True | 0 | ROZPOCET
| VV |  | 248,69 |  | 248.69 | [12 empty] | VV | 2 | 2 | True | 1 | ROZPOCET
| D | 11 | Zemní práce - přípravné a přidružené práce |  |  |  | 0 |  |  |  |  | 0 |  | 0 |  | 45.8475 | 1 | D | 1 |  |  |  | ROZPOCET | [6 empty] | 0
40 | K | 113107322 | Odstranění podkladů nebo krytů strojně plochy jednotlivě do 50 m2 s přemístěním hmot na skládku na vzdálenost do 3 m nebo s naložením na dopravní prostředek z kameniva hrubého drceného, o tl. vrstvy přes 100 do 200 mm | m2 | 29.745 |  | 0 | CS ÚRS 2024 01 |  | základní |  | 0 | 0 | 0 | 0.29 | 8.626 | 4 | K | 2 |  |  |  | ROZPOCET | 0 | 0 | 0 | 0 | 0 | 1 | 0 | 4 | -2019716290
| Online PSC |  | https://podminky.urs.cz/item/CS_URS_2024_01/113107322 | [14 empty] | Online PSC | 2
| VV |  | "v.č.3 | [14 empty] | VV | 2 | 1 | True | 0 | ROZPOCET
| VV |  | "komunikace - dlažba | [14 empty] | VV | 2 | 1 | True | 0 | ROZPOCET
| VV |  | 1,3*(5,25+6,0) |  | 14.625 | [12 empty] | VV | 2 | 2 | True | 0 | ROZPOCET
| VV |  | "komunikace - štěrkodrť | [14 empty] | VV | 2 | 1 | True | 0 | ROZPOCET
| VV |  | 1,4*10,80 |  | 15.12 | [12 empty] | VV | 2 | 2 | True | 0 | ROZPOCET
| VV |  | Součet |  | 29.745 | [12 empty] | VV | 2 | 4 | True | 1 | ROZPOCET
41 | K | 113107332 | Odstranění podkladů nebo krytů strojně plochy jednotlivě do 50 m2 s přemístěním hmot na skládku na vzdálenost do 3 m nebo s naložením na dopravní prostředek z betonu prostého, o tl. vrstvy přes 150 do 300 mm | m2 | 14.625 |  | 0 | CS ÚRS 2024 01 |  | základní |  | 0 | 0 | 0 | 0.625 | 9.1406 | 4 | K | 2 |  |  |  | ROZPOCET | 0 | 0 | 0 | 0 | 0 | 1 | 0 | 4 | 1008729221
| Online PSC |  | https://podminky.urs.cz/item/CS_URS_2024_01/113107332 | [14 empty] | Online PSC | 2
| VV |  | "v.č.3 | [14 empty] | VV | 2 | 1 | True | 0 | ROZPOCET
| VV |  | "komunikace - dlažba | [14 empty] | VV | 2 | 1 | True | 0 | ROZPOCET
| VV |  | 1,3*(5,25+6,0) |  | 14.625 | [12 empty] | VV | 2 | 2 | True | 1 | ROZPOCET
42 | K | 113107332 | Odstranění podkladů nebo krytů strojně plochy jednotlivě do 50 m2 s přemístěním hmot na skládku na vzdálenost do 3 m nebo s naložením na dopravní prostředek z betonu prostého, o tl. vrstvy přes 150 do 300 mm | m2 | 15.12 |  | 0 | CS ÚRS 2024 01 |  | základní |  | 0 | 0 | 0 | 0.625 | 9.45 | 4 | K | 2 |  |  |  | ROZPOCET | 0 | 0 | 0 | 0 | 0 | 1 | 0 | 4 | 1404343871
| Online PSC |  | https://podminky.urs.cz/item/CS_URS_2024_01/113107332 | [14 empty] | Online PSC | 2
| VV |  | "v.č.D 2.4 | [14 empty] | VV | 2 | 1 | True | 0 | ROZPOCET
| VV |  | "komunikace - směs stmelená cementem | [14 empty] | VV | 2 | 1 | True | 0 | ROZPOCET
| VV |  | 1,4*10,80 |  | 15.12 | [12 empty] | VV | 2 | 2 | True | 1 | ROZPOCET
43 | K | 113107341 | Odstranění podkladů nebo krytů strojně plochy jednotlivě do 50 m2 s přemístěním hmot na skládku na vzdálenost do 3 m nebo s naložením na dopravní prostředek živičných, o tl. vrstvy do 50 mm | m2 | 34.56 |  | 0 | CS ÚRS 2024 01 |  | základní |  | 0 | 0 | 0 | 0.098 | 3.3869 | 4 | K | 2 |  |  |  | ROZPOCET | 0 | 0 | 0 | 0 | 0 | 1 | 0 | 4 | -2098513792
| Online PSC |  | https://podminky.urs.cz/item/CS_URS_2024_01/113107341 | [14 empty] | Online PSC | 2
| VV |  | "v.č.D 2.4 | [14 empty] | VV | 2 | 1 | True | 0 | ROZPOCET
| VV |  | "komunikace - asfalt beton tl. 40 mm | [14 empty] | VV | 2 | 1 | True | 0 | ROZPOCET
| VV |  | 3,2*10,80 |  | 34.56 | [12 empty] | VV | 2 | 2 | True | 1 | ROZPOCET
44 | K | 113107342 | Odstranění podkladů nebo krytů strojně plochy jednotlivě do 50 m2 s přemístěním hmot na skládku na vzdálenost do 3 m nebo s naložením na dopravní prostředek živičných, o tl. vrstvy přes 50 do 100 mm | m2 | 49.68 |  | 0 | CS ÚRS 2024 01 |  | základní |  | 0 | 0 | 0 | 0.22 | 10.9296 | 4 | K | 2 |  |  |  | ROZPOCET | 0 | 0 | 0 | 0 | 0 | 1 | 0 | 4 | -1309187755
| Online PSC |  | https://podminky.urs.cz/item/CS_URS_2024_01/113107342 | [14 empty] | Online PSC | 2
| VV |  | "v.č.D 2.4 | [14 empty] | VV | 2 | 1 | True | 0 | ROZPOCET
| VV |  | "komunikace - asfalt beton tl. 60 + 90 mm | [14 empty] | VV | 2 | 1 | True | 0 | ROZPOCET
| VV |  | 2*10,80 |  | 21.6 | [12 empty] | VV | 2 | 2 | True | 0 | ROZPOCET
| VV |  | 2,6*10,8 |  | 28.08 | [12 empty] | VV | 2 | 2 | True | 0 | ROZPOCET
| VV |  | Součet |  | 49.68 | [12 empty] | VV | 2 | 4 | True | 1 | ROZPOCET
45 | K | 113106187 | Rozebrání dlažeb vozovek a ploch s přemístěním hmot na skládku na vzdálenost do 3 m nebo s naložením na dopravní prostředek, s jakoukoliv výplní spár strojně plochy jednotlivě do 50 m2 ze zámkové dlažby s ložem z kameniva | m2 | 14.625 |  | 0 | CS ÚRS 2024 01 |  | základní |  | 0 | 0 | 0 | 0.295 | 4.3144 | 4 | K | 2 |  |  |  | ROZPOCET | 0 | 0 | 0 | 0 | 0 | 1 | 0 | 4 | -68074732
| Online PSC |  | https://podminky.urs.cz/item/CS_URS_2024_01/113106187 | [14 empty] | Online PSC | 2
| VV |  | "v.č.3 | [14 empty] | VV | 2 | 1 | True | 0 | ROZPOCET
| VV |  | "komunikace - dlažba | [14 empty] | VV | 2 | 1 | True | 0 | ROZPOCET
| VV |  | 1,3*(5,25+6,0) |  | 14.625 | [12 empty] | VV | 2 | 2 | True | 0 | ROZPOCET
| VV |  | Součet |  | 14.625 | [12 empty] | VV | 2 | 4 | True | 1 | ROZPOCET
| D | 3 | Svislé a kompletní konstrukce |  |  |  | 0 |  |  |  |  | 0 |  | 0 |  | 0 | 1 | D | 1 |  |  |  | ROZPOCET | [6 empty] | 0
46 | K | 359901111 | Vyčištění stok jakékoliv výšky | m | 492.32 |  | 0 | CS ÚRS 2024 01 |  | základní |  | 0 | 0 | 0 | 0 | 0 | 4 | K | 2 |  |  |  | ROZPOCET | 0 | 0 | 0 | 0 | 0 | 1 | 0 | 4 | -595945523
| Online PSC |  | https://podminky.urs.cz/item/CS_URS_2024_01/359901111 | [14 empty] | Online PSC | 2
| VV |  | "v.č.3,4,5 | [14 empty] | VV | 2 | 1 | True | 0 | ROZPOCET
| VV |  | "DN 250+300+400 | [14 empty] | VV | 2 | 1 | True | 0 | ROZPOCET
| VV |  | 239,32+221,0+32,0 |  | 492.32 | [12 empty] | VV | 2 | 2 | True | 0 | ROZPOCET
| VV |  | Součet |  | 492.32 | [12 empty] | VV | 2 | 4 | True | 1 | ROZPOCET
47 | K | 359901211 | Monitoring stok (kamerový systém) jakékoli výšky nová kanalizace | m | 492.32 |  | 0 | CS ÚRS 2024 01 |  | základní |  | 0 | 0 | 0 | 0 | 0 | 4 | K | 2 |  |  |  | ROZPOCET | 0 | 0 | 0 | 0 | 0 | 1 | 0 | 4 | -130585302
| Online PSC |  | https://podminky.urs.cz/item/CS_URS_2024_01/359901211 | [14 empty] | Online PSC | 2
| VV |  | "v.č.3,4,5 | [14 empty] | VV | 2 | 1 | True | 0 | ROZPOCET
| VV |  | "v.č.3,4,5 | [14 empty] | VV | 2 | 1 | True | 0 | ROZPOCET
| VV |  | "DN 250+300+400 | [14 empty] | VV | 2 | 1 | True | 0 | ROZPOCET
| VV |  | 239,32+221,0+32,0 |  | 492.32 | [12 empty] | VV | 2 | 2 | True | 0 | ROZPOCET
| VV |  | Součet |  | 492.32 | [12 empty] | VV | 2 | 4 | True | 1 | ROZPOCET
| D | 4 | Vodorovné konstrukce |  |  |  | 0 |  |  |  |  | 0 |  | 31.2998 |  | 0 | 1 | D | 1 |  |  |  | ROZPOCET | [6 empty] | 0
48 | K | 451572111 | Lože pod potrubí, stoky a drobné objekty v otevřeném výkopu z kameniva drobného těženého 0 až 4 mm | m3 | 51.93 |  | 0 | CS ÚRS 2024 01 |  | základní |  | 0 | 0 | 0 | 0 | 0 | 4 | K | 2 |  |  |  | ROZPOCET | 0 | 0 | 0 | 0 | 0 | 1 | 0 | 4 | -947697461
| Online PSC |  | https://podminky.urs.cz/item/CS_URS_2024_01/451572111 | [14 empty] | Online PSC | 2
| VV |  | "v.č. 6 - vytlačená kubatura | [14 empty] | VV | 2 | 1 | True | 0 | ROZPOCET
| VV |  | "v.č. 3 - Stoka D - DN 400 mm | [14 empty] | VV | 2 | 1 | True | 0 | ROZPOCET
| VV |  | (67,22-8,15-3*1,0)*1,3*0,1 |  | 7.289 | [12 empty] | VV | 2 | 2 | True | 0 | ROZPOCET
| VV |  | "Stoka D - DN300 | [14 empty] | VV | 2 | 1 | True | 0 | ROZPOCET
| VV |  | 5,68*1,3*0,1 |  | 0.738 | [12 empty] | VV | 2 | 2 | True | 0 | ROZPOCET
| VV |  | "v.č. 3 - Stoka D - DN 250 mm | [14 empty] | VV | 2 | 1 | True | 0 | ROZPOCET
| VV |  | (239,32-86,10-9*1,0)*1,1*0,1 |  | 15.864 | [12 empty] | VV | 2 | 2 | True | 0 | ROZPOCET
| VV |  | "v.č. 4. - Stoka D1 - DN 250 mm | [14 empty] | VV | 2 | 1 | True | 0 | ROZPOCET
| VV |  | (221,0-8*1)*1,1*0,1 |  | 23.43 | [12 empty] | VV | 2 | 2 | True | 0 | ROZPOCET
| VV |  | "v.č. 5. - Stoka DIA - DN 250 mm | [14 empty] | VV | 2 | 1 | True | 0 | ROZPOCET
| VV |  | (32-1*2)*1,1*0,1 |  | 3.3 | [12 empty] | VV | 2 | 2 | True | 0 | ROZPOCET
| VV |  | "bezpečnostní přepad z retenční nádrže | [14 empty] | VV | 2 | 1 | True | 0 | ROZPOCET
| VV |  | 5,7*1,1*0,1 |  | 0.627 | [12 empty] | VV | 2 | 2 | True | 0 | ROZPOCET
| VV |  | 2,7*1,1*0,1 |  | 0.297 | [12 empty] | VV | 2 | 2 | True | 0 | ROZPOCET
| VV |  | "přípojka ul. vpusti | [14 empty] | VV | 2 | 1 | True | 0 | ROZPOCET
| VV |  | 3,5*1,1*0,1 |  | 0.385 | [12 empty] | VV | 2 | 2 | True | 0 | ROZPOCET
| VV |  | Součet |  | 51.93 | [12 empty] | VV | 2 | 4 | True | 1 | ROZPOCET
49 | K | 452311151 | Podkladní a zajišťovací konstrukce z betonu prostého v otevřeném výkopu bez zvýšených nároků na prostředí desky pod potrubí, stoky a drobné objekty z betonu tř. C 20/25 | m3 | 8.38 |  | 0 | CS ÚRS 2024 01 |  | základní |  | 0 | 2.5019 | 20.9657 | 0 | 0 | 4 | K | 2 |  |  |  | ROZPOCET | 0 | 0 | 0 | 0 | 0 | 1 | 0 | 4 | 52
| Online PSC |  | https://podminky.urs.cz/item/CS_URS_2024_01/452311151 | [14 empty] | Online PSC | 2
| VV |  | " viz.výpis šachet - deska pod šachtama | [14 empty] | VV | 2 | 1 | True | 0 | ROZPOCET
| VV |  | 1,5*1,5*0,15*24 |  | 8.1 | [12 empty] | VV | 2 | 2 | True | 0 | ROZPOCET
| VV |  | "v.č.8 | [14 empty] | VV | 2 | 1 | True | 0 | ROZPOCET
| VV |  | 1,6*1,3*0,1 |  | 0.208 | [12 empty] | VV | 2 | 2 | True | 0 | ROZPOCET
| VV |  | "v.č.6 - šachta bezpečnostního přepadu | [14 empty] | VV | 2 | 1 | True | 0 | ROZPOCET
| VV |  | 0,6*0,6*0,1*2 |  | 0.072 | [12 empty] | VV | 2 | 2 | True | 0 | ROZPOCET
| VV |  | Součet |  | 8.38 | [12 empty] | VV | 2 | 4 | True | 1 | ROZPOCET
50 | K | 452351101 | Bednění podkladních a zajišťovacích konstrukcí v otevřeném výkopu desek nebo sedlových loží pod potrubí, stoky a drobné objekty | m2 | 22.66 |  | 0 | CS ÚRS 2023 01 |  | základní |  | 0 | 0.00632 | 0.14321 | 0 | 0 | 4 | K | 2 |  |  |  | ROZPOCET | 0 | 0 | 0 | 0 | 0 | 1 | 0 | 4 | 54
| Online PSC |  | https://podminky.urs.cz/item/CS_URS_2023_01/452351101 | [14 empty] | Online PSC | 2
| VV |  | " viz.výpis šachet - deska pod šachtama | [14 empty] | VV | 2 | 1 | True | 0 | ROZPOCET
| VV |  | 1,5*4*0,15*24 |  | 21.6 | [12 empty] | VV | 2 | 2 | True | 0 | ROZPOCET
| VV |  | "v.č.8 | [14 empty] | VV | 2 | 1 | True | 0 | ROZPOCET
| VV |  | (1,6+1,3)*2*0,1 |  | 0.58 | [12 empty] | VV | 2 | 2 | True | 0 | ROZPOCET
| VV |  | "v.č.6 - šachta bezpečnostního přepadu | [14 empty] | VV | 2 | 1 | True | 0 | ROZPOCET
| VV |  | 0,6*4*0,1*2 |  | 0.48 | [12 empty] | VV | 2 | 2 | True | 0 | ROZPOCET
| VV |  | Součet |  | 22.66 | [12 empty] | VV | 2 | 4 | True | 1 | ROZPOCET
51 | K | 452112111 | Osazení betonových dílců prstenců nebo rámů pod poklopy a mříže, výšky do 100 mm | kus | 18 |  | 0 | CS ÚRS 2024 01 |  | základní |  | 0 | 0.08742 | 1.5736 | 0 | 0 | 4 | K | 2 |  |  |  | ROZPOCET | 0 | 0 | 0 | 0 | 0 | 1 | 0 | 4 | -1867571480
| Online PSC |  | https://podminky.urs.cz/item/CS_URS_2024_01/452112111 | [14 empty] | Online PSC | 2
| VV |  | "viz - výpis šachet | [14 empty] | VV | 2 | 1 | True | 0 | ROZPOCET
| VV |  | "v=40 mm | [14 empty] | VV | 2 | 1 | True | 0 | ROZPOCET
| VV |  | 3 |  | 3 | [12 empty] | VV | 2 | 2 | True | 0 | ROZPOCET
| VV |  | "v=60 mm | [14 empty] | VV | 2 | 1 | True | 0 | ROZPOCET
| VV |  | 4 |  | 4 | [12 empty] | VV | 2 | 2 | True | 0 | ROZPOCET
| VV |  | "v=80 mm | [14 empty] | VV | 2 | 1 | True | 0 | ROZPOCET
| VV |  | 7 |  | 7 | [12 empty] | VV | 2 | 2 | True | 0 | ROZPOCET
| VV |  | "v=100 mm | [14 empty] | VV | 2 | 1 | True | 0 | ROZPOCET
| VV |  | 4 |  | 4 | [12 empty] | VV | 2 | 2 | True | 0 | ROZPOCET
| VV |  | Součet |  | 18 | [12 empty] | VV | 2 | 4 | True | 1 | ROZPOCET
52 | M | 59224184 | prstenec šachtový vyrovnávací betonový 625x120x40mm | kus | 3 |  | 0 | CS ÚRS 2024 01 |  | základní |  | 0 | 0.028 | 0.084 | 0 | 0 | 8 | M | 2 |  |  |  | ROZPOCET | 0 | 0 | 0 | 0 | 0 | 1 | 0 | 4 | 827964570
| VV |  | "viz osazení | [14 empty] | VV | 2 | 1 | True | 0 | ROZPOCET
| VV |  | 3 |  | 3 | [12 empty] | VV | 2 | 2 | True | 1 | ROZPOCET
53 | M | 59224185 | prstenec šachtový vyrovnávací betonový 625x120x60mm | kus | 4 |  | 0 | CS ÚRS 2024 01 |  | základní |  | 0 | 0.04 | 0.16 | 0 | 0 | 8 | M | 2 |  |  |  | ROZPOCET | 0 | 0 | 0 | 0 | 0 | 1 | 0 | 4 | -723303835
| VV |  | "viz osazení | [14 empty] | VV | 2 | 1 | True | 0 | ROZPOCET
| VV |  | 4 |  | 4 | [12 empty] | VV | 2 | 2 | True | 1 | ROZPOCET
54 | M | 59224176 | prstenec šachtový vyrovnávací betonový 625x120x80mm | kus | 7 |  | 0 | CS ÚRS 2024 01 |  | základní |  | 0 | 0.051 | 0.357 | 0 | 0 | 8 | M | 2 |  |  |  | ROZPOCET | 0 | 0 | 0 | 0 | 0 | 1 | 0 | 4 | 91652621
| VV |  | "viz osazení | [14 empty] | VV | 2 | 1 | True | 0 | ROZPOCET
| VV |  | 7 |  | 7 | [12 empty] | VV | 2 | 2 | True | 1 | ROZPOCET
55 | M | 59224187 | prstenec šachtový vyrovnávací betonový 625x120x100mm | kus | 4 |  | 0 | CS ÚRS 2024 01 |  | základní |  | 0 | 0.068 | 0.272 | 0 | 0 | 8 | M | 2 |  |  |  | ROZPOCET | 0 | 0 | 0 | 0 | 0 | 1 | 0 | 4 | -613210685
| VV |  | "viz osazení | [14 empty] | VV | 2 | 1 | True | 0 | ROZPOCET
| VV |  | 4 |  | 4 | [12 empty] | VV | 2 | 2 | True | 1 | ROZPOCET
56 | K | 452112122 | Osazení betonových dílců prstenců nebo rámů pod poklopy a mříže, výšky přes 100 do 200 mm | kus | 8 |  | 0 | CS ÚRS 2024 01 |  | základní |  | 0 | 0.08742 | 0.69936 | 0 | 0 | 4 | K | 2 |  |  |  | ROZPOCET | 0 | 0 | 0 | 0 | 0 | 1 | 0 | 4 | -1500967022
| Online PSC |  | https://podminky.urs.cz/item/CS_URS_2024_01/452112122 | [14 empty] | Online PSC | 2
| VV |  | "viz - výpis šachet | [14 empty] | VV | 2 | 1 | True | 0 | ROZPOCET
| VV |  | "v=120 mm | [14 empty] | VV | 2 | 1 | True | 0 | ROZPOCET
| VV |  | 8 |  | 8 | [12 empty] | VV | 2 | 2 | True | 1 | ROZPOCET
57 | M | 59224188 | prstenec šachtový vyrovnávací betonový 625x120x120mm | kus | 8 |  | 0 | CS ÚRS 2024 01 |  | základní |  | 0 | 0.081 | 0.648 | 0 | 0 | 8 | M | 2 |  |  |  | ROZPOCET | 0 | 0 | 0 | 0 | 0 | 1 | 0 | 4 | -488376658
| VV |  | "viz osazení | [14 empty] | VV | 2 | 1 | True | 0 | ROZPOCET
| VV |  | 8 |  | 8 | [12 empty] | VV | 2 | 2 | True | 1 | ROZPOCET
58 | K | 461211712 | Patka z lomového kamene lomařsky upraveného pro dlažbu zděná na sucho s vylitím spár cementovou maltou | m3 | 0.388 |  | 0 | CS ÚRS 2024 01 |  | základní |  | 0 | 2.7999 | 1.0864 | 0 | 0 | 4 | K | 2 |  |  |  | ROZPOCET | 0 | 0 | 0 | 0 | 0 | 1 | 0 | 4 | -449598340
| Online PSC |  | https://podminky.urs.cz/item/CS_URS_2024_01/461211712 | [14 empty] | Online PSC | 2
| VV |  | "v.č.7 | [14 empty] | VV | 2 | 1 | True | 0 | ROZPOCET
| VV |  | 0,5*1,55*0,5 |  | 0.388 | [12 empty] | VV | 2 | 2 | True | 1 | ROZPOCET
59 | K | 463212111 | Rovnanina z lomového kamene upraveného, tříděného jakékoliv tloušťky rovnaniny s vyklínováním spár a dutin úlomky kamene | m3 | 0.907 |  | 0 | CS ÚRS 2024 01 |  | základní |  | 0 | 1.9968 | 1.8111 | 0 | 0 | 4 | K | 2 |  |  |  | ROZPOCET | 0 | 0 | 0 | 0 | 0 | 1 | 0 | 4 | -1500554481
| Online PSC |  | https://podminky.urs.cz/item/CS_URS_2024_01/463212111 | [14 empty] | Online PSC | 2
| VV |  | "v.č.7 - výustní objekt | [14 empty] | VV | 2 | 1 | True | 0 | ROZPOCET
| VV |  | (0,5+2,1)*0,5*0,45*1,55 |  | 0.907 | [12 empty] | VV | 2 | 2 | True | 1 | ROZPOCET
60 | K | 465512127 | Dlažba z lomového kamene lomařsky upraveného na sucho se zalitím spár cementovou maltou, tl. kamene 200 mm | m2 | 8 |  | 0 | CS ÚRS 2024 01 |  | základní |  | 0 | 0.43744 | 3.4995 | 0 | 0 | 4 | K | 2 |  |  |  | ROZPOCET | 0 | 0 | 0 | 0 | 0 | 1 | 0 | 4 | -1306316251
| Online PSC |  | https://podminky.urs.cz/item/CS_URS_2024_01/465512127 | [14 empty] | Online PSC | 2
| VV |  | "v.č.6 - retenční nádrž č.1,2 | [14 empty] | VV | 2 | 1 | True | 0 | ROZPOCET
| VV |  | 3*2 |  | 6 | [12 empty] | VV | 2 | 2 | True | 0 | ROZPOCET
| VV |  | "nátok do retence | [14 empty] | VV | 2 | 1 | True | 0 | ROZPOCET
| VV |  | 1*2 |  | 2 | [12 empty] | VV | 2 | 2 | True | 0 | ROZPOCET
| VV |  | Součet |  | 8 | [12 empty] | VV | 2 | 4 | True | 1 | ROZPOCET
| D | 5 | Komunikace pozemní |  |  |  | 0 |  |  |  |  | 0 |  | 1.3048 |  | 0 | 1 | D | 1 |  |  |  | ROZPOCET | [6 empty] | 0
61 | K | 564851011 | Podklad ze štěrkodrti ŠD s rozprostřením a zhutněním plochy jednotlivě do 100 m2, po zhutnění tl. 150 mm | m2 | 15.12 |  | 0 | CS ÚRS 2024 01 |  | základní |  | 0 | 0 | 0 | 0 | 0 | 4 | K | 2 |  |  |  | ROZPOCET | 0 | 0 | 0 | 0 | 0 | 1 | 0 | 4 | 800290710
| Online PSC |  | https://podminky.urs.cz/item/CS_URS_2024_01/564851011 | [14 empty] | Online PSC | 2
| VV |  | "v.č.D 2.4 | [14 empty] | VV | 2 | 1 | True | 0 | ROZPOCET
| VV |  | "komunikace - směs stmelená cementem | [14 empty] | VV | 2 | 1 | True | 0 | ROZPOCET
| VV |  | 1,4*10,80 |  | 15.12 | [12 empty] | VV | 2 | 2 | True | 1 | ROZPOCET
62 | K | 564861011 | Podklad ze štěrkodrti ŠD s rozprostřením a zhutněním plochy jednotlivě do 100 m2, po zhutnění tl. 200 mm | m2 | 14.625 |  | 0 | CS ÚRS 2024 01 |  | základní |  | 0 | 0 | 0 | 0 | 0 | 4 | K | 2 |  |  |  | ROZPOCET | 0 | 0 | 0 | 0 | 0 | 1 | 0 | 4 | -224790173
| Online PSC |  | https://podminky.urs.cz/item/CS_URS_2024_01/564861011 | [14 empty] | Online PSC | 2
| VV |  | "v.č.3 | [14 empty] | VV | 2 | 1 | True | 0 | ROZPOCET
| VV |  | "komunikace - dlažba | [14 empty] | VV | 2 | 1 | True | 0 | ROZPOCET
| VV |  | 1,3*(5,25+6,0) |  | 14.625 | [12 empty] | VV | 2 | 2 | True | 1 | ROZPOCET
63 | K | 581131316 | Kryt cementobetonový silničních komunikací skupiny CB III tl. 200 mm | m2 | 14.625 |  | 0 | CS ÚRS 2024 01 |  | základní |  | 0 | 0 | 0 | 0 | 0 | 4 | K | 2 |  |  |  | ROZPOCET | 0 | 0 | 0 | 0 | 0 | 1 | 0 | 4 | 1700828178
| Online PSC |  | https://podminky.urs.cz/item/CS_URS_2024_01/581131316 | [14 empty] | Online PSC | 2
| VV |  | "v.č.3 | [14 empty] | VV | 2 | 1 | True | 0 | ROZPOCET
| VV |  | "komunikace - dlažba | [14 empty] | VV | 2 | 1 | True | 0 | ROZPOCET
| VV |  | 1,3*(5,25+6,0) |  | 14.625 | [12 empty] | VV | 2 | 2 | True | 1 | ROZPOCET
64 | K | 596211110 | Kladení dlažby z betonových zámkových dlaždic komunikací pro pěší ručně s ložem z kameniva těženého nebo drceného tl. do 40 mm, s vyplněním spár s dvojitým hutněním, vibrováním a se smetením přebytečného materiálu na krajnici tl. 60 mm skupiny A, pro plochy do 50 m2 | m2 | 14.625 |  | 0 | CS ÚRS 2024 01 |  | základní |  | 0 | 0.08922 | 1.3048 | 0 | 0 | 4 | K | 2 |  |  |  | ROZPOCET | 0 | 0 | 0 | 0 | 0 | 1 | 0 | 4 | 571814406
| Online PSC |  | https://podminky.urs.cz/item/CS_URS_2024_01/596211110 | [14 empty] | Online PSC | 2
| VV |  | "v.č.3 | [14 empty] | VV | 2 | 1 | True | 0 | ROZPOCET
| VV |  | "komunikace - dlažba - použije se původní dlažba | [14 empty] | VV | 2 | 1 | True | 0 | ROZPOCET
| VV |  | 1,3*(5,25+6,0) |  | 14.625 | [12 empty] | VV | 2 | 2 | True | 1 | ROZPOCET
65 | K | 567132115 | Podklad ze směsi stmelené cementem SC bez dilatačních spár, s rozprostřením a zhutněním SC C 8/10 (KSC I), po zhutnění tl. 200 mm | m2 | 15.12 |  | 0 | CS ÚRS 2024 01 |  | základní |  | 0 | 0 | 0 | 0 | 0 | 4 | K | 2 |  |  |  | ROZPOCET | 0 | 0 | 0 | 0 | 0 | 1 | 0 | 4 | -1987679932
| Online PSC |  | https://podminky.urs.cz/item/CS_URS_2024_01/567132115 | [14 empty] | Online PSC | 2
| VV |  | "v.č.D 2.4 | [14 empty] | VV | 2 | 1 | True | 0 | ROZPOCET
| VV |  | "komunikace - směs stmelená cementem | [14 empty] | VV | 2 | 1 | True | 0 | ROZPOCET
| VV |  | 1,4*10,80 |  | 15.12 | [12 empty] | VV | 2 | 2 | True | 1 | ROZPOCET
66 | K | 565165112 | Asfaltový beton vrstva podkladní ACP 16 (obalované kamenivo střednězrnné - OKS) s rozprostřením a zhutněním v pruhu šířky přes 1,5 do 3 m, po zhutnění tl. 90 mm | m2 | 21.6 |  | 0 | CS ÚRS 2024 01 |  | základní |  | 0 | 0 | 0 | 0 | 0 | 4 | K | 2 |  |  |  | ROZPOCET | 0 | 0 | 0 | 0 | 0 | 1 | 0 | 4 | -1560297489
| Online PSC |  | https://podminky.urs.cz/item/CS_URS_2024_01/565165112 | [14 empty] | Online PSC | 2
| VV |  | "v.č.D 2.4 | [14 empty] | VV | 2 | 1 | True | 0 | ROZPOCET
| VV |  | "komunikace - asfalt beton tl. 90 mm | [14 empty] | VV | 2 | 1 | True | 0 | ROZPOCET
| VV |  | 2*10,80 |  | 21.6 | [12 empty] | VV | 2 | 2 | True | 1 | ROZPOCET
67 | K | 573191111 | Postřik infiltrační kationaktivní emulzí v množství 1,00 kg/m2 | m2 | 21.6 |  | 0 | CS ÚRS 2024 01 |  | základní |  | 0 | 0 | 0 | 0 | 0 | 4 | K | 2 |  |  |  | ROZPOCET | 0 | 0 | 0 | 0 | 0 | 1 | 0 | 4 | 51187886
| Online PSC |  | https://podminky.urs.cz/item/CS_URS_2024_01/573191111 | [14 empty] | Online PSC | 2
| VV |  | "v.č.D 2.4 | [14 empty] | VV | 2 | 1 | True | 0 | ROZPOCET
| VV |  | "komunikace - asfalt beton tl. 90 mm | [14 empty] | VV | 2 | 1 | True | 0 | ROZPOCET
| VV |  | 2*10,80 |  | 21.6 | [12 empty] | VV | 2 | 2 | True | 1 | ROZPOCET
68 | K | 573R31105 | Postřik spojovací PS bez posypu kamenivem ze silniční emulze, v množství 0,20 kg/m2 | m2 | 34.56 |  | 0 |  |  | základní |  | 0 | 0 | 0 | 0 | 0 | 4 | K | 2 |  |  |  | ROZPOCET | 0 | 0 | 0 | 0 | 0 | 1 | 0 | 4 | 1906315612
| VV |  | "v.č.D 2.4 | [14 empty] | VV | 2 | 1 | True | 0 | ROZPOCET
| VV |  | "komunikace - asfalt beton tl. 40 mm | [14 empty] | VV | 2 | 1 | True | 0 | ROZPOCET
| VV |  | 3,2*10,80 |  | 34.56 | [12 empty] | VV | 2 | 2 | True | 1 | ROZPOCET
69 | K | 573231107 | Postřik spojovací PS bez posypu kamenivem ze silniční emulze, v množství 0,40 kg/m2 | m2 | 28.08 |  | 0 | CS ÚRS 2024 01 |  | základní |  | 0 | 0 | 0 | 0 | 0 | 4 | K | 2 |  |  |  | ROZPOCET | 0 | 0 | 0 | 0 | 0 | 1 | 0 | 4 | -2140553976
| Online PSC |  | https://podminky.urs.cz/item/CS_URS_2024_01/573231107 | [14 empty] | Online PSC | 2
| VV |  | "v.č.D 2.4 | [14 empty] | VV | 2 | 1 | True | 0 | ROZPOCET
| VV |  | "komunikace - asfalt beton tl. 60 mm | [14 empty] | VV | 2 | 1 | True | 0 | ROZPOCET
| VV |  | 2,6*10,8 |  | 28.08 | [12 empty] | VV | 2 | 2 | True | 1 | ROZPOCET
70 | K | 577R55112 | Asfaltový beton vrstva ložní ACL 16+ (ABH) s rozprostřením a zhutněním z nemodifikovaného asfaltu v pruhu šířky do 3 m, po zhutnění tl. 60 mm | m2 | 28.08 |  | 0 |  |  | základní |  | 0 | 0 | 0 | 0 | 0 | 4 | K | 2 |  |  |  | ROZPOCET | 0 | 0 | 0 | 0 | 0 | 1 | 0 | 4 | -1393558822
| VV |  | "v.č.D 2.4 | [14 empty] | VV | 2 | 1 | True | 0 | ROZPOCET
| VV |  | "komunikace - asfalt beton tl. 60 mm | [14 empty] | VV | 2 | 1 | True | 0 | ROZPOCET
| VV |  | 2,6*10,8 |  | 28.08 | [12 empty] | VV | 2 | 2 | True | 1 | ROZPOCET
71 | K | 577R34211 | Asfaltový beton vrstva obrusná ACO 11+ (ABS) s rozprostřením a se zhutněním z nemodifikovaného asfaltu v pruhu šířky do 3 m tř. II, po zhutnění tl. 40 mm | m2 | 34.56 |  | 0 |  |  | základní |  | 0 | 0 | 0 | 0 | 0 | 4 | K | 2 |  |  |  | ROZPOCET | 0 | 0 | 0 | 0 | 0 | 1 | 0 | 4 | 72969891
| VV |  | "v.č.D 2.4 | [14 empty] | VV | 2 | 1 | True | 0 | ROZPOCET
| VV |  | "komunikace - asfalt beton tl. 40 mm | [14 empty] | VV | 2 | 1 | True | 0 | ROZPOCET
| VV |  | 3,2*10,80 |  | 34.56 | [12 empty] | VV | 2 | 2 | True | 1 | ROZPOCET
| D | 8 | Trubní vedení |  |  |  | 0 |  |  |  |  | 0 |  | 85.1979 |  | 0 | 1 | D | 1 |  |  |  | ROZPOCET | [6 empty] | 0
72 | K | 871310310 | Montáž kanalizačního potrubí z polypropylenu PP hladkého plnostěnného SN 10 DN 150 | m | 4.5 |  | 0 | CS ÚRS 2024 01 |  | základní |  | 0 | 1e-05 | 4.5e-05 | 0 | 0 | 4 | K | 2 |  |  |  | ROZPOCET | 0 | 0 | 0 | 0 | 0 | 1 | 0 | 4 | -548432498
| Online PSC |  | https://podminky.urs.cz/item/CS_URS_2024_01/871310310 | [14 empty] | Online PSC | 2
| VV |  | "v.č.8 | [14 empty] | VV | 2 | 1 | True | 0 | ROZPOCET
| VV |  | 1,0 |  | 1 | [12 empty] | VV | 2 | 2 | True | 0 | ROZPOCET
| VV |  | "přípojka z ul vpusti | [14 empty] | VV | 2 | 1 | True | 0 | ROZPOCET
| VV |  | 3,5 |  | 3.5 | [12 empty] | VV | 2 | 2 | True | 0 | ROZPOCET
| VV |  | Součet |  | 4.5 | [12 empty] | VV | 2 | 4 | True | 1 | ROZPOCET
73 | M | 28617019 | trubka kanalizační PP plnostěnná třívrstvá DN 150x6000mm SN10 | m | 4.568 |  | 0 | CS ÚRS 2024 01 |  | základní |  | 0 | 0.00291 | 0.013293 | 0 | 0 | 8 | M | 2 |  |  |  | ROZPOCET | 0 | 0 | 0 | 0 | 0 | 1 | 0 | 4 | -877067570
| VV |  | "viz montáž | [14 empty] | VV | 2 | 1 | True | 0 | ROZPOCET
| VV |  | 4,50 |  | 4.5 | [12 empty] | VV | 2 | 2 | True | 1 | ROZPOCET
| VV |  | 4,5*1,015 'Přepočtené koeficientem množství |  | 4.568 | [12 empty] | VV | 2 | 2 | False | 1 | ROZPOCET
74 | K | 871350310 | Montáž kanalizačního potrubí z polypropylenu PP hladkého plnostěnného SN 10 DN 200 | m | 8.4 |  | 0 | CS ÚRS 2024 01 |  | základní |  | 0 | 1e-05 | 8.4e-05 | 0 | 0 | 4 | K | 2 |  |  |  | ROZPOCET | 0 | 0 | 0 | 0 | 0 | 1 | 0 | 4 | -1166925944
| Online PSC |  | https://podminky.urs.cz/item/CS_URS_2024_01/871350310 | [14 empty] | Online PSC | 2
| VV |  | "v.č.2,6 - bezpečnostní přepad DN 200 | [14 empty] | VV | 2 | 1 | True | 0 | ROZPOCET
| VV |  | 2,7+5,7 |  | 8.4 | [12 empty] | VV | 2 | 2 | True | 1 | ROZPOCET
75 | M | 28617004 | trubka kanalizační PP plnostěnná třívrstvá DN 200x1000mm SN10 | m | 8.526 |  | 0 | CS ÚRS 2024 01 |  | základní |  | 0 | 0.0046 | 0.03922 | 0 | 0 | 8 | M | 2 |  |  |  | ROZPOCET | 0 | 0 | 0 | 0 | 0 | 1 | 0 | 4 | 762569500
| VV |  | "viz montáž | [14 empty] | VV | 2 | 1 | True | 0 | ROZPOCET
| VV |  | 8,4 |  | 8.4 | [12 empty] | VV | 2 | 2 | True | 1 | ROZPOCET
| VV |  | 8,4*1,015 'Přepočtené koeficientem množství |  | 8.526 | [12 empty] | VV | 2 | 2 | False | 1 | ROZPOCET
76 | K | 871360310 | Montáž kanalizačního potrubí z polypropylenu PP hladkého plnostěnného SN 10 DN 250 | m | 411.27 |  | 0 | CS ÚRS 2024 01 |  | základní |  | 0 | 2e-05 | 0.0082254 | 0 | 0 | 4 | K | 2 |  |  |  | ROZPOCET | 0 | 0 | 0 | 0 | 0 | 1 | 0 | 4 | 1102013809
| Online PSC |  | https://podminky.urs.cz/item/CS_URS_2024_01/871360310 | [14 empty] | Online PSC | 2
| VV |  | "v.č.3,4,5,8 | [14 empty] | VV | 2 | 1 | True | 0 | ROZPOCET
| VV |  | "DN 250 | [14 empty] | VV | 2 | 1 | True | 0 | ROZPOCET
| VV |  | 239,32-59,07-5,68-1,0*9+1,2+1,5 |  | 168.27 | [12 empty] | VV | 2 | 2 | True | 0 | ROZPOCET
| VV |  | 221,0-1,0*8 |  | 213 | [12 empty] | VV | 2 | 2 | True | 0 | ROZPOCET
| VV |  | 32,0-1,0*2 |  | 30 | [12 empty] | VV | 2 | 2 | True | 0 | ROZPOCET
| VV |  | Součet |  | 411.27 | [12 empty] | VV | 2 | 4 | True | 1 | ROZPOCET
77 | M | 28614220 | trubka kanalizační PP plnostěnná jednovrstvá DN 250x6000mm SN10 | m | 417.439 |  | 0 | CS ÚRS 2024 01 |  | základní |  | 0 | 0.00733 | 3.0598 | 0 | 0 | 8 | M | 2 |  |  |  | ROZPOCET | 0 | 0 | 0 | 0 | 0 | 1 | 0 | 4 | 321962928
| VV |  | "viz montáž | [14 empty] | VV | 2 | 1 | True | 0 | ROZPOCET
| VV |  | 411,27 |  | 411.27 | [12 empty] | VV | 2 | 2 | True | 1 | ROZPOCET
| VV |  | 411,27*1,015 'Přepočtené koeficientem množství |  | 417.439 | [12 empty] | VV | 2 | 2 | False | 1 | ROZPOCET
78 | K | 877360310 | Montáž tvarovek na kanalizačním plastovém potrubí z PP nebo PVC-U hladkého plnostěnného kolen, víček nebo hrdlových uzávěrů DN 250 | kus | 1 |  | 0 | CS ÚRS 2024 01 |  | základní |  | 0 | 0 | 0 | 0 | 0 | 4 | K | 2 |  |  |  | ROZPOCET | 0 | 0 | 0 | 0 | 0 | 1 | 0 | 4 | 1481421972
| Online PSC |  | https://podminky.urs.cz/item/CS_URS_2024_01/877360310 | [14 empty] | Online PSC | 2
| VV |  | "v.č.8 | [14 empty] | VV | 2 | 1 | True | 0 | ROZPOCET
| VV |  | 1 |  | 1 | [12 empty] | VV | 2 | 2 | True | 1 | ROZPOCET
79 | M | 28617194 | koleno kanalizační PP třívrstvé SN16 DN 250x87° | kus | 1.015 |  | 0 | CS ÚRS 2024 01 |  | základní |  | 0 | 0.0053 | 0.0053795 | 0 | 0 | 8 | M | 2 |  |  |  | ROZPOCET | 0 | 0 | 0 | 0 | 0 | 1 | 0 | 4 | -1729686100
| VV |  | "viz montáž | [14 empty] | VV | 2 | 1 | True | 0 | ROZPOCET
| VV |  | 1 |  | 1 | [12 empty] | VV | 2 | 2 | True | 1 | ROZPOCET
| VV |  | 1*1,015 'Přepočtené koeficientem množství |  | 1.015 | [12 empty] | VV | 2 | 2 | False | 1 | ROZPOCET
80 | K | 877360330 | Montáž tvarovek na kanalizačním plastovém potrubí z PP nebo PVC-U hladkého plnostěnného spojek nebo redukcí DN 250 | kus | 1 |  | 0 | CS ÚRS 2024 01 |  | základní |  | 0 | 0 | 0 | 0 | 0 | 4 | K | 2 |  |  |  | ROZPOCET | 0 | 0 | 0 | 0 | 0 | 1 | 0 | 4 | -1749178029
| Online PSC |  | https://podminky.urs.cz/item/CS_URS_2024_01/877360330 | [14 empty] | Online PSC | 2
| VV |  | "v.č.8 | [14 empty] | VV | 2 | 1 | True | 0 | ROZPOCET
| VV |  | 1 |  | 1 | [12 empty] | VV | 2 | 2 | True | 1 | ROZPOCET
81 | M | 28617246 | redukce kanalizační PP třívrstvá DN 250/200 | kus | 1.015 |  | 0 | CS ÚRS 2024 01 |  | základní |  | 0 | 0.0024 | 0.002436 | 0 | 0 | 8 | M | 2 |  |  |  | ROZPOCET | 0 | 0 | 0 | 0 | 0 | 1 | 0 | 4 | 840882532
| VV |  | "viz montáž | [14 empty] | VV | 2 | 1 | True | 0 | ROZPOCET
| VV |  | 1 |  | 1 | [12 empty] | VV | 2 | 2 | True | 1 | ROZPOCET
| VV |  | 1*1,015 'Přepočtené koeficientem množství |  | 1.015 | [12 empty] | VV | 2 | 2 | False | 1 | ROZPOCET
82 | K | 877350330 | Montáž tvarovek na kanalizačním plastovém potrubí z PP nebo PVC-U hladkého plnostěnného spojek nebo redukcí DN 200 | kus | 1 |  | 0 | CS ÚRS 2024 01 |  | základní |  | 0 | 0 | 0 | 0 | 0 | 4 | K | 2 |  |  |  | ROZPOCET | 0 | 0 | 0 | 0 | 0 | 1 | 0 | 4 | 768480348
| Online PSC |  | https://podminky.urs.cz/item/CS_URS_2024_01/877350330 | [14 empty] | Online PSC | 2
| VV |  | "v.č.8 | [14 empty] | VV | 2 | 1 | True | 0 | ROZPOCET
| VV |  | 1 |  | 1 | [12 empty] | VV | 2 | 2 | True | 1 | ROZPOCET
83 | M | 28617245 | redukce kanalizační PP třívrstvá DN 200/150 | kus | 1.015 |  | 0 | CS ÚRS 2024 01 |  | základní |  | 0 | 0.0008 | 0.000812 | 0 | 0 | 8 | M | 2 |  |  |  | ROZPOCET | 0 | 0 | 0 | 0 | 0 | 1 | 0 | 4 | -529432454
| VV |  | "viz montáž | [14 empty] | VV | 2 | 1 | True | 0 | ROZPOCET
| VV |  | 1 |  | 1 | [12 empty] | VV | 2 | 2 | True | 1 | ROZPOCET
| VV |  | 1*1,015 'Přepočtené koeficientem množství |  | 1.015 | [12 empty] | VV | 2 | 2 | False | 1 | ROZPOCET
84 | K | 877360320 | Montáž tvarovek na kanalizačním plastovém potrubí z PP nebo PVC-U hladkého plnostěnného odboček DN 250 | kus | 17 |  | 0 | CS ÚRS 2024 01 |  | základní |  | 0 | 0 | 0 | 0 | 0 | 4 | K | 2 |  |  |  | ROZPOCET | 0 | 0 | 0 | 0 | 0 | 1 | 0 | 4 | 355786540
| Online PSC |  | https://podminky.urs.cz/item/CS_URS_2024_01/877360320 | [14 empty] | Online PSC | 2
| VV |  | "v.č.3,4,5,7,8 | [14 empty] | VV | 2 | 1 | True | 0 | ROZPOCET
| VV |  | "odbočka 250/150 | [14 empty] | VV | 2 | 1 | True | 0 | ROZPOCET
| VV |  | 4+9+1 |  | 14 | [12 empty] | VV | 2 | 2 | True | 0 | ROZPOCET
| VV |  | "odbočka 250/200 | [14 empty] | VV | 2 | 1 | True | 0 | ROZPOCET
| VV |  | 2 |  | 2 | [12 empty] | VV | 2 | 2 | True | 0 | ROZPOCET
| VV |  | "odbočka 250/250 | [14 empty] | VV | 2 | 1 | True | 0 | ROZPOCET
| VV |  | 1 |  | 1 | [12 empty] | VV | 2 | 2 | True | 0 | ROZPOCET
| VV |  | Součet |  | 17 | [12 empty] | VV | 2 | 4 | True | 1 | ROZPOCET
85 | M | 28617210 | odbočka kanalizační PP třívrstvá SN16 45° DN 250/150 | kus | 14.21 |  | 0 | CS ÚRS 2024 01 |  | základní |  | 0 | 0.005 | 0.07105 | 0 | 0 | 8 | M | 2 |  |  |  | ROZPOCET | 0 | 0 | 0 | 0 | 0 | 1 | 0 | 4 | -1000430828
| VV |  | "viz montáž | [14 empty] | VV | 2 | 1 | True | 0 | ROZPOCET
| VV |  | 14 |  | 14 | [12 empty] | VV | 2 | 2 | True | 1 | ROZPOCET
| VV |  | 14*1,015 'Přepočtené koeficientem množství |  | 14.21 | [12 empty] | VV | 2 | 2 | False | 1 | ROZPOCET
86 | M | 28617211 | odbočka kanalizační PP třívrstvá SN16 45° DN 250/200 | kus | 2.03 |  | 0 | CS ÚRS 2024 01 |  | základní |  | 0 | 0.0053 | 0.010759 | 0 | 0 | 8 | M | 2 |  |  |  | ROZPOCET | 0 | 0 | 0 | 0 | 0 | 1 | 0 | 4 | 856195083
| VV |  | "viz montáž | [14 empty] | VV | 2 | 1 | True | 0 | ROZPOCET
| VV |  | 2 |  | 2 | [12 empty] | VV | 2 | 2 | True | 1 | ROZPOCET
| VV |  | 2*1,015 'Přepočtené koeficientem množství |  | 2.03 | [12 empty] | VV | 2 | 2 | False | 1 | ROZPOCET
87 | M | 286R7212 | odbočka kanalizační PP třívrstvá SN16 90° DN 250/250 | kus | 1.015 |  | 0 |  |  | základní |  | 0 | 0.0023 | 0.0023345 | 0 | 0 | 8 | M | 2 |  |  |  | ROZPOCET | 0 | 0 | 0 | 0 | 0 | 1 | 0 | 4 | 1909707106
| VV |  | "viz montáž | [14 empty] | VV | 2 | 1 | True | 0 | ROZPOCET
| VV |  | 1 |  | 1 | [12 empty] | VV | 2 | 2 | True | 1 | ROZPOCET
| VV |  | 1*1,015 'Přepočtené koeficientem množství |  | 1.015 | [12 empty] | VV | 2 | 2 | False | 1 | ROZPOCET
88 | K | 871370310 | Montáž kanalizačního potrubí z polypropylenu PP hladkého plnostěnného SN 10 DN 300 | m | 4.68 |  | 0 | CS ÚRS 2024 01 |  | základní |  | 0 | 2e-05 | 9.36e-05 | 0 | 0 | 4 | K | 2 |  |  |  | ROZPOCET | 0 | 0 | 0 | 0 | 0 | 1 | 0 | 4 | 1107631593
| Online PSC |  | https://podminky.urs.cz/item/CS_URS_2024_01/871370310 | [14 empty] | Online PSC | 2
| VV |  | "v.č.3, | [14 empty] | VV | 2 | 1 | True | 0 | ROZPOCET
| VV |  | "DN 300 | [14 empty] | VV | 2 | 1 | True | 0 | ROZPOCET
| VV |  | 5,68-1 |  | 4.68 | [12 empty] | VV | 2 | 2 | True | 1 | ROZPOCET
89 | M | 28617022 | trubka kanalizační PP plnostěnná třívrstvá DN 300x6000mm SN10 | m | 4.75 |  | 0 | CS ÚRS 2024 01 |  | základní |  | 0 | 0.01142 | 0.054245 | 0 | 0 | 8 | M | 2 |  |  |  | ROZPOCET | 0 | 0 | 0 | 0 | 0 | 1 | 0 | 4 | 1700492345
| VV |  | "viz montáž | [14 empty] | VV | 2 | 1 | True | 0 | ROZPOCET
| VV |  | 4,68 |  | 4.68 | [12 empty] | VV | 2 | 2 | True | 1 | ROZPOCET
| VV |  | 4,68*1,015 'Přepočtené koeficientem množství |  | 4.75 | [12 empty] | VV | 2 | 2 | False | 1 | ROZPOCET
90 | K | 871390310 | Montáž kanalizačního potrubí z polypropylenu PP hladkého plnostěnného SN 10 DN 400 | m | 56.07 |  | 0 | CS ÚRS 2024 01 |  | základní |  | 0 | 3e-05 | 0.0016821 | 0 | 0 | 4 | K | 2 |  |  |  | ROZPOCET | 0 | 0 | 0 | 0 | 0 | 1 | 0 | 4 | -500168794
| Online PSC |  | https://podminky.urs.cz/item/CS_URS_2024_01/871390310 | [14 empty] | Online PSC | 2
| VV |  | "v.č.3, | [14 empty] | VV | 2 | 1 | True | 0 | ROZPOCET
| VV |  | "DN 400 | [14 empty] | VV | 2 | 1 | True | 0 | ROZPOCET
| VV |  | 59,07-1,0*3 |  | 56.07 | [12 empty] | VV | 2 | 2 | True | 1 | ROZPOCET
91 | M | 28614222 | trubka kanalizační PP plnostěnná jednovrstvá DN 400x6000mm SN10 | m | 56.911 |  | 0 | CS ÚRS 2024 01 |  | základní |  | 0 | 0.01921 | 1.0933 | 0 | 0 | 8 | M | 2 |  |  |  | ROZPOCET | 0 | 0 | 0 | 0 | 0 | 1 | 0 | 4 | -1548273056
| VV |  | "viz montáž | [14 empty] | VV | 2 | 1 | True | 0 | ROZPOCET
| VV |  | 56,07 |  | 56.07 | [12 empty] | VV | 2 | 2 | True | 1 | ROZPOCET
| VV |  | 56,07*1,015 'Přepočtené koeficientem množství |  | 56.911 | [12 empty] | VV | 2 | 2 | False | 1 | ROZPOCET
92 | K | 891R62300 | Montáž a dodávka - vírový ventil VV Flow DN 65 | kus | 1 |  | 0 |  |  | základní |  | 0 | 0.04732 | 0.04732 | 0 | 0 | 4 | K | 2 |  |  |  | ROZPOCET | 0 | 0 | 0 | 0 | 0 | 1 | 0 | 4 | -180407141
| VV |  | "v.č.8 | [14 empty] | VV | 2 | 1 | True | 0 | ROZPOCET
| VV |  | 1 |  | 1 | [12 empty] | VV | 2 | 2 | True | 1 | ROZPOCET
93 | K | 892351111 | Tlakové zkoušky vodou na potrubí DN 150 nebo 200 | m | 1 |  | 0 | CS ÚRS 2024 01 |  | základní |  | 0 | 0 | 0 | 0 | 0 | 4 | K | 2 |  |  |  | ROZPOCET | 0 | 0 | 0 | 0 | 0 | 1 | 0 | 4 | -1075727603
| Online PSC |  | https://podminky.urs.cz/item/CS_URS_2024_01/892351111 | [14 empty] | Online PSC | 2
| VV |  | "viz potrubí dn 150 | [14 empty] | VV | 2 | 1 | True | 0 | ROZPOCET
| VV |  | 1 |  | 1 | [12 empty] | VV | 2 | 2 | True | 1 | ROZPOCET
94 | K | 892381111 | Tlakové zkoušky vodou na potrubí DN 250, 300 nebo 350 | m | 429.15 |  | 0 | CS ÚRS 2024 01 |  | základní |  | 0 | 0 | 0 | 0 | 0 | 4 | K | 2 |  |  |  | ROZPOCET | 0 | 0 | 0 | 0 | 0 | 1 | 0 | 4 | 149381256
| Online PSC |  | https://podminky.urs.cz/item/CS_URS_2024_01/892381111 | [14 empty] | Online PSC | 2
| VV |  | "viz potrubí DN 250,300 | [14 empty] | VV | 2 | 1 | True | 0 | ROZPOCET
| VV |  | 411,27+13,20+4,68 |  | 429.15 | [12 empty] | VV | 2 | 2 | True | 1 | ROZPOCET
95 | K | 892421111 | Tlakové zkoušky vodou na potrubí DN 400 nebo 500 | m | 56.07 |  | 0 | CS ÚRS 2024 01 |  | základní |  | 0 | 0 | 0 | 0 | 0 | 4 | K | 2 |  |  |  | ROZPOCET | 0 | 0 | 0 | 0 | 0 | 1 | 0 | 4 | 568767855
| Online PSC |  | https://podminky.urs.cz/item/CS_URS_2024_01/892421111 | [14 empty] | Online PSC | 2
| VV |  | "viz potrubí DN 400 | [14 empty] | VV | 2 | 1 | True | 0 | ROZPOCET
| VV |  | 56,07 |  | 56.07 | [12 empty] | VV | 2 | 2 | True | 1 | ROZPOCET
96 | K | 894R12100 | Šachty kanalizační čtvercové z prostého betonu vč.žebříku,prostupů a podklopu - specifikace viz v.č.8 | kus | 1 |  | 0 |  |  | základní |  | 0 | 1.8115 | 1.8115 | 0 | 0 | 4 | K | 2 |  |  |  | ROZPOCET | 0 | 0 | 0 | 0 | 0 | 1 | 0 | 4 | 1855644939
| VV |  | "v.č.8 | [14 empty] | VV | 2 | 1 | True | 0 | ROZPOCET
| VV |  | 1 |  | 1 | [12 empty] | VV | 2 | 2 | True | 1 | ROZPOCET
97 | K | 895941302 | Osazení vpusti uliční z betonových dílců DN 450 dno s kalištěm | kus | 2 |  | 0 | CS ÚRS 2024 01 |  | základní |  | 0 | 0.12422 | 0.24844 | 0 | 0 | 4 | K | 2 |  |  |  | ROZPOCET | 0 | 0 | 0 | 0 | 0 | 1 | 0 | 4 | -1215796322
| Online PSC |  | https://podminky.urs.cz/item/CS_URS_2024_01/895941302 | [14 empty] | Online PSC | 2
| VV |  | "v.č.6 | [14 empty] | VV | 2 | 1 | True | 0 | ROZPOCET
| VV |  | 2 |  | 2 | [12 empty] | VV | 2 | 2 | True | 1 | ROZPOCET
98 | M | 59224495 | vpusť uliční DN 450 kaliště nízké 450/240x50mm | kus | 2 |  | 0 | CS ÚRS 2024 01 |  | základní |  | 0 | 0.067 | 0.134 | 0 | 0 | 8 | M | 2 |  |  |  | ROZPOCET | 0 | 0 | 0 | 0 | 0 | 1 | 0 | 4 | 1132236699
| VV |  | "viz osazení | [14 empty] | VV | 2 | 1 | True | 0 | ROZPOCET
| VV |  | 2 |  | 2 | [12 empty] | VV | 2 | 2 | True | 1 | ROZPOCET
99 | K | 895941331 | Osazení vpusti uliční z betonových dílců DN 450 skruž průběžná s výtokem | kus | 2 |  | 0 | CS ÚRS 2024 01 |  | základní |  | 0 | 0.02972 | 0.05944 | 0 | 0 | 4 | K | 2 |  |  |  | ROZPOCET | 0 | 0 | 0 | 0 | 0 | 1 | 0 | 4 | -1233377009
| Online PSC |  | https://podminky.urs.cz/item/CS_URS_2024_01/895941331 | [14 empty] | Online PSC | 2
| VV |  | "v.č.6 | [14 empty] | VV | 2 | 1 | True | 0 | ROZPOCET
| VV |  | 2 |  | 2 | [12 empty] | VV | 2 | 2 | True | 1 | ROZPOCET
100 | M | 59224492 | skruž betonová s odtokem 200mm PVC pro uliční vpusť 450x450x50mm | kus | 2 |  | 0 | CS ÚRS 2024 01 |  | základní |  | 0 | 0.09 | 0.18 | 0 | 0 | 8 | M | 2 |  |  |  | ROZPOCET | 0 | 0 | 0 | 0 | 0 | 1 | 0 | 4 | -1620028231
| VV |  | "viz osazení | [14 empty] | VV | 2 | 1 | True | 0 | ROZPOCET
| VV |  | 2 |  | 2 | [12 empty] | VV | 2 | 2 | True | 1 | ROZPOCET
101 | K | 899203112 | Osazení mříží litinových včetně rámů a košů na bahno pro třídu zatížení B125, C250 | kus | 2 |  | 0 | CS ÚRS 2024 01 |  | základní |  | 0 | 0.21734 | 0.43468 | 0 | 0 | 4 | K | 2 |  |  |  | ROZPOCET | 0 | 0 | 0 | 0 | 0 | 1 | 0 | 4 | 1313159297
| Online PSC |  | https://podminky.urs.cz/item/CS_URS_2024_01/899203112 | [14 empty] | Online PSC | 2
| VV |  | "v.č.6 - vtoková mříž | [14 empty] | VV | 2 | 1 | True | 0 | ROZPOCET
| VV |  | 2 |  | 2 | [12 empty] | VV | 2 | 2 | True | 1 | ROZPOCET
102 | M | 552R2320 | mříž vtoková litinová KM 03 C250 | kus | 2 |  | 0 |  |  | základní |  | 0 | 0.08862 | 0.17724 | 0 | 0 | 8 | M | 2 |  |  |  | ROZPOCET | 0 | 0 | 0 | 0 | 0 | 1 | 0 | 4 | -264504964
| VV |  | "viz osazení | [14 empty] | VV | 2 | 1 | True | 0 | ROZPOCET
| VV |  | 2 |  | 2 | [12 empty] | VV | 2 | 2 | True | 1 | ROZPOCET
103 | K | 899623141 | Obetonování potrubí nebo zdiva stok betonem prostým v otevřeném výkopu, betonem tř. C 12/15 | m3 | 0.456 |  | 0 | CS ÚRS 2024 01 |  | základní |  | 0 | 0 | 0 | 0 | 0 | 4 | K | 2 |  |  |  | ROZPOCET | 0 | 0 | 0 | 0 | 0 | 1 | 0 | 4 | -638734032
| Online PSC |  | https://podminky.urs.cz/item/CS_URS_2024_01/899623141 | [14 empty] | Online PSC | 2
| VV |  | "v.č.7 - výustní objekt | [14 empty] | VV | 2 | 1 | True | 0 | ROZPOCET
| VV |  | (2,6+1,0)*0,5*0,55*0,55-3,14*0,125*0,125*1,8 |  | 0.456 | [12 empty] | VV | 2 | 2 | True | 1 | ROZPOCET
104 | K | 899643121 | Bednění pro obetonování potrubí v otevřeném výkopu zřízení | m2 | 2.145 |  | 0 | CS ÚRS 2024 01 |  | základní |  | 0 | 0.0046 | 0.009867 | 0 | 0 | 4 | K | 2 |  |  |  | ROZPOCET | 0 | 0 | 0 | 0 | 0 | 1 | 0 | 4 | 553852937
| Online PSC |  | https://podminky.urs.cz/item/CS_URS_2024_01/899643121 | [14 empty] | Online PSC | 2
| VV |  | "v.č.7 - výustní objekt | [14 empty] | VV | 2 | 1 | True | 0 | ROZPOCET
| VV |  | (2,6+1,0)*0,5*0,55*2+0,55*0,15*2 |  | 2.145 | [12 empty] | VV | 2 | 2 | True | 1 | ROZPOCET
105 | K | 899643122 | Bednění pro obetonování potrubí v otevřeném výkopu odstranění | m2 | 2.145 |  | 0 | CS ÚRS 2024 01 |  | základní |  | 0 | 0 | 0 | 0 | 0 | 4 | K | 2 |  |  |  | ROZPOCET | 0 | 0 | 0 | 0 | 0 | 1 | 0 | 4 | 1184678845
| Online PSC |  | https://podminky.urs.cz/item/CS_URS_2024_01/899643122 | [14 empty] | Online PSC | 2
| VV |  | "viz zřízení | [14 empty] | VV | 2 | 1 | True | 0 | ROZPOCET
| VV |  | 2,145 |  | 2.145 | [12 empty] | VV | 2 | 2 | True | 1 | ROZPOCET
106 | K | 899722113 | Krytí potrubí z plastů výstražnou fólií z PVC šířky přes 25 do 34 cm | m | 479.12 |  | 0 | CS ÚRS 2024 01 |  | základní |  | 0 | 9e-05 | 0.043121 | 0 | 0 | 4 | K | 2 |  |  |  | ROZPOCET | 0 | 0 | 0 | 0 | 0 | 1 | 0 | 4 | 1703157789
| Online PSC |  | https://podminky.urs.cz/item/CS_URS_2024_01/899722113 | [14 empty] | Online PSC | 2
| VV |  | "v.č.3,4,5 | [14 empty] | VV | 2 | 1 | True | 0 | ROZPOCET
| VV |  | "DN 250+300+400 | [14 empty] | VV | 2 | 1 | True | 0 | ROZPOCET
| VV |  | 239,32+221,0+32,0-13,20 |  | 479.12 | [12 empty] | VV | 2 | 2 | True | 0 | ROZPOCET
| VV |  | Součet |  | 479.12 | [12 empty] | VV | 2 | 4 | True | 1 | ROZPOCET
107 | K | 894414111 | Osazení betonových nebo železobetonových dílců pro šachty skruží základových (dno) | kus | 24 |  | 0 | CS ÚRS 2024 01 |  | základní |  | 0 | 0.02854 | 0.68496 | 0 | 0 | 4 | K | 2 |  |  |  | ROZPOCET | 0 | 0 | 0 | 0 | 0 | 1 | 0 | 4 | -804758202
| Online PSC |  | https://podminky.urs.cz/item/CS_URS_2024_01/894414111 | [14 empty] | Online PSC | 2
| VV |  | "viz tabulka šachet - | [14 empty] | VV | 2 | 1 | True | 0 | ROZPOCET
| VV |  | "Dno DN 1000 | [14 empty] | VV | 2 | 1 | True | 0 | ROZPOCET
| VV |  | 24 |  | 24 | [12 empty] | VV | 2 | 2 | True | 1 | ROZPOCET
108 | M | 59224063 | dno betonové šachtové DN 1000 100x100x15cm výtok 25-40cm | kus | 24 |  | 0 | CS ÚRS 2024 01 |  | základní |  | 0 | 1.817 | 43.608 | 0 | 0 | 8 | M | 2 |  |  |  | ROZPOCET | 0 | 0 | 0 | 0 | 0 | 1 | 0 | 4 | 509650479
| VV |  | "viz osazení | [14 empty] | VV | 2 | 1 | True | 0 | ROZPOCET
| VV |  | 24 |  | 24 | [12 empty] | VV | 2 | 2 | True | 1 | ROZPOCET
109 | M | 59224348 | těsnění elastomerové pro spojení šachetních dílů DN 1000 | kus | 48 |  | 0 | CS ÚRS 2024 01 |  | základní |  | 0 | 0.002 | 0.096 | 0 | 0 | 8 | M | 2 |  |  |  | ROZPOCET | 0 | 0 | 0 | 0 | 0 | 1 | 0 | 4 | 939295129
| VV |  | "viz tabulka šachet - | [14 empty] | VV | 2 | 1 | True | 0 | ROZPOCET
| VV |  | 48 |  | 48 | [12 empty] | VV | 2 | 2 | True | 1 | ROZPOCET
110 | K | 894412411 | Osazení betonových nebo železobetonových dílců pro šachty skruží přechodových | kus | 20 |  | 0 | CS ÚRS 2024 01 |  | základní |  | 0 | 0.01248 | 0.2496 | 0 | 0 | 4 | K | 2 |  |  |  | ROZPOCET | 0 | 0 | 0 | 0 | 0 | 1 | 0 | 4 | 1296123270
| Online PSC |  | https://podminky.urs.cz/item/CS_URS_2024_01/894412411 | [14 empty] | Online PSC | 2
| VV |  | "viz tabulka šachet - kónus | [14 empty] | VV | 2 | 1 | True | 0 | ROZPOCET
| VV |  | 20 |  | 20 | [12 empty] | VV | 2 | 2 | True | 1 | ROZPOCET
111 | M | 59224168 | skruž betonová přechodová 62,5/100x60x12cm stupadla poplastovaná kapsová | kus | 20 |  | 0 | CS ÚRS 2024 01 |  | základní |  | 0 | 0.548 | 10.96 | 0 | 0 | 8 | M | 2 |  |  |  | ROZPOCET | 0 | 0 | 0 | 0 | 0 | 1 | 0 | 4 | 1667928130
| VV |  | "viz osazení | [14 empty] | VV | 2 | 1 | True | 0 | ROZPOCET
| VV |  | 20 |  | 20 | [12 empty] | VV | 2 | 2 | True | 1 | ROZPOCET
112 | K | 894414211 | Osazení betonových nebo železobetonových dílců pro šachty desek zákrytových | kus | 4 |  | 0 | CS ÚRS 2024 01 |  | základní |  | 0 | 0.03927 | 0.15708 | 0 | 0 | 4 | K | 2 |  |  |  | ROZPOCET | 0 | 0 | 0 | 0 | 0 | 1 | 0 | 4 | 67679015
| Online PSC |  | https://podminky.urs.cz/item/CS_URS_2024_01/894414211 | [14 empty] | Online PSC | 2
| VV |  | "viz tabulka šachet - zákrytová deska | [14 empty] | VV | 2 | 1 | True | 0 | ROZPOCET
| VV |  | 4 |  | 4 | [12 empty] | VV | 2 | 2 | True | 1 | ROZPOCET
113 | M | 59224364 | deska betonová zákrytová šachetní čtvercová 150x180x62,5cm | kus | 4 |  | 0 | CS ÚRS 2024 01 |  | základní |  | 0 | 1.1 | 4.4 | 0 | 0 | 8 | M | 2 |  |  |  | ROZPOCET | 0 | 0 | 0 | 0 | 0 | 1 | 0 | 4 | 1476044270
| VV |  | "viz osazení | [14 empty] | VV | 2 | 1 | True | 0 | ROZPOCET
| VV |  | 4 |  | 4 | [12 empty] | VV | 2 | 2 | True | 1 | ROZPOCET
114 | K | 894411311 | Osazení betonových nebo železobetonových dílců pro šachty skruží rovných | kus | 26 |  | 0 | CS ÚRS 2024 01 |  | základní |  | 0 | 0.01019 | 0.26494 | 0 | 0 | 4 | K | 2 |  |  |  | ROZPOCET | 0 | 0 | 0 | 0 | 0 | 1 | 0 | 4 | -1368685423
| Online PSC |  | https://podminky.urs.cz/item/CS_URS_2024_01/894411311 | [14 empty] | Online PSC | 2
| VV |  | "viz výpis šachet | [14 empty] | VV | 2 | 1 | True | 0 | ROZPOCET
| VV |  | "250 | [14 empty] | VV | 2 | 1 | True | 0 | ROZPOCET
| VV |  | 6+2 |  | 8 | [12 empty] | VV | 2 | 2 | True | 0 | ROZPOCET
| VV |  | "500 | [14 empty] | VV | 2 | 1 | True | 0 | ROZPOCET
| VV |  | 13+2 |  | 15 | [12 empty] | VV | 2 | 2 | True | 0 | ROZPOCET
| VV |  | "1000 | [14 empty] | VV | 2 | 1 | True | 0 | ROZPOCET
| VV |  | 3 |  | 3 | [12 empty] | VV | 2 | 2 | True | 0 | ROZPOCET
| VV |  | Součet |  | 26 | [12 empty] | VV | 2 | 4 | True | 1 | ROZPOCET
115 | M | 59224160 | skruž betonová kanalizační se stupadly 100x25x12cm | kus | 8 |  | 0 | CS ÚRS 2024 01 |  | základní |  | 0 | 0.254 | 2.032 | 0 | 0 | 8 | M | 2 |  |  |  | ROZPOCET | 0 | 0 | 0 | 0 | 0 | 1 | 0 | 4 | 1052584164
| VV |  | "viz osazení | [14 empty] | VV | 2 | 1 | True | 0 | ROZPOCET
| VV |  | 8 |  | 8 | [12 empty] | VV | 2 | 2 | True | 1 | ROZPOCET
116 | M | 59224051 | skruž betonová kanalizační se stupadly 100x50x12cm | kus | 15 |  | 0 | CS ÚRS 2024 01 |  | základní |  | 0 | 0.506 | 7.59 | 0 | 0 | 8 | M | 2 |  |  |  | ROZPOCET | 0 | 0 | 0 | 0 | 0 | 1 | 0 | 4 | -135010684
| VV |  | "viz osazení | [14 empty] | VV | 2 | 1 | True | 0 | ROZPOCET
| VV |  | 15 |  | 15 | [12 empty] | VV | 2 | 2 | True | 1 | ROZPOCET
117 | M | 59224052 | skruž betonová kanalizační se stupadly 100x100x12cm | kus | 3 |  | 0 | CS ÚRS 2024 01 |  | základní |  | 0 | 1.013 | 3.039 | 0 | 0 | 8 | M | 2 |  |  |  | ROZPOCET | 0 | 0 | 0 | 0 | 0 | 1 | 0 | 4 | 550858255
| VV |  | "viz osazení | [14 empty] | VV | 2 | 1 | True | 0 | ROZPOCET
| VV |  | 3 |  | 3 | [12 empty] | VV | 2 | 2 | True | 1 | ROZPOCET
118 | K | 899104112 | Osazení poklopů litinových, ocelových nebo železobetonových včetně rámů pro třídu zatížení D400, E600 | kus | 24 |  | 0 | CS ÚRS 2024 01 |  | základní |  | 0 | 0.09 | 2.16 | 0 | 0 | 4 | K | 2 |  |  |  | ROZPOCET | 0 | 0 | 0 | 0 | 0 | 1 | 0 | 4 | 1224028621
| Online PSC |  | https://podminky.urs.cz/item/CS_URS_2024_01/899104112 | [14 empty] | Online PSC | 2
| VV |  | "viz tabulka šachet - | [14 empty] | VV | 2 | 1 | True | 0 | ROZPOCET
| VV |  | 24 |  | 24 | [12 empty] | VV | 2 | 2 | True | 1 | ROZPOCET
119 | M | 55241402 | poklop šachtový s rámem DN 600 třída D400 bez odvětrání | kus | 24 |  | 0 | CS ÚRS 2024 01 |  | základní |  | 0 | 0.102 | 2.448 | 0 | 0 | 8 | M | 2 |  |  |  | ROZPOCET | 0 | 0 | 0 | 0 | 0 | 1 | 0 | 4 | -1239900898
| VV |  | "viz osazení | [14 empty] | VV | 2 | 1 | True | 0 | ROZPOCET
| VV |  | 24 |  | 24 | [12 empty] | VV | 2 | 2 | True | 1 | ROZPOCET
| D | 9 | Ostatní konstrukce a práce-bourání |  |  |  | 0 |  |  |  |  | 0 |  | 3.6538 |  | 0 | 1 | D | 1 |  |  |  | ROZPOCET | [6 empty] | 0
120 | K | 919735114 | Řezání stávajícího živičného krytu nebo podkladu hloubky přes 150 do 200 mm | m | 21.6 |  | 0 | CS ÚRS 2024 01 |  | základní |  | 0 | 0 | 0 | 0 | 0 | 4 | K | 2 |  |  |  | ROZPOCET | 0 | 0 | 0 | 0 | 0 | 1 | 0 | 4 | -1333315880
| Online PSC |  | https://podminky.urs.cz/item/CS_URS_2024_01/919735114 | [14 empty] | Online PSC | 2
| VV |  | "v.č.D 2.4 | [14 empty] | VV | 2 | 1 | True | 0 | ROZPOCET
| VV |  | "komunikace - asfalt beton | [14 empty] | VV | 2 | 1 | True | 0 | ROZPOCET
| VV |  | 2*10,80 |  | 21.6 | [12 empty] | VV | 2 | 2 | True | 0 | ROZPOCET
| VV |  | Součet |  | 21.6 | [12 empty] | VV | 2 | 4 | True | 1 | ROZPOCET
121 | K | 928R60120 | Zálivka z modifikovaného asfaltu s posypem drtí | m | 21.6 |  | 0 |  |  | základní |  | 0 | 0.00387 | 0.083592 | 0 | 0 | 4 | K | 2 |  |  |  | ROZPOCET | 0 | 0 | 0 | 0 | 0 | 1 | 0 | 4 | 1479279424
| VV |  | "viz řezání | [14 empty] | VV | 2 | 1 | True | 0 | ROZPOCET
| VV |  | 21,60 |  | 21.6 | [12 empty] | VV | 2 | 2 | True | 1 | ROZPOCET
122 | K | 935112211 | Osazení betonového příkopového žlabu s vyplněním a zatřením spár cementovou maltou s ložem tl. 100 mm z betonu prostého z betonových příkopových tvárnic šířky přes 500 do 800 mm | m | 8.4 |  | 0 | CS ÚRS 2024 01 |  | základní |  | 0 | 0.16371 | 1.3752 | 0 | 0 | 4 | K | 2 |  |  |  | ROZPOCET | 0 | 0 | 0 | 0 | 0 | 1 | 0 | 4 | -1822736077
| Online PSC |  | https://podminky.urs.cz/item/CS_URS_2024_01/935112211 | [14 empty] | Online PSC | 2
| VV |  | "v.č.2 - nátok do retence | [14 empty] | VV | 2 | 1 | True | 0 | ROZPOCET
| VV |  | 5,7+2,7 |  | 8.4 | [12 empty] | VV | 2 | 2 | True | 1 | ROZPOCET
123 | M | 59227051 | žlabovka příkopová betonová 300x800x170mm | m | 8.4 |  | 0 | CS ÚRS 2024 01 |  | základní |  | 0 | 0.12726 | 1.069 | 0 | 0 | 8 | M | 2 |  |  |  | ROZPOCET | 0 | 0 | 0 | 0 | 0 | 1 | 0 | 4 | 1371175414
| VV |  | "viz osazení | [14 empty] | VV | 2 | 1 | True | 0 | ROZPOCET
| VV |  | 8,4 |  | 8.4 | [12 empty] | VV | 2 | 2 | True | 1 | ROZPOCET
124 | K | 935112911 | Osazení betonového příkopového žlabu s vyplněním a zatřením spár cementovou maltou Příplatek k cenám za každých dalších i započatých 10 mm tloušťky lože přes 100 mm | m2 | 42 |  | 0 | CS ÚRS 2024 01 |  | základní |  | 0 | 0.02681 | 1.126 | 0 | 0 | 4 | K | 2 |  |  |  | ROZPOCET | 0 | 0 | 0 | 0 | 0 | 1 | 0 | 4 | -876438775
| Online PSC |  | https://podminky.urs.cz/item/CS_URS_2024_01/935112911 | [14 empty] | Online PSC | 2
| VV |  | "viz osazení žlabu | [14 empty] | VV | 2 | 1 | True | 0 | ROZPOCET
| VV |  | 8,4*0,5*10 |  | 42 | [12 empty] | VV | 2 | 2 | True | 1 | ROZPOCET
125 | K | 979054451 | Očištění vybouraných prvků komunikací od spojovacího materiálu s odklizením a uložením očištěných hmot a spojovacího materiálu na skládku na vzdálenost do 10 m zámkových dlaždic s vyplněním spár kamenivem | m2 | 14.625 |  | 0 | CS ÚRS 2024 01 |  | základní |  | 0 | 0 | 0 | 0 | 0 | 4 | K | 2 |  |  |  | ROZPOCET | 0 | 0 | 0 | 0 | 0 | 1 | 0 | 4 | 1967923223
| Online PSC |  | https://podminky.urs.cz/item/CS_URS_2024_01/979054451 | [14 empty] | Online PSC | 2
| VV |  | "v.č.3 | [14 empty] | VV | 2 | 1 | True | 0 | ROZPOCET
| VV |  | "komunikace - dlažba | [14 empty] | VV | 2 | 1 | True | 0 | ROZPOCET
| VV |  | 1,3*(5,25+6,0) |  | 14.625 | [12 empty] | VV | 2 | 2 | True | 0 | ROZPOCET
| VV |  | Součet |  | 14.625 | [12 empty] | VV | 2 | 4 | True | 1 | ROZPOCET
| D | 997 | Přesun sutě |  |  |  | 0 |  |  |  |  | 0 |  | 0 |  | 0 | 1 | D | 1 |  |  |  | ROZPOCET | [6 empty] | 0
126 | K | 997221551 | Vodorovná doprava suti bez naložení, ale se složením a s hrubým urovnáním ze sypkých materiálů, na vzdálenost do 1 km | t | 45.848 |  | 0 | CS ÚRS 2024 01 |  | základní |  | 0 | 0 | 0 | 0 | 0 | 4 | K | 2 |  |  |  | ROZPOCET | 0 | 0 | 0 | 0 | 0 | 1 | 0 | 4 | -1339172073
| Online PSC |  | https://podminky.urs.cz/item/CS_URS_2024_01/997221551 | [14 empty] | Online PSC | 2
127 | K | 997221559 | Vodorovná doprava suti bez naložení, ale se složením a s hrubým urovnáním Příplatek k ceně za každý další započatý 1 km přes 1 km | t | 320.936 |  | 0 | CS ÚRS 2024 01 |  | základní |  | 0 | 0 | 0 | 0 | 0 | 4 | K | 2 |  |  |  | ROZPOCET | 0 | 0 | 0 | 0 | 0 | 1 | 0 | 4 | 1465853439
| Online PSC |  | https://podminky.urs.cz/item/CS_URS_2024_01/997221559 | [14 empty] | Online PSC | 2
| VV |  | 45,848*7 'Přepočtené koeficientem množství |  | 320.936 | [12 empty] | VV | 2 | 2 | False | 1 | ROZPOCET
128 | K | 997221615 | Poplatek za uložení stavebního odpadu na skládce (skládkovné) z prostého betonu zatříděného do Katalogu odpadů pod kódem 17 01 01 | t | 18.591 |  | 0 | CS ÚRS 2024 01 |  | základní |  | 0 | 0 | 0 | 0 | 0 | 4 | K | 2 |  |  |  | ROZPOCET | 0 | 0 | 0 | 0 | 0 | 1 | 0 | 4 | -140439353
| Online PSC |  | https://podminky.urs.cz/item/CS_URS_2024_01/997221615 | [14 empty] | Online PSC | 2
| VV |  | 9,141+9,45 |  | 18.591 | [12 empty] | VV | 2 | 2 | True | 1 | ROZPOCET
129 | K | 997221645 | Poplatek za uložení stavebního odpadu na skládce (skládkovné) asfaltového bez obsahu dehtu zatříděného do Katalogu odpadů pod kódem 17 03 02 | t | 14.317 |  | 0 | CS ÚRS 2024 01 |  | základní |  | 0 | 0 | 0 | 0 | 0 | 4 | K | 2 |  |  |  | ROZPOCET | 0 | 0 | 0 | 0 | 0 | 1 | 0 | 4 | -151963024
| Online PSC |  | https://podminky.urs.cz/item/CS_URS_2024_01/997221645 | [14 empty] | Online PSC | 2
| VV |  | 3,387+10,93 |  | 14.317 | [12 empty] | VV | 2 | 2 | True | 1 | ROZPOCET
130 | K | 997221655 | Poplatek za uložení stavebního odpadu na skládce (skládkovné) zeminy a kamení zatříděného do Katalogu odpadů pod kódem 17 05 04 | t | 8.626 |  | 0 | CS ÚRS 2024 01 |  | základní |  | 0 | 0 | 0 | 0 | 0 | 4 | K | 2 |  |  |  | ROZPOCET | 0 | 0 | 0 | 0 | 0 | 1 | 0 | 4 | 1282793008
| Online PSC |  | https://podminky.urs.cz/item/CS_URS_2024_01/997221655 | [14 empty] | Online PSC | 2
| VV |  | "vybouraný štěrk | [14 empty] | VV | 2 | 1 | True | 0 | ROZPOCET
| VV |  | 8,626 |  | 8.626 | [12 empty] | VV | 2 | 2 | True | 1 | ROZPOCET
131 | K | 997221611 | Nakládání na dopravní prostředky pro vodorovnou dopravu suti | t | 4.314 |  | 0 | CS ÚRS 2024 01 |  | základní |  | 0 | 0 | 0 | 0 | 0 | 4 | K | 2 |  |  |  | ROZPOCET | 0 | 0 | 0 | 0 | 0 | 1 | 0 | 4 | 1982780598
| Online PSC |  | https://podminky.urs.cz/item/CS_URS_2024_01/997221611 | [14 empty] | Online PSC | 2
| VV |  | "zámková dlažba zpět k použití | [14 empty] | VV | 2 | 1 | True | 0 | ROZPOCET
| VV |  | 4,314 |  | 4.314 | [12 empty] | VV | 2 | 2 | True | 1 | ROZPOCET
| D | 998 | Přesun hmot |  |  |  | 0 |  |  |  |  | 0 |  | 0 |  | 0 | 1 | D | 1 |  |  |  | ROZPOCET | [6 empty] | 0
132 | K | 998276101 | Přesun hmot pro trubní vedení hloubené z trub z plastických hmot nebo sklolaminátových pro vodovody, kanalizace, teplovody, produktovody v otevřeném výkopu dopravní vzdálenost do 15 m | t | 124.268 |  | 0 | CS ÚRS 2024 01 |  | základní |  | 0 | 0 | 0 | 0 | 0 | 4 | K | 2 |  |  |  | ROZPOCET | 0 | 0 | 0 | 0 | 0 | 1 | 0 | 4 | -921506299
| Online PSC |  | https://podminky.urs.cz/item/CS_URS_2024_01/998276101 | [14 empty] | Online PSC | 2
133 | K | 998276124 | Přesun hmot pro trubní vedení hloubené z trub z plastických hmot nebo sklolaminátových Příplatek k cenám za zvětšený přesun přes vymezenou dopravní vzdálenost do 500 m | t | 124.268 |  | 0 | CS ÚRS 2024 01 |  | základní |  | 0 | 0 | 0 | 0 | 0 | 4 | K | 2 |  |  |  | ROZPOCET | 0 | 0 | 0 | 0 | 0 | 1 | 0 | 4 | -1788407054
| Online PSC |  | https://podminky.urs.cz/item/CS_URS_2024_01/998276124 | [14 empty] | Online PSC | 2

## SO 03.1 - Kanalizační pří...
{74f0513e-2c26-4b7f-9245-afaa268c5127}
2
| KRYCÍ LIST SOUPISU PRACÍ | [7 empty] | v --- níže se nacházejí doplnkové a pomocné údaje k sestavám --- v | [8 empty] | False
Stavba:
Tištín - lokalita Z3 - Dopravní a technická infrastruktura pro I. a II. etapu výstavby
Objekt:
01 - Tištín - lokalita Z3
Soupis:
SO 03 - Dešťová kanalizace a přípojky
Úroveň 3:
SO 03.1 - Kanalizační přípojky
| KSO: |  |  |  |  | CC-CZ:
| Místo: |  | Tištín |  |  | Datum: | 16. 4. 2024
| Zadavatel: |  |  |  |  | IČ:
|  | Městys Tištín, Tištín 37, 798 29 Tištín, |  |  |  | DIČ:
| Uchazeč: |  |  |  |  | IČ: | Vyplň údaj
|  | Vyplň údaj |  |  |  | DIČ: | Vyplň údaj
| Projektant: |  |  |  |  | IČ:
|  | ing. Libuše Kujová, |  |  |  | DIČ:
| Zpracovatel: |  |  |  |  | IČ:
|  | Kucek |  |  |  | DIČ:
Poznámka:
Soupis prací je sestaven s využitím Cenové soustavy ÚRS. Položky, které pochází z této cenové soustavy, jsou ve sloupci 'Cenová soustava' označeny popisem 'CS ÚRS' a úrovní příslušného kalendářního pololetí. Veškeré další informace vymezující popis a podmínky použití těchto položek z Cenové soustavy, které nejsou uvedeny přímo v soupisu prací, jsou neomezeně dálkově k dispozici na www.cs-urs.cz, sekce Cenové a technické podmínky.
| Cena bez DPH | [5 empty] | 0
|  |  | Základ daně |  |  | Sazba daně | Výše daně
| DPH | základní | 0 |  |  | 21% | 0
|  | snížená | 0 |  |  | 15% | 0
|  | zákl. přenesená | 0 |  |  | 21% | 0
|  | sníž. přenesená | 0 |  |  | 15% | 0
|  | nulová | 0 |  |  | 0% | 0
| Cena s DPH |  |  | v | CZK |  | 0
REKAPITULACE ČLENĚNÍ SOUPISU PRACÍ
Stavba:
Tištín - lokalita Z3 - Dopravní a technická infrastruktura pro I. a II. etapu výstavby
Objekt:
01 - Tištín - lokalita Z3
Soupis:
SO 03 - Dešťová kanalizace a přípojky
Úroveň 3:
SO 03.1 - Kanalizační přípojky
Místo: |  |  | Tištín |  |  | Datum: | 16. 4. 2024
Zadavatel: |  |  | Městys Tištín, Tištín 37, 798 29 Tištín, |  |  | Projektant: | ing. Libuše Kujová,
Uchazeč: |  |  | Vyplň údaj |  |  | Zpracovatel: | Kucek
Kód dílu - Popis | [6 empty] | Cena celkem [CZK]
Náklady stavby celkem | [6 empty] | 0 | [11 empty] | -1
| HSV - Práce a dodávky HSV | [5 empty] | 0
| 1 - Zemní práce | [5 empty] | 0
| 3 - Svislé a kompletní konstrukce | [5 empty] | 0
| 4 - Vodorovné konstrukce | [5 empty] | 0
| 8 - Trubní vedení | [5 empty] | 0
| 998 - Přesun hmot | [5 empty] | 0
SOUPIS PRACÍ
Stavba:
Tištín - lokalita Z3 - Dopravní a technická infrastruktura pro I. a II. etapu výstavby
Objekt:
01 - Tištín - lokalita Z3
Soupis:
SO 03 - Dešťová kanalizace a přípojky
Úroveň 3:
SO 03.1 - Kanalizační přípojky
Místo: |  |  | Tištín |  |  | Datum: | 16. 4. 2024
Zadavatel: |  |  | Městys Tištín, Tištín 37, 798 29 Tištín, |  |  | Projektant: | ing. Libuše Kujová,
Uchazeč: |  |  | Vyplň údaj |  |  | Zpracovatel: | Kucek
PČ | Typ | Kód | Popis | MJ | Množství | J.cena [CZK] | Cena celkem [CZK] | Cenová soustava |  | DPH | J. Nh [h] | Nh celkem [h] | J. hmotnost [t] | Hmotnost celkem [t] | J. suť [t] | Suť Celkem [t]
Náklady soupisu celkem | [6 empty] | 0 |  |  |  |  | 0 |  | 20.318 |  | 0 |  | D | -1 | [10 empty] | 0
| D | HSV | Práce a dodávky HSV |  |  |  | 0 |  |  |  |  | 0 |  | 20.318 |  | 0 | 1 | D | 0 |  |  |  | ROZPOCET | [6 empty] | 0
| D | 1 | Zemní práce |  |  |  | 0 |  |  |  |  | 0 |  | 0.29289 |  | 0 | 1 | D | 1 |  |  |  | ROZPOCET | [6 empty] | 0
1 | K | 132251254 | Hloubení nezapažených rýh šířky přes 800 do 2 000 mm strojně s urovnáním dna do předepsaného profilu a spádu v hornině třídy těžitelnosti I skupiny 3 přes 100 do 500 m3 | m3 | 189.925 |  | 0 | CS ÚRS 2023 01 |  | základní |  | 0 | 0 | 0 | 0 | 0 | 4 | K | 2 |  |  |  | ROZPOCET | 0 | 0 | 0 | 0 | 0 | 1 | 0 | 4 | -1875777620
| Online PSC |  | https://podminky.urs.cz/item/CS_URS_2023_01/132251254 | [14 empty] | Online PSC | 2
| VV |  | "viz výpis kanalizačních přípojek - | [14 empty] | VV | 2 | 1 | True | 0 | ROZPOCET
| VV |  | "Stoka D | [14 empty] | VV | 2 | 1 | True | 0 | ROZPOCET
| VV |  | "Přípojka č.18 | [14 empty] | VV | 2 | 1 | True | 0 | ROZPOCET
| VV |  | 8,7*1,1*(2,29+1,9)*0,5 |  | 20.049 | [12 empty] | VV | 2 | 2 | True | 0 | ROZPOCET
| VV |  | "Přípojka č.1 | [14 empty] | VV | 2 | 1 | True | 0 | ROZPOCET
| VV |  | 23,7*1,1*(3,56+1,9)*0,5 |  | 71.171 | [12 empty] | VV | 2 | 2 | True | 0 | ROZPOCET
| VV |  | "Přípojka č.2 | [14 empty] | VV | 2 | 1 | True | 0 | ROZPOCET
| VV |  | 5,6*1,1*(2,11+1,9)*0,5 |  | 12.351 | [12 empty] | VV | 2 | 2 | True | 0 | ROZPOCET
| VV |  | "Přípojka č.3 | [14 empty] | VV | 2 | 1 | True | 0 | ROZPOCET
| VV |  | 4,80*1,1*(2,72+1,9)*0,5 |  | 12.197 | [12 empty] | VV | 2 | 2 | True | 0 | ROZPOCET
| VV |  | "Stoka DI | [14 empty] | VV | 2 | 1 | True | 0 | ROZPOCET
| VV |  | "Přípojka č.4 | [14 empty] | VV | 2 | 1 | True | 0 | ROZPOCET
| VV |  | 4,50*1,1*(1,99+1,9)*0,5 |  | 9.628 | [12 empty] | VV | 2 | 2 | True | 0 | ROZPOCET
| VV |  | "Přípojka č.5 | [14 empty] | VV | 2 | 1 | True | 0 | ROZPOCET
| VV |  | 2,40*1,1*(2,25+2,1)*0,5 |  | 5.742 | [12 empty] | VV | 2 | 2 | True | 0 | ROZPOCET
| VV |  | "Přípojka č.6 | [14 empty] | VV | 2 | 1 | True | 0 | ROZPOCET
| VV |  | 2,45*1,1*(2,24+1,9)*0,5 |  | 5.579 | [12 empty] | VV | 2 | 2 | True | 0 | ROZPOCET
| VV |  | "Přípojka č.7 | [14 empty] | VV | 2 | 1 | True | 0 | ROZPOCET
| VV |  | 2,90*1,1*(1,91+1,9)*0,5 |  | 6.077 | [12 empty] | VV | 2 | 2 | True | 0 | ROZPOCET
| VV |  | "Přípojka č.8 | [14 empty] | VV | 2 | 1 | True | 0 | ROZPOCET
| VV |  | 2,50*1,1*(1,91+1,6)*0,5 |  | 4.826 | [12 empty] | VV | 2 | 2 | True | 0 | ROZPOCET
| VV |  | "Přípojka č.9 | [14 empty] | VV | 2 | 1 | True | 0 | ROZPOCET
| VV |  | 2,40*1,1*(1,78+1,6)*0,5 |  | 4.462 | [12 empty] | VV | 2 | 2 | True | 0 | ROZPOCET
| VV |  | "Přípojka č.10 | [14 empty] | VV | 2 | 1 | True | 0 | ROZPOCET
| VV |  | 4,50*1,1*(2,11+1,9)*0,5 |  | 9.925 | [12 empty] | VV | 2 | 2 | True | 0 | ROZPOCET
| VV |  | "Přípojka č.11 | [14 empty] | VV | 2 | 1 | True | 0 | ROZPOCET
| VV |  | 4,50*1,1*(2,07+1,9)*0,5 |  | 9.826 | [12 empty] | VV | 2 | 2 | True | 0 | ROZPOCET
| VV |  | "Stoka DIA | [14 empty] | VV | 2 | 1 | True | 0 | ROZPOCET
| VV |  | "Přípojka č.12 | [14 empty] | VV | 2 | 1 | True | 0 | ROZPOCET
| VV |  | 7,65*1,1*(2,40+1,9)*0,5 |  | 18.092 | [12 empty] | VV | 2 | 2 | True | 0 | ROZPOCET
| VV |  | Součet |  | 189.925 | [12 empty] | VV | 2 | 4 | True | 1 | ROZPOCET
2 | K | 151101101 | Zřízení pažení a rozepření stěn rýh pro podzemní vedení příložné pro jakoukoliv mezerovitost, hloubky do 2 m | m2 | 63.306 |  | 0 | CS ÚRS 2024 01 |  | základní |  | 0 | 0.00084 | 0.053177 | 0 | 0 | 4 | K | 2 |  |  |  | ROZPOCET | 0 | 0 | 0 | 0 | 0 | 1 | 0 | 4 | 616797231
| Online PSC |  | https://podminky.urs.cz/item/CS_URS_2024_01/151101101 | [14 empty] | Online PSC | 2
| VV |  | "viz výpis kanalizačních přípojek - | [14 empty] | VV | 2 | 1 | True | 0 | ROZPOCET
| VV |  | "Stoka D | [14 empty] | VV | 2 | 1 | True | 0 | ROZPOCET
| VV |  | "Přípojka č.18 | [14 empty] | VV | 2 | 1 | True | 0 | ROZPOCET
| VV |  | 8,7*(2,29+1,9) |  | 36.453 | [12 empty] | VV | 2 | 2 | True | 0 | ROZPOCET
| VV |  | "Přípojka č.1 | [14 empty] | VV | 2 | 1 | True | 0 | ROZPOCET
| VV |  | 23,7*(3,56+1,9) |  | 129.402 | [12 empty] | VV | 2 | 2 | True | 0 | ROZPOCET
| VV |  | "Přípojka č.2 | [14 empty] | VV | 2 | 1 | True | 0 | ROZPOCET
| VV |  | 5,6*(2,11+1,9) |  | 22.456 | [12 empty] | VV | 2 | 2 | True | 0 | ROZPOCET
| VV |  | "Přípojka č.3 | [14 empty] | VV | 2 | 1 | True | 0 | ROZPOCET
| VV |  | 4,80*(2,72+1,9) |  | 22.176 | [12 empty] | VV | 2 | 2 | True | 0 | ROZPOCET
| VV |  | "Stoka DI | [14 empty] | VV | 2 | 1 | True | 0 | ROZPOCET
| VV |  | "Přípojka č.4 | [14 empty] | VV | 2 | 1 | True | 0 | ROZPOCET
| VV |  | 4,50*(1,99+1,9) |  | 17.505 | [12 empty] | VV | 2 | 2 | True | 0 | ROZPOCET
| VV |  | "Přípojka č.5 | [14 empty] | VV | 2 | 1 | True | 0 | ROZPOCET
| VV |  | 2,40*(2,25+2,1) |  | 10.44 | [12 empty] | VV | 2 | 2 | True | 0 | ROZPOCET
| VV |  | "Přípojka č.6 | [14 empty] | VV | 2 | 1 | True | 0 | ROZPOCET
| VV |  | 2,45*(2,24+1,9) |  | 10.143 | [12 empty] | VV | 2 | 2 | True | 0 | ROZPOCET
| VV |  | "Přípojka č.7 | [14 empty] | VV | 2 | 1 | True | 0 | ROZPOCET
| VV |  | 2,90*(1,91+1,9) |  | 11.049 | [12 empty] | VV | 2 | 2 | True | 0 | ROZPOCET
| VV |  | "Přípojka č.8 | [14 empty] | VV | 2 | 1 | True | 0 | ROZPOCET
| VV |  | 2,50*(1,91+1,6) |  | 8.775 | [12 empty] | VV | 2 | 2 | True | 0 | ROZPOCET
| VV |  | "Přípojka č.9 | [14 empty] | VV | 2 | 1 | True | 0 | ROZPOCET
| VV |  | 2,40*(1,78+1,6) |  | 8.112 | [12 empty] | VV | 2 | 2 | True | 0 | ROZPOCET
| VV |  | "Přípojka č.10 | [14 empty] | VV | 2 | 1 | True | 0 | ROZPOCET
| VV |  | 4,50*(2,11+1,9) |  | 18.045 | [12 empty] | VV | 2 | 2 | True | 0 | ROZPOCET
| VV |  | "Přípojka č.11 | [14 empty] | VV | 2 | 1 | True | 0 | ROZPOCET
| VV |  | 4,50*(2,07+1,9) |  | 17.865 | [12 empty] | VV | 2 | 2 | True | 0 | ROZPOCET
| VV |  | "Stoka DIA | [14 empty] | VV | 2 | 1 | True | 0 | ROZPOCET
| VV |  | "Přípojka č.12 | [14 empty] | VV | 2 | 1 | True | 0 | ROZPOCET
| VV |  | 7,65*(2,40+1,9) |  | 32.895 | [12 empty] | VV | 2 | 2 | True | 0 | ROZPOCET
| VV |  | "odpočet pažení do 4m | [14 empty] | VV | 2 | 1 | True | 0 | ROZPOCET
| VV |  | -282,01 |  | -282.01 | [12 empty] | VV | 2 | 2 | True | 0 | ROZPOCET
| VV |  | Součet |  | 63.306 | [12 empty] | VV | 2 | 4 | True | 1 | ROZPOCET
3 | K | 151101111 | Odstranění pažení a rozepření stěn rýh pro podzemní vedení s uložením materiálu na vzdálenost do 3 m od kraje výkopu příložné, hloubky do 2 m | m2 | 63.306 |  | 0 | CS ÚRS 2024 01 |  | základní |  | 0 | 0 | 0 | 0 | 0 | 4 | K | 2 |  |  |  | ROZPOCET | 0 | 0 | 0 | 0 | 0 | 1 | 0 | 4 | -1570459222
| Online PSC |  | https://podminky.urs.cz/item/CS_URS_2024_01/151101111 | [14 empty] | Online PSC | 2
| VV |  | "viz zřízení pažení do 2 m | [14 empty] | VV | 2 | 1 | True | 0 | ROZPOCET
| VV |  | 63,306 |  | 63.306 | [12 empty] | VV | 2 | 2 | True | 1 | ROZPOCET
4 | K | 151101102 | Zřízení pažení a rozepření stěn rýh pro podzemní vedení příložné pro jakoukoliv mezerovitost, hloubky přes 2 do 4 m | m2 | 282.01 |  | 0 | CS ÚRS 2024 01 |  | základní |  | 0 | 0.00085 | 0.23971 | 0 | 0 | 4 | K | 2 |  |  |  | ROZPOCET | 0 | 0 | 0 | 0 | 0 | 1 | 0 | 4 | -1304446763
| Online PSC |  | https://podminky.urs.cz/item/CS_URS_2024_01/151101102 | [14 empty] | Online PSC | 2
| VV |  | "viz výpis kanalizačních přípojek - | [14 empty] | VV | 2 | 1 | True | 0 | ROZPOCET
| VV |  | "Stoka D | [14 empty] | VV | 2 | 1 | True | 0 | ROZPOCET
| VV |  | "Přípojka č.18 | [14 empty] | VV | 2 | 1 | True | 0 | ROZPOCET
| VV |  | 8,7*(2,29+1,9) |  | 36.453 | [12 empty] | VV | 2 | 2 | True | 0 | ROZPOCET
| VV |  | "Přípojka č.1 | [14 empty] | VV | 2 | 1 | True | 0 | ROZPOCET
| VV |  | 23,7*(3,56+1,9) |  | 129.402 | [12 empty] | VV | 2 | 2 | True | 0 | ROZPOCET
| VV |  | "Přípojka č.2 | [14 empty] | VV | 2 | 1 | True | 0 | ROZPOCET
| VV |  | 5,6*(2,11+1,9) |  | 22.456 | [12 empty] | VV | 2 | 2 | True | 0 | ROZPOCET
| VV |  | "Přípojka č.3 | [14 empty] | VV | 2 | 1 | True | 0 | ROZPOCET
| VV |  | 4,80*(2,72+1,9) |  | 22.176 | [12 empty] | VV | 2 | 2 | True | 0 | ROZPOCET
| VV |  | "Stoka DI | [14 empty] | VV | 2 | 1 | True | 0 | ROZPOCET
| VV |  | "Přípojka č.5 | [14 empty] | VV | 2 | 1 | True | 0 | ROZPOCET
| VV |  | 2,40*(2,25+2,1) |  | 10.44 | [12 empty] | VV | 2 | 2 | True | 0 | ROZPOCET
| VV |  | "Přípojka č.6 | [14 empty] | VV | 2 | 1 | True | 0 | ROZPOCET
| VV |  | 2,45*(2,24+1,9) |  | 10.143 | [12 empty] | VV | 2 | 2 | True | 0 | ROZPOCET
| VV |  | "Přípojka č.10 | [14 empty] | VV | 2 | 1 | True | 0 | ROZPOCET
| VV |  | 4,50*(2,11+1,9) |  | 18.045 | [12 empty] | VV | 2 | 2 | True | 0 | ROZPOCET
| VV |  | "Stoka DIA | [14 empty] | VV | 2 | 1 | True | 0 | ROZPOCET
| VV |  | "Přípojka č.12 | [14 empty] | VV | 2 | 1 | True | 0 | ROZPOCET
| VV |  | 7,65*(2,40+1,9) |  | 32.895 | [12 empty] | VV | 2 | 2 | True | 0 | ROZPOCET
| VV |  | Součet |  | 282.01 | [12 empty] | VV | 2 | 4 | True | 1 | ROZPOCET
5 | K | 151101112 | Odstranění pažení a rozepření stěn rýh pro podzemní vedení s uložením materiálu na vzdálenost do 3 m od kraje výkopu příložné, hloubky přes 2 do 4 m | m2 | 282.01 |  | 0 | CS ÚRS 2024 01 |  | základní |  | 0 | 0 | 0 | 0 | 0 | 4 | K | 2 |  |  |  | ROZPOCET | 0 | 0 | 0 | 0 | 0 | 1 | 0 | 4 | -883858712
| Online PSC |  | https://podminky.urs.cz/item/CS_URS_2024_01/151101112 | [14 empty] | Online PSC | 2
| VV |  | "viz zřízení pažení do 4 m | [14 empty] | VV | 2 | 1 | True | 0 | ROZPOCET
| VV |  | 282,01 |  | 282.01 | [12 empty] | VV | 2 | 2 | True | 1 | ROZPOCET
6 | K | 174151101 | Zásyp sypaninou z jakékoliv horniny strojně s uložením výkopku ve vrstvách se zhutněním jam, šachet, rýh nebo kolem objektů v těchto vykopávkách | m3 | 139.956 |  | 0 | CS ÚRS 2024 01 |  | základní |  | 0 | 0 | 0 | 0 | 0 | 4 | K | 2 |  |  |  | ROZPOCET | 0 | 0 | 0 | 0 | 0 | 1 | 0 | 4 | 585581646
| Online PSC |  | https://podminky.urs.cz/item/CS_URS_2024_01/174151101 | [14 empty] | Online PSC | 2
| VV |  | "viz výkopy | [14 empty] | VV | 2 | 1 | True | 0 | ROZPOCET
| VV |  | 189,925 |  | 189.925 | [12 empty] | VV | 2 | 2 | True | 0 | ROZPOCET
| VV |  | "v.č. D 5, - vytlačená kubatura | [14 empty] | VV | 2 | 1 | True | 0 | ROZPOCET
| VV |  | "potrubí DN 150- přípojky | [14 empty] | VV | 2 | 1 | True | 0 | ROZPOCET
| VV |  | -(42,8+26,1+7,65)*1,1*0,55 |  | -46.313 | [12 empty] | VV | 2 | 2 | True | 0 | ROZPOCET
| VV |  | "domovní šachty | [14 empty] | VV | 2 | 1 | True | 0 | ROZPOCET
| VV |  | -3,14*0,225*0,225*(1,8*10+2+1,5*2) |  | -3.656 | [12 empty] | VV | 2 | 2 | True | 0 | ROZPOCET
| VV |  | Součet |  | 139.956 | [12 empty] | VV | 2 | 4 | True | 1 | ROZPOCET
7 | M | 583R3263 | štěrkopísek frakce 32/63 | t | 265.916 |  | 0 |  |  | základní |  | 0 | 0 | 0 | 0 | 0 | 8 | M | 2 |  |  |  | ROZPOCET | 0 | 0 | 0 | 0 | 0 | 1 | 0 | 4 | 1017961801
| VV |  | "viz zásyp - | [14 empty] | VV | 2 | 1 | True | 0 | ROZPOCET
| VV |  | 139,956*1,9 |  | 265.916 | [12 empty] | VV | 2 | 2 | True | 1 | ROZPOCET
8 | K | 175151101 | Obsypání potrubí strojně sypaninou z vhodných třídy těžitelnosti I a II, skupiny 1 až 4 nebo materiálem připraveným podél výkopu ve vzdálenosti do 3 m od jeho kraje, pro jakoukoliv hloubku výkopu a míru zhutnění bez prohození sypaniny | m3 | 37.892 |  | 0 | CS ÚRS 2024 01 |  | základní |  | 0 | 0 | 0 | 0 | 0 | 4 | K | 2 |  |  |  | ROZPOCET | 0 | 0 | 0 | 0 | 0 | 1 | 0 | 4 | 1184753700
| Online PSC |  | https://podminky.urs.cz/item/CS_URS_2024_01/175151101 | [14 empty] | Online PSC | 2
| VV |  | "v.č. D 5, - vytlačená kubatura | [14 empty] | VV | 2 | 1 | True | 0 | ROZPOCET
| VV |  | "potrubí DN 150- přípojky | [14 empty] | VV | 2 | 1 | True | 0 | ROZPOCET
| VV |  | (42,8+26,1+7,65)*1,1*0,45 |  | 37.892 | [12 empty] | VV | 2 | 2 | True | 0 | ROZPOCET
| VV |  | Součet |  | 37.892 | [12 empty] | VV | 2 | 4 | True | 1 | ROZPOCET
9 | M | 58333625 | kamenivo těžené hrubé frakce 4/8 | t | 71.995 |  | 0 | CS ÚRS 2024 01 |  | základní |  | 0 | 0 | 0 | 0 | 0 | 8 | M | 2 |  |  |  | ROZPOCET | 0 | 0 | 0 | 0 | 0 | 1 | 0 | 4 | -1730293141
| VV |  | "viz obsyp | [14 empty] | VV | 2 | 1 | True | 0 | ROZPOCET
| VV |  | 37,892*1,9 |  | 71.995 | [12 empty] | VV | 2 | 2 | True | 1 | ROZPOCET
10 | K | 162351103 | Vodorovné přemístění výkopku nebo sypaniny po suchu na obvyklém dopravním prostředku, bez naložení výkopku, avšak se složením bez rozhrnutí z horniny třídy těžitelnosti I skupiny 1 až 3 na vzdálenost přes 50 do 500 m | m3 | 189.925 |  | 0 | CS ÚRS 2024 01 |  | základní |  | 0 | 0 | 0 | 0 | 0 | 4 | K | 2 |  |  |  | ROZPOCET | 0 | 0 | 0 | 0 | 0 | 1 | 0 | 4 | 81384272
| Online PSC |  | https://podminky.urs.cz/item/CS_URS_2024_01/162351103 | [14 empty] | Online PSC | 2
| VV |  | "výkop na skládku | [14 empty] | VV | 2 | 1 | True | 0 | ROZPOCET
| VV |  | 189,925 |  | 189.925 | [12 empty] | VV | 2 | 2 | True | 1 | ROZPOCET
11 | K | 171251201 | Uložení sypaniny na skládky nebo meziskládky bez hutnění s upravením uložené sypaniny do předepsaného tvaru | m3 | 189.925 |  | 0 | CS ÚRS 2024 01 |  | základní |  | 0 | 0 | 0 | 0 | 0 | 4 | K | 2 |  |  |  | ROZPOCET | 0 | 0 | 0 | 0 | 0 | 1 | 0 | 4 | -854834490
| Online PSC |  | https://podminky.urs.cz/item/CS_URS_2024_01/171251201 | [14 empty] | Online PSC | 2
| VV |  | 189,925 |  | 189.925 | [12 empty] | VV | 2 | 2 | True | 1 | ROZPOCET
| D | 3 | Svislé a kompletní konstrukce |  |  |  | 0 |  |  |  |  | 0 |  | 0 |  | 0 | 1 | D | 1 |  |  |  | ROZPOCET | [6 empty] | 0
12 | K | 359901211 | Monitoring stok (kamerový systém) jakékoli výšky nová kanalizace | m | 76.55 |  | 0 | CS ÚRS 2024 01 |  | základní |  | 0 | 0 | 0 | 0 | 0 | 4 | K | 2 |  |  |  | ROZPOCET | 0 | 0 | 0 | 0 | 0 | 1 | 0 | 4 | -977382026
| Online PSC |  | https://podminky.urs.cz/item/CS_URS_2024_01/359901211 | [14 empty] | Online PSC | 2
| VV |  | "potrubí DN 150- přípojky | [14 empty] | VV | 2 | 1 | True | 0 | ROZPOCET
| VV |  | (42,8+26,1+7,65) |  | 76.55 | [12 empty] | VV | 2 | 2 | True | 1 | ROZPOCET
13 | K | 359901111 | Vyčištění stok jakékoliv výšky | m | 76.55 |  | 0 | CS ÚRS 2024 01 |  | základní |  | 0 | 0 | 0 | 0 | 0 | 4 | K | 2 |  |  |  | ROZPOCET | 0 | 0 | 0 | 0 | 0 | 1 | 0 | 4 | -183338015
| Online PSC |  | https://podminky.urs.cz/item/CS_URS_2024_01/359901111 | [14 empty] | Online PSC | 2
| VV |  | 76,55 |  | 76.55 | [12 empty] | VV | 2 | 2 | True | 1 | ROZPOCET
| D | 4 | Vodorovné konstrukce |  |  |  | 0 |  |  |  |  | 0 |  | 16.7371 |  | 0 | 1 | D | 1 |  |  |  | ROZPOCET | [6 empty] | 0
14 | K | 451572111 | Lože pod potrubí, stoky a drobné objekty v otevřeném výkopu z kameniva drobného těženého 0 až 4 mm | M3 | 8.852 |  | 0 | CS ÚRS 2024 01 |  | základní |  | 0 | 1.8908 | 16.7371 | 0 | 0 | 4 | K | 2 |  |  |  | ROZPOCET | 0 | 0 | 0 | 0 | 0 | 1 | 0 | 4 | -674181346
| Online PSC |  | https://podminky.urs.cz/item/CS_URS_2024_01/451572111 | [14 empty] | Online PSC | 2
| VV |  | "potrubí DN 150- přípojky | [14 empty] | VV | 2 | 1 | True | 0 | ROZPOCET
| VV |  | (42,8+26,1+7,65)*1,1*0,1 |  | 8.421 | [12 empty] | VV | 2 | 2 | True | 0 | ROZPOCET
| VV |  | "domovní šachty | [14 empty] | VV | 2 | 1 | True | 0 | ROZPOCET
| VV |  | 3,14*0,325*0,325*13*0,1 |  | 0.431 | [12 empty] | VV | 2 | 2 | True | 0 | ROZPOCET
| VV |  | Součet |  | 8.852 | [12 empty] | VV | 2 | 4 | True | 1 | ROZPOCET
| D | 8 | Trubní vedení |  |  |  | 0 |  |  |  |  | 0 |  | 3.288 |  | 0 | 1 | D | 1 |  |  |  | ROZPOCET | [6 empty] | 0
15 | K | 892351111 | Tlakové zkoušky vodou na potrubí DN 150 nebo 200 | m | 76.55 |  | 0 | CS ÚRS 2024 01 |  | základní |  | 0 | 0 | 0 | 0 | 0 | 4 | K | 2 |  |  |  | ROZPOCET | 0 | 0 | 0 | 0 | 0 | 1 | 0 | 4 | 305737942
| Online PSC |  | https://podminky.urs.cz/item/CS_URS_2024_01/892351111 | [14 empty] | Online PSC | 2
| VV |  | "potrubí DN 150- přípojky | [14 empty] | VV | 2 | 1 | True | 0 | ROZPOCET
| VV |  | (42,8+26,1+7,65) |  | 76.55 | [12 empty] | VV | 2 | 2 | True | 1 | ROZPOCET
16 | K | 871310320 | Montáž kanalizačního potrubí z polypropylenu PP hladkého plnostěnného SN 12 DN 150 | m | 76.55 |  | 0 | CS ÚRS 2024 01 |  | základní |  | 0 | 1e-05 | 0.0007655 | 0 | 0 | 4 | K | 2 |  |  |  | ROZPOCET | 0 | 0 | 0 | 0 | 0 | 1 | 0 | 4 | 32
| Online PSC |  | https://podminky.urs.cz/item/CS_URS_2024_01/871310320 | [14 empty] | Online PSC | 2
| VV |  | "potrubí DN 150- přípojky | [14 empty] | VV | 2 | 1 | True | 0 | ROZPOCET
| VV |  | (42,8+26,1+7,65) |  | 76.55 | [12 empty] | VV | 2 | 2 | True | 1 | ROZPOCET
17 | M | 28617019 | trubka kanalizační PP plnostěnná třívrstvá DN 150x6000mm SN10 | M | 77.698 |  | 0 | CS ÚRS 2024 01 |  | základní |  | 0 | 0.00291 | 0.2261 | 0 | 0 | 8 | M | 2 |  |  |  | ROZPOCET | 0 | 0 | 0 | 0 | 0 | 1 | 0 | 4 | 34
| VV |  | "viz montáž | [14 empty] | VV | 2 | 1 | True | 0 | ROZPOCET
| VV |  | 76,55 |  | 76.55 | [12 empty] | VV | 2 | 2 | True | 1 | ROZPOCET
| VV |  | 76,55*1,015 'Přepočtené koeficientem množství |  | 77.698 | [12 empty] | VV | 2 | 2 | False | 1 | ROZPOCET
18 | K | 894812201 | Revizní a čistící šachta z polypropylenu PP pro hladké trouby DN 425 šachtové dno (DN šachty / DN trubního vedení) DN 425/150 průtočné | kus | 13 |  | 0 | CS ÚRS 2024 01 |  | základní |  | 0 | 0.05803 | 0.75439 | 0 | 0 | 4 | K | 2 |  |  |  | ROZPOCET | 0 | 0 | 0 | 0 | 0 | 1 | 0 | 4 | 1892646931
| Online PSC |  | https://podminky.urs.cz/item/CS_URS_2024_01/894812201 | [14 empty] | Online PSC | 2
| VV |  | "viz - výpis přípojek | [14 empty] | VV | 2 | 1 | True | 0 | ROZPOCET
| VV |  | 13 |  | 13 | [12 empty] | VV | 2 | 2 | True | 1 | ROZPOCET
19 | K | 894812232 | Revizní a čistící šachta z polypropylenu PP pro hladké trouby DN 425 roura šachtová korugovaná bez hrdla, světlé hloubky 2000 mm | kus | 13 |  | 0 | CS ÚRS 2024 01 |  | základní |  | 0 | 0.01818 | 0.23634 | 0 | 0 | 4 | K | 2 |  |  |  | ROZPOCET | 0 | 0 | 0 | 0 | 0 | 1 | 0 | 4 | -335746702
| Online PSC |  | https://podminky.urs.cz/item/CS_URS_2024_01/894812232 | [14 empty] | Online PSC | 2
| VV |  | "viz - výpis přípojek | [14 empty] | VV | 2 | 1 | True | 0 | ROZPOCET
| VV |  | 13 |  | 13 | [12 empty] | VV | 2 | 2 | True | 1 | ROZPOCET
20 | K | 894812241 | Revizní a čistící šachta z polypropylenu PP pro hladké trouby DN 425 roura šachtová korugovaná teleskopická (včetně těsnění) 375 mm | kus | 13 |  | 0 | CS ÚRS 2024 01 |  | základní |  | 0 | 0.00622 | 0.08086 | 0 | 0 | 4 | K | 2 |  |  |  | ROZPOCET | 0 | 0 | 0 | 0 | 0 | 1 | 0 | 4 | -1010063830
| Online PSC |  | https://podminky.urs.cz/item/CS_URS_2024_01/894812241 | [14 empty] | Online PSC | 2
| VV |  | "viz - výpis přípojek | [14 empty] | VV | 2 | 1 | True | 0 | ROZPOCET
| VV |  | 13 |  | 13 | [12 empty] | VV | 2 | 2 | True | 1 | ROZPOCET
21 | K | 894812249 | Revizní a čistící šachta z polypropylenu PP pro hladké trouby DN 425 roura šachtová korugovaná Příplatek k cenám 2231 - 2242 za uříznutí šachtové roury | kus | 13 |  | 0 | CS ÚRS 2024 01 |  | základní |  | 0 | 0 | 0 | 0 | 0 | 4 | K | 2 |  |  |  | ROZPOCET | 0 | 0 | 0 | 0 | 0 | 1 | 0 | 4 | 1059898495
| Online PSC |  | https://podminky.urs.cz/item/CS_URS_2024_01/894812249 | [14 empty] | Online PSC | 2
| VV |  | "viz - výpis přípojek | [14 empty] | VV | 2 | 1 | True | 0 | ROZPOCET
| VV |  | 13 |  | 13 | [12 empty] | VV | 2 | 2 | True | 1 | ROZPOCET
22 | K | 894812251 | Revizní a čistící šachta z polypropylenu PP pro hladké trouby DN 425 poklop betonový (pro třídu zatížení) s betonovým konusem (B125) | kus | 13 |  | 0 | CS ÚRS 2024 01 |  | základní |  | 0 | 0.15251 | 1.9826 | 0 | 0 | 4 | K | 2 |  |  |  | ROZPOCET | 0 | 0 | 0 | 0 | 0 | 1 | 0 | 4 | -140385390
| Online PSC |  | https://podminky.urs.cz/item/CS_URS_2024_01/894812251 | [14 empty] | Online PSC | 2
| VV |  | "viz - výpis přípojek | [14 empty] | VV | 2 | 1 | True | 0 | ROZPOCET
| VV |  | 13 |  | 13 | [12 empty] | VV | 2 | 2 | True | 1 | ROZPOCET
23 | K | 899722113 | Krytí potrubí z plastů výstražnou fólií z PVC šířky přes 25 do 34 cm | m | 76.55 |  | 0 | CS ÚRS 2024 01 |  | základní |  | 0 | 9e-05 | 0.0068895 | 0 | 0 | 4 | K | 2 |  |  |  | ROZPOCET | 0 | 0 | 0 | 0 | 0 | 1 | 0 | 4 | -739259391
| Online PSC |  | https://podminky.urs.cz/item/CS_URS_2024_01/899722113 | [14 empty] | Online PSC | 2
| VV |  | "viz - výpis přípojek | [14 empty] | VV | 2 | 1 | True | 0 | ROZPOCET
| VV |  | 76,55 |  | 76.55 | [12 empty] | VV | 2 | 2 | True | 1 | ROZPOCET
| D | 998 | Přesun hmot |  |  |  | 0 |  |  |  |  | 0 |  | 0 |  | 0 | 1 | D | 1 |  |  |  | ROZPOCET | [6 empty] | 0
24 | K | 998276101 | Přesun hmot pro trubní vedení hloubené z trub z plastických hmot nebo sklolaminátových pro vodovody, kanalizace, teplovody, produktovody v otevřeném výkopu dopravní vzdálenost do 15 m | t | 20.318 |  | 0 | CS ÚRS 2024 01 |  | základní |  | 0 | 0 | 0 | 0 | 0 | 4 | K | 2 |  |  |  | ROZPOCET | 0 | 0 | 0 | 0 | 0 | 1 | 0 | 4 | 36
| Online PSC |  | https://podminky.urs.cz/item/CS_URS_2024_01/998276101 | [14 empty] | Online PSC | 2

## SO 03.1 - Vodovodní přípojky
{f5110144-aae1-4bc8-a446-31248c5252f8}
2
| KRYCÍ LIST SOUPISU PRACÍ | [7 empty] | v --- níže se nacházejí doplnkové a pomocné údaje k sestavám --- v | [8 empty] | False
Stavba:
Tištín - lokalita Z3 - Dopravní a technická infrastruktura pro I. a II. etapu výstavby
Objekt:
01 - Tištín - lokalita Z3
Soupis:
SO 04 - Vodovod a přípojky
Úroveň 3:
SO 03.1 - Vodovodní přípojky
| KSO: |  | 827 19 11 |  |  | CC-CZ: | 22221
| Místo: |  | Tištín |  |  | Datum: | 16. 4. 2024
| CZ-CPV: |  | 45000000-7 |  |  | CZ-CPA: | 42.21.12
| Zadavatel: |  |  |  |  | IČ:
|  | Městys Tištín, Tištín 37, 798 29 Tištín, |  |  |  | DIČ:
| Uchazeč: |  |  |  |  | IČ: | Vyplň údaj
|  | Vyplň údaj |  |  |  | DIČ: | Vyplň údaj
| Projektant: |  |  |  |  | IČ:
|  | ing. Libuše Kujová, |  |  |  | DIČ:
| Zpracovatel: |  |  |  |  | IČ:
|  | Kucek |  |  |  | DIČ:
Poznámka:
Soupis prací je sestaven s využitím Cenové soustavy ÚRS. Položky, které pochází z této cenové soustavy, jsou ve sloupci 'Cenová soustava' označeny popisem 'CS ÚRS' a úrovní příslušného kalendářního pololetí. Veškeré další informace vymezující popis a podmínky použití těchto položek z Cenové soustavy, které nejsou uvedeny přímo v soupisu prací, jsou neomezeně dálkově k dispozici na www.cs-urs.cz, sekce Cenové a technické podmínky.
| Cena bez DPH | [5 empty] | 0
|  |  | Základ daně |  |  | Sazba daně | Výše daně
| DPH | základní | 0 |  |  | 21% | 0
|  | snížená | 0 |  |  | 15% | 0
|  | zákl. přenesená | 0 |  |  | 21% | 0
|  | sníž. přenesená | 0 |  |  | 15% | 0
|  | nulová | 0 |  |  | 0% | 0
| Cena s DPH |  |  | v | CZK |  | 0
REKAPITULACE ČLENĚNÍ SOUPISU PRACÍ
Stavba:
Tištín - lokalita Z3 - Dopravní a technická infrastruktura pro I. a II. etapu výstavby
Objekt:
01 - Tištín - lokalita Z3
Soupis:
SO 04 - Vodovod a přípojky
Úroveň 3:
SO 03.1 - Vodovodní přípojky
Místo: |  |  | Tištín |  |  | Datum: | 16. 4. 2024
Zadavatel: |  |  | Městys Tištín, Tištín 37, 798 29 Tištín, |  |  | Projektant: | ing. Libuše Kujová,
Uchazeč: |  |  | Vyplň údaj |  |  | Zpracovatel: | Kucek
Kód dílu - Popis | [6 empty] | Cena celkem [CZK]
Náklady stavby celkem | [6 empty] | 0 | [11 empty] | -1
| HSV - Práce a dodávky HSV | [5 empty] | 0
| 1 - Zemní práce | [5 empty] | 0
| 4 - Vodorovné konstrukce | [5 empty] | 0
| 8 - Trubní vedení | [5 empty] | 0
| 89 - Ostatni konstrukce a prace na trubnim vedeni | [5 empty] | 0
| 95 - Ruzne dokoncujici konstrukce a prace na pozemnich stavbach | [5 empty] | 0
| 998 - Přesun hmot | [5 empty] | 0
SOUPIS PRACÍ
Stavba:
Tištín - lokalita Z3 - Dopravní a technická infrastruktura pro I. a II. etapu výstavby
Objekt:
01 - Tištín - lokalita Z3
Soupis:
SO 04 - Vodovod a přípojky
Úroveň 3:
SO 03.1 - Vodovodní přípojky
Místo: |  |  | Tištín |  |  | Datum: | 16. 4. 2024
Zadavatel: |  |  | Městys Tištín, Tištín 37, 798 29 Tištín, |  |  | Projektant: | ing. Libuše Kujová,
Uchazeč: |  |  | Vyplň údaj |  |  | Zpracovatel: | Kucek
PČ | Typ | Kód | Popis | MJ | Množství | J.cena [CZK] | Cena celkem [CZK] | Cenová soustava |  | DPH | J. Nh [h] | Nh celkem [h] | J. hmotnost [t] | Hmotnost celkem [t] | J. suť [t] | Suť Celkem [t]
Náklady soupisu celkem | [6 empty] | 0 |  |  |  |  | 0 |  | 36.2001 |  | 0 |  | D | -1 | [10 empty] | 0
| D | HSV | Práce a dodávky HSV |  |  |  | 0 |  |  |  |  | 0 |  | 36.2001 |  | 0 | 1 | D | 0 |  |  |  | ROZPOCET | [6 empty] | 0
| D | 1 | Zemní práce |  |  |  | 0 |  |  |  |  | 0 |  | 0.3205 |  | 0 | 1 | D | 1 |  |  |  | ROZPOCET | [6 empty] | 0
1 | K | 132151254 | Hloubení nezapažených rýh šířky přes 800 do 2 000 mm strojně s urovnáním dna do předepsaného profilu a spádu v hornině třídy těžitelnosti I skupiny 1 a 2 přes 100 do 500 m3 | m3 | 190.776 |  | 0 | CS ÚRS 2024 01 |  | základní |  | 0 | 0 | 0 | 0 | 0 | 4 | K | 2 |  |  |  | ROZPOCET | 0 | 0 | 0 | 0 | 0 | 1 | 0 | 4 | -1935762814
| Online PSC |  | https://podminky.urs.cz/item/CS_URS_2024_01/132151254 | [14 empty] | Online PSC | 2
| VV |  | "v.č. viz výpis přípojek | [14 empty] | VV | 2 | 1 | True | 0 | ROZPOCET
| VV |  | "přípojka č.18 | [14 empty] | VV | 2 | 1 | True | 0 | ROZPOCET
| VV |  | 8,0*1,0*(2,23+1,5)*0,5 |  | 14.92 | [12 empty] | VV | 2 | 2 | True | 0 | ROZPOCET
| VV |  | "přípojka č.1 | [14 empty] | VV | 2 | 1 | True | 0 | ROZPOCET
| VV |  | 9,1*1,0*(1,64+1,5)*0,5 |  | 14.287 | [12 empty] | VV | 2 | 2 | True | 0 | ROZPOCET
| VV |  | "přípojka č.2 | [14 empty] | VV | 2 | 1 | True | 0 | ROZPOCET
| VV |  | 11,0*1,0*(1,30+1,5)*0,5 |  | 15.4 | [12 empty] | VV | 2 | 2 | True | 0 | ROZPOCET
| VV |  | "přípojka č.3 | [14 empty] | VV | 2 | 1 | True | 0 | ROZPOCET
| VV |  | 11,0*1,0*1,5 |  | 16.5 | [12 empty] | VV | 2 | 2 | True | 0 | ROZPOCET
| VV |  | "přípojka č.4 | [14 empty] | VV | 2 | 1 | True | 0 | ROZPOCET
| VV |  | 8,5*1,0*(1,5+1,5)*0,5 |  | 12.75 | [12 empty] | VV | 2 | 2 | True | 0 | ROZPOCET
| VV |  | "přípojka č.5 | [14 empty] | VV | 2 | 1 | True | 0 | ROZPOCET
| VV |  | 5,3*1,0*(1,46+1,5)*0,5 |  | 7.844 | [12 empty] | VV | 2 | 2 | True | 0 | ROZPOCET
| VV |  | "přípojka č.6 | [14 empty] | VV | 2 | 1 | True | 0 | ROZPOCET
| VV |  | 5,5*1,0*(1,54+1,5)*0,5 |  | 8.36 | [12 empty] | VV | 2 | 2 | True | 0 | ROZPOCET
| VV |  | "přípojka č.7 | [14 empty] | VV | 2 | 1 | True | 0 | ROZPOCET
| VV |  | 5,5*1,0*(1,52+1,5)*0,5 |  | 8.305 | [12 empty] | VV | 2 | 2 | True | 0 | ROZPOCET
| VV |  | "přípojka č.8 | [14 empty] | VV | 2 | 1 | True | 0 | ROZPOCET
| VV |  | 5,5*1,0*(1,65+1,5)*0,5 |  | 8.663 | [12 empty] | VV | 2 | 2 | True | 0 | ROZPOCET
| VV |  | "přípojka č.9 | [14 empty] | VV | 2 | 1 | True | 0 | ROZPOCET
| VV |  | 5,5*1,0*(1,72+1,5)*0,5 |  | 8.855 | [12 empty] | VV | 2 | 2 | True | 0 | ROZPOCET
| VV |  | "přípojka č.10 | [14 empty] | VV | 2 | 1 | True | 0 | ROZPOCET
| VV |  | 8,4*1,0*(1,60+1,5)*0,5 |  | 13.02 | [12 empty] | VV | 2 | 2 | True | 0 | ROZPOCET
| VV |  | "přípojka č.11 | [14 empty] | VV | 2 | 1 | True | 0 | ROZPOCET
| VV |  | 8,4*1,0*(1,70+1,5)*0,5 |  | 13.44 | [12 empty] | VV | 2 | 2 | True | 0 | ROZPOCET
| VV |  | "přípojka č.12 | [14 empty] | VV | 2 | 1 | True | 0 | ROZPOCET
| VV |  | 3,8*1,0*(1,71+1,5)*0,5 |  | 6.099 | [12 empty] | VV | 2 | 2 | True | 0 | ROZPOCET
| VV |  | "přípojka č.13 | [14 empty] | VV | 2 | 1 | True | 0 | ROZPOCET
| VV |  | 18,3*1,0*(1,52+1,5)*0,5 |  | 27.633 | [12 empty] | VV | 2 | 2 | True | 0 | ROZPOCET
| VV |  | "rozšíření pro vodovodní šachtu | [14 empty] | VV | 2 | 1 | True | 0 | ROZPOCET
| VV |  | 1*0,7*1,5*14 |  | 14.7 | [12 empty] | VV | 2 | 2 | True | 0 | ROZPOCET
| VV |  | Součet |  | 190.776 | [12 empty] | VV | 2 | 4 | True | 1 | ROZPOCET
2 | K | 151101101 | Zřízení pažení a rozepření stěn rýh pro podzemní vedení příložné pro jakoukoliv mezerovitost, hloubky do 2 m | m2 | 381.551 |  | 0 | CS ÚRS 2024 01 |  | základní |  | 0 | 0.00084 | 0.3205 | 0 | 0 | 4 | K | 2 |  |  |  | ROZPOCET | 0 | 0 | 0 | 0 | 0 | 1 | 0 | 4 | 469309289
| Online PSC |  | https://podminky.urs.cz/item/CS_URS_2024_01/151101101 | [14 empty] | Online PSC | 2
| VV |  | "v.č. viz výpis přípojek | [14 empty] | VV | 2 | 1 | True | 0 | ROZPOCET
| VV |  | "přípojka č.18 | [14 empty] | VV | 2 | 1 | True | 0 | ROZPOCET
| VV |  | 8,0*(2,23+1,5) |  | 29.84 | [12 empty] | VV | 2 | 2 | True | 0 | ROZPOCET
| VV |  | "přípojka č.1 | [14 empty] | VV | 2 | 1 | True | 0 | ROZPOCET
| VV |  | 9,1*(1,64+1,5) |  | 28.574 | [12 empty] | VV | 2 | 2 | True | 0 | ROZPOCET
| VV |  | "přípojka č.2 | [14 empty] | VV | 2 | 1 | True | 0 | ROZPOCET
| VV |  | 11,0*(1,30+1,5) |  | 30.8 | [12 empty] | VV | 2 | 2 | True | 0 | ROZPOCET
| VV |  | "přípojka č.3 | [14 empty] | VV | 2 | 1 | True | 0 | ROZPOCET
| VV |  | 11,0*1,5*2 |  | 33 | [12 empty] | VV | 2 | 2 | True | 0 | ROZPOCET
| VV |  | "přípojka č.4 | [14 empty] | VV | 2 | 1 | True | 0 | ROZPOCET
| VV |  | 8,5*(1,5+1,5) |  | 25.5 | [12 empty] | VV | 2 | 2 | True | 0 | ROZPOCET
| VV |  | "přípojka č.5 | [14 empty] | VV | 2 | 1 | True | 0 | ROZPOCET
| VV |  | 5,3*(1,46+1,5) |  | 15.688 | [12 empty] | VV | 2 | 2 | True | 0 | ROZPOCET
| VV |  | "přípojka č.6 | [14 empty] | VV | 2 | 1 | True | 0 | ROZPOCET
| VV |  | 5,5*(1,54+1,5) |  | 16.72 | [12 empty] | VV | 2 | 2 | True | 0 | ROZPOCET
| VV |  | "přípojka č.7 | [14 empty] | VV | 2 | 1 | True | 0 | ROZPOCET
| VV |  | 5,5*(1,52+1,5) |  | 16.61 | [12 empty] | VV | 2 | 2 | True | 0 | ROZPOCET
| VV |  | "přípojka č.8 | [14 empty] | VV | 2 | 1 | True | 0 | ROZPOCET
| VV |  | 5,5*(1,65+1,5) |  | 17.325 | [12 empty] | VV | 2 | 2 | True | 0 | ROZPOCET
| VV |  | "přípojka č.9 | [14 empty] | VV | 2 | 1 | True | 0 | ROZPOCET
| VV |  | 5,5*(1,72+1,5) |  | 17.71 | [12 empty] | VV | 2 | 2 | True | 0 | ROZPOCET
| VV |  | "přípojka č.10 | [14 empty] | VV | 2 | 1 | True | 0 | ROZPOCET
| VV |  | 8,4*(1,60+1,5) |  | 26.04 | [12 empty] | VV | 2 | 2 | True | 0 | ROZPOCET
| VV |  | "přípojka č.11 | [14 empty] | VV | 2 | 1 | True | 0 | ROZPOCET
| VV |  | 8,4*(1,70+1,5) |  | 26.88 | [12 empty] | VV | 2 | 2 | True | 0 | ROZPOCET
| VV |  | "přípojka č.12 | [14 empty] | VV | 2 | 1 | True | 0 | ROZPOCET
| VV |  | 3,8*(1,71+1,5) |  | 12.198 | [12 empty] | VV | 2 | 2 | True | 0 | ROZPOCET
| VV |  | "přípojka č.13 | [14 empty] | VV | 2 | 1 | True | 0 | ROZPOCET
| VV |  | 18,3*(1,52+1,5) |  | 55.266 | [12 empty] | VV | 2 | 2 | True | 0 | ROZPOCET
| VV |  | "rozšíření pro vodovodní šachtu | [14 empty] | VV | 2 | 1 | True | 0 | ROZPOCET
| VV |  | 2*0,7*1,5*14 |  | 29.4 | [12 empty] | VV | 2 | 2 | True | 0 | ROZPOCET
| VV |  | Součet |  | 381.551 | [12 empty] | VV | 2 | 4 | True | 1 | ROZPOCET
3 | K | 151101111 | Odstranění pažení a rozepření stěn rýh pro podzemní vedení s uložením materiálu na vzdálenost do 3 m od kraje výkopu příložné, hloubky do 2 m | m2 | 381.551 |  | 0 | CS ÚRS 2024 01 |  | základní |  | 0 | 0 | 0 | 0 | 0 | 4 | K | 2 |  |  |  | ROZPOCET | 0 | 0 | 0 | 0 | 0 | 1 | 0 | 4 | 520213581
| Online PSC |  | https://podminky.urs.cz/item/CS_URS_2024_01/151101111 | [14 empty] | Online PSC | 2
| VV |  | "viz zřízení pažení | [14 empty] | VV | 2 | 1 | True | 0 | ROZPOCET
| VV |  | 381,551 |  | 381.551 | [12 empty] | VV | 2 | 2 | True | 1 | ROZPOCET
4 | M | 583R3263 | štěrkopísek frakce 32/63 | t | 229.493 |  | 0 |  |  | základní |  | 0 | 0 | 0 | 0 | 0 | 8 | M | 2 |  |  |  | ROZPOCET | 0 | 0 | 0 | 0 | 0 | 1 | 0 | 4 | 1384583466
| VV |  | "viz zásyp - | [14 empty] | VV | 2 | 1 | True | 0 | ROZPOCET
| VV |  | 120,786*1,9 |  | 229.493 | [12 empty] | VV | 2 | 2 | True | 1 | ROZPOCET
5 | K | 174151101 | Zásyp sypaninou z jakékoliv horniny strojně s uložením výkopku ve vrstvách se zhutněním jam, šachet, rýh nebo kolem objektů v těchto vykopávkách | m3 | 120.786 |  | 0 | CS ÚRS 2024 01 |  | základní |  | 0 | 0 | 0 | 0 | 0 | 4 | K | 2 |  |  |  | ROZPOCET | 0 | 0 | 0 | 0 | 0 | 1 | 0 | 4 | -382679648
| Online PSC |  | https://podminky.urs.cz/item/CS_URS_2024_01/174151101 | [14 empty] | Online PSC | 2
| VV |  | "viz výkopy | [14 empty] | VV | 2 | 1 | True | 0 | ROZPOCET
| VV |  | 190,776 |  | 190.776 | [12 empty] | VV | 2 | 2 | True | 0 | ROZPOCET
| VV |  | "v.č.7 - vytlačená kubatura | [14 empty] | VV | 2 | 1 | True | 0 | ROZPOCET
| VV |  | "potrubí | [14 empty] | VV | 2 | 1 | True | 0 | ROZPOCET
| VV |  | -113,8*1,0*0,43 |  | -48.934 | [12 empty] | VV | 2 | 2 | True | 0 | ROZPOCET
| VV |  | "vodovodní šachta | [14 empty] | VV | 2 | 1 | True | 0 | ROZPOCET
| VV |  | -1,2*0,9*1,2*14-1,6*1,3*0,1*14 |  | -21.056 | [12 empty] | VV | 2 | 2 | True | 0 | ROZPOCET
| VV |  | Součet |  | 120.786 | [12 empty] | VV | 2 | 4 | True | 1 | ROZPOCET
6 | K | 175151101 | Obsypání potrubí strojně sypaninou z vhodných třídy těžitelnosti I a II, skupiny 1 až 4 nebo materiálem připraveným podél výkopu ve vzdálenosti do 3 m od jeho kraje, pro jakoukoliv hloubku výkopu a míru zhutnění bez prohození sypaniny | M3 | 37.554 |  | 0 | CS ÚRS 2024 01 |  | základní |  | 0 | 0 | 0 | 0 | 0 | 4 | K | 2 |  |  |  | ROZPOCET | 0 | 0 | 0 | 0 | 0 | 1 | 0 | 4 | 303017525
| Online PSC |  | https://podminky.urs.cz/item/CS_URS_2024_01/175151101 | [14 empty] | Online PSC | 2
| VV |  | "v.č.7 | [14 empty] | VV | 2 | 1 | True | 0 | ROZPOCET
| VV |  | "potrubí | [14 empty] | VV | 2 | 1 | True | 0 | ROZPOCET
| VV |  | 113,8*1,0*0,33 |  | 37.554 | [12 empty] | VV | 2 | 2 | True | 1 | ROZPOCET
7 | M | 58333625 | kamenivo těžené hrubé frakce 4/8 | t | 71.353 |  | 0 | CS ÚRS 2024 01 |  | základní |  | 0 | 0 | 0 | 0 | 0 | 8 | M | 2 |  |  |  | ROZPOCET | 0 | 0 | 0 | 0 | 0 | 1 | 0 | 4 | -673948874
| VV |  | "viz obsyp | [14 empty] | VV | 2 | 1 | True | 0 | ROZPOCET
| VV |  | 37,554*1,9 |  | 71.353 | [12 empty] | VV | 2 | 2 | True | 1 | ROZPOCET
8 | K | 162351103 | Vodorovné přemístění výkopku nebo sypaniny po suchu na obvyklém dopravním prostředku, bez naložení výkopku, avšak se složením bez rozhrnutí z horniny třídy těžitelnosti I skupiny 1 až 3 na vzdálenost přes 50 do 500 m | m3 | 190.776 |  | 0 | CS ÚRS 2024 01 |  | základní |  | 0 | 0 | 0 | 0 | 0 | 4 | K | 2 |  |  |  | ROZPOCET | 0 | 0 | 0 | 0 | 0 | 1 | 0 | 4 | -1044505036
| Online PSC |  | https://podminky.urs.cz/item/CS_URS_2024_01/162351103 | [14 empty] | Online PSC | 2
| VV |  | "výkop na skládku | [14 empty] | VV | 2 | 1 | True | 0 | ROZPOCET
| VV |  | 190,776 |  | 190.776 | [12 empty] | VV | 2 | 2 | True | 1 | ROZPOCET
9 | K | 171251201 | Uložení sypaniny na skládky nebo meziskládky bez hutnění s upravením uložené sypaniny do předepsaného tvaru | m3 | 190.776 |  | 0 | CS ÚRS 2024 01 |  | základní |  | 0 | 0 | 0 | 0 | 0 | 4 | K | 2 |  |  |  | ROZPOCET | 0 | 0 | 0 | 0 | 0 | 1 | 0 | 4 | -68958311
| Online PSC |  | https://podminky.urs.cz/item/CS_URS_2024_01/171251201 | [14 empty] | Online PSC | 2
| VV |  | "výkop na skládku | [14 empty] | VV | 2 | 1 | True | 0 | ROZPOCET
| VV |  | 190,776 |  | 190.776 | [12 empty] | VV | 2 | 2 | True | 1 | ROZPOCET
| D | 4 | Vodorovné konstrukce |  |  |  | 0 |  |  |  |  | 0 |  | 28.2175 |  | 0 | 1 | D | 1 |  |  |  | ROZPOCET | [6 empty] | 0
10 | K | 451572111 | Lože pod potrubí, stoky a drobné objekty v otevřeném výkopu z kameniva drobného těženého 0 až 4 mm | M3 | 11.38 |  | 0 | CS ÚRS 2024 01 |  | základní |  | 0 | 1.8908 | 21.517 | 0 | 0 | 4 | K | 2 |  |  |  | ROZPOCET | 0 | 0 | 0 | 0 | 0 | 1 | 0 | 4 | 1201852624
| Online PSC |  | https://podminky.urs.cz/item/CS_URS_2024_01/451572111 | [14 empty] | Online PSC | 2
| VV |  | " viz výpis přípojek potrubí DN 32 | [14 empty] | VV | 2 | 1 | True | 0 | ROZPOCET
| VV |  | 113,8*1,0*0,1 |  | 11.38 | [12 empty] | VV | 2 | 2 | True | 1 | ROZPOCET
11 | K | 452311141 | Podkladní a zajišťovací konstrukce z betonu prostého v otevřeném výkopu bez zvýšených nároků na prostředí desky pod potrubí, stoky a drobné objekty z betonu tř. C 16/20 | m3 | 2.912 |  | 0 | CS ÚRS 2024 01 |  | základní |  | 0 | 2.301 | 6.7006 | 0 | 0 | 4 | K | 2 |  |  |  | ROZPOCET | 0 | 0 | 0 | 0 | 0 | 1 | 0 | 4 | -249385477
| Online PSC |  | https://podminky.urs.cz/item/CS_URS_2024_01/452311141 | [14 empty] | Online PSC | 2
| VV |  | "v.č.7- pod vodovodními šachtami | [14 empty] | VV | 2 | 1 | True | 0 | ROZPOCET
| VV |  | 1,6*1,3*0,1*14 |  | 2.912 | [12 empty] | VV | 2 | 2 | True | 1 | ROZPOCET
| D | 8 | Trubní vedení |  |  |  | 0 |  |  |  |  | 0 |  | 6.8131 |  | 0 | 1 | D | 1 |  |  |  | ROZPOCET | [6 empty] | 0
12 | K | 871161141 | Montáž vodovodního potrubí z polyetylenu PE100 RC v otevřeném výkopu svařovaných na tupo SDR 11/PN16 d 32 x 3,0 mm | m | 113.8 |  | 0 | CS ÚRS 2024 01 |  | základní |  | 0 | 0 | 0 | 0 | 0 | 4 | K | 2 |  |  |  | ROZPOCET | 0 | 0 | 0 | 0 | 0 | 1 | 0 | 4 | 102
| Online PSC |  | https://podminky.urs.cz/item/CS_URS_2024_01/871161141 | [14 empty] | Online PSC | 2
| VV |  | " viz výpis přípojek potrubí DN 32 | [14 empty] | VV | 2 | 1 | True | 0 | ROZPOCET
| VV |  | 113,8 |  | 113.8 | [12 empty] | VV | 2 | 2 | True | 1 | ROZPOCET
13 | M | 28613524 | potrubí vodovodní třívrstvé PE100 RC SDR11 32x3,0mm | m | 115.507 |  | 0 | CS ÚRS 2024 01 |  | základní |  | 0 | 0.00028 | 0.032342 | 0 | 0 | 8 | M | 2 |  |  |  | ROZPOCET | 0 | 0 | 0 | 0 | 0 | 1 | 0 | 4 | -1449146568
| VV |  | "viz montáž | [14 empty] | VV | 2 | 1 | True | 0 | ROZPOCET
| VV |  | 113,8 |  | 113.8 | [12 empty] | VV | 2 | 2 | True | 1 | ROZPOCET
| VV |  | 113,8*1,015 'Přepočtené koeficientem množství |  | 115.507 | [12 empty] | VV | 2 | 2 | False | 1 | ROZPOCET
14 | K | 877161101 | Montáž tvarovek na vodovodním plastovém potrubí z polyetylenu PE 100 elektrotvarovek SDR 11/PN16 spojek, oblouků nebo redukcí d 32 | kus | 14 |  | 0 | CS ÚRS 2024 01 |  | základní |  | 0 | 0 | 0 | 0 | 0 | 4 | K | 2 |  |  |  | ROZPOCET | 0 | 0 | 0 | 0 | 0 | 1 | 0 | 4 | 1368270244
| Online PSC |  | https://podminky.urs.cz/item/CS_URS_2024_01/877161101 | [14 empty] | Online PSC | 2
| VV |  | " viz výpis přípojek potrubí DN 32 | [14 empty] | VV | 2 | 1 | True | 0 | ROZPOCET
| VV |  | 14 |  | 14 | [12 empty] | VV | 2 | 2 | True | 1 | ROZPOCET
15 | M | 28615969 | elektrospojka SDR11 PE 100 PN16 D 32mm | kus | 14.21 |  | 0 | CS ÚRS 2024 01 |  | základní |  | 0 | 5e-05 | 0.0007105 | 0 | 0 | 8 | M | 2 |  |  |  | ROZPOCET | 0 | 0 | 0 | 0 | 0 | 1 | 0 | 4 | 1893213201
| VV |  | "viz montáž | [14 empty] | VV | 2 | 1 | True | 0 | ROZPOCET
| VV |  | 14 |  | 14 | [12 empty] | VV | 2 | 2 | True | 1 | ROZPOCET
| VV |  | 14*1,015 'Přepočtené koeficientem množství |  | 14.21 | [12 empty] | VV | 2 | 2 | False | 1 | ROZPOCET
16 | K | 879171111 | Montáž napojení vodovodní přípojky v otevřeném výkopu DN 32 | kus | 14 |  | 0 | CS ÚRS 2024 01 |  | základní |  | 0 | 0.00038 | 0.00532 | 0 | 0 | 4 | K | 2 |  |  |  | ROZPOCET | 0 | 0 | 0 | 0 | 0 | 1 | 0 | 4 | 1746946509
| Online PSC |  | https://podminky.urs.cz/item/CS_URS_2024_01/879171111 | [14 empty] | Online PSC | 2
| VV |  | " viz výpis přípojek potrubí DN 32 | [14 empty] | VV | 2 | 1 | True | 0 | ROZPOCET
| VV |  | 14 |  | 14 | [12 empty] | VV | 2 | 2 | True | 1 | ROZPOCET
17 | K | 891R41111 | Montáž vodoměrné soustavy | kus | 14 |  | 0 |  |  | základní |  | 0 | 0 | 0 | 0 | 0 | 4 | K | 2 |  |  |  | ROZPOCET | 0 | 0 | 0 | 0 | 0 | 1 | 0 | 4 | 160286633
| VV |  | " viz výpis přípojek potrubí DN 32 | [14 empty] | VV | 2 | 1 | True | 0 | ROZPOCET
| VV |  | 14 |  | 14 | [12 empty] | VV | 2 | 2 | True | 1 | ROZPOCET
18 | M | 422R0100 | souprava vodoměrná závitová se šroubením sedlovými ventily a zpětnou klapkou 1"-1" | kus | 14 |  | 0 |  |  | základní |  | 0 | 0.002 | 0.028 | 0 | 0 | 8 | M | 2 |  |  |  | ROZPOCET | 0 | 0 | 0 | 0 | 0 | 1 | 0 | 4 | 646596889
| VV |  | "viz montáž | [14 empty] | VV | 2 | 1 | True | 0 | ROZPOCET
| VV |  | 14 |  | 14 | [12 empty] | VV | 2 | 2 | True | 1 | ROZPOCET
19 | K | 893811113 | Osazení vodoměrné šachty z polypropylenu PP samonosné pro běžné zatížení hranaté, půdorysné plochy do 1,1 m2, světlé hloubky přes 1,4 m do 1,6 m | kus | 14 |  | 0 | CS ÚRS 2024 01 |  | základní |  | 0 | 0.36191 | 5.0667 | 0 | 0 | 4 | K | 2 |  |  |  | ROZPOCET | 0 | 0 | 0 | 0 | 0 | 1 | 0 | 4 | 668245293
| Online PSC |  | https://podminky.urs.cz/item/CS_URS_2024_01/893811113 | [14 empty] | Online PSC | 2
| VV |  | " viz výpis přípojek potrubí DN 32 | [14 empty] | VV | 2 | 1 | True | 0 | ROZPOCET
| VV |  | 14 |  | 14 | [12 empty] | VV | 2 | 2 | True | 1 | ROZPOCET
20 | M | 56230554 | šachta plastová vodoměrná samonosná hranatá 0,9/1,2/1,5m | kus | 14 |  | 0 | CS ÚRS 2024 01 |  | základní |  | 0 | 0.12 | 1.68 | 0 | 0 | 8 | M | 2 |  |  |  | ROZPOCET | 0 | 0 | 0 | 0 | 0 | 1 | 0 | 4 | -1442709204
| VV |  | "viz montáž | [14 empty] | VV | 2 | 1 | True | 0 | ROZPOCET
| VV |  | 14 |  | 14 | [12 empty] | VV | 2 | 2 | True | 1 | ROZPOCET
| D | 89 | Ostatni konstrukce a prace na trubnim vedeni |  |  |  | 0 |  |  |  |  | 0 |  | 0.8489 |  | 0 | 1 | D | 1 |  |  |  | ROZPOCET | [6 empty] | 0
21 | K | 891249111 | Montáž vodovodních armatur na potrubí navrtávacích pasů s ventilem Jt 1 MPa, na potrubí z trub litinových, ocelových nebo plastických hmot DN 80 | kus | 14 |  | 0 | CS ÚRS 2024 01 |  | základní |  | 0 | 0 | 0 | 0 | 0 | 4 | K | 2 |  |  |  | ROZPOCET | 0 | 0 | 0 | 0 | 0 | 1 | 0 | 4 | 604184937
| Online PSC |  | https://podminky.urs.cz/item/CS_URS_2024_01/891249111 | [14 empty] | Online PSC | 2
| VV |  | "viz výpis přípojek potrubí DN 32 | [14 empty] | VV | 2 | 1 | True | 0 | ROZPOCET
| VV |  | 14 |  | 14 | [12 empty] | VV | 2 | 2 | True | 1 | ROZPOCET
22 | M | 42273504 | pás navrtávací s kulovým kohoutem PN 10 DN 80-400x1" | kus | 14 |  | 0 | CS ÚRS 2024 01 |  | základní |  | 0 | 0.0063 | 0.0882 | 0 | 0 | 8 | M | 2 |  |  |  | ROZPOCET | 0 | 0 | 0 | 0 | 0 | 1 | 0 | 4 | -345221659
| VV |  | "viz výpis přípojek potrubí DN 32 | [14 empty] | VV | 2 | 1 | True | 0 | ROZPOCET
| VV |  | 14 |  | 14 | [12 empty] | VV | 2 | 2 | True | 1 | ROZPOCET
23 | M | 42291079 | souprava zemní pro šoupátka DN 65-80mm Rd 2,0m | kus | 14 |  | 0 | CS ÚRS 2024 01 |  | základní |  | 0 | 0.0035 | 0.049 | 0 | 0 | 8 | M | 2 |  |  |  | ROZPOCET | 0 | 0 | 0 | 0 | 0 | 1 | 0 | 4 | 1900195834
| VV |  | 14 |  | 14 | [12 empty] | VV | 2 | 2 | True | 1 | ROZPOCET
24 | K | 892241111 | Tlakové zkoušky vodou na potrubí DN do 80 | M | 113.8 |  | 0 | CS ÚRS 2024 01 |  | základní |  | 0 | 0 | 0 | 0 | 0 | 4 | K | 2 |  |  |  | ROZPOCET | 0 | 0 | 0 | 0 | 0 | 1 | 0 | 4 | 110
| Online PSC |  | https://podminky.urs.cz/item/CS_URS_2024_01/892241111 | [14 empty] | Online PSC | 2
| VV |  | " viz výpis přípojek potrubí DN 32 | [14 empty] | VV | 2 | 1 | True | 0 | ROZPOCET
| VV |  | 113,8 |  | 113.8 | [12 empty] | VV | 2 | 2 | True | 1 | ROZPOCET
25 | K | 892233122 | Proplach a dezinfekce vodovodního potrubí DN od 40 do 70 | m | 113.8 |  | 0 | CS ÚRS 2024 01 |  | základní |  | 0 | 0 | 0 | 0 | 0 | 4 | K | 2 |  |  |  | ROZPOCET | 0 | 0 | 0 | 0 | 0 | 1 | 0 | 4 | -760789025
| Online PSC |  | https://podminky.urs.cz/item/CS_URS_2024_01/892233122 | [14 empty] | Online PSC | 2
| VV |  | " viz výpis přípojek potrubí DN 32 | [14 empty] | VV | 2 | 1 | True | 0 | ROZPOCET
| VV |  | 113,80 |  | 113.8 | [12 empty] | VV | 2 | 2 | True | 1 | ROZPOCET
26 | K | 899401112 | Osazení poklopů litinových šoupátkových | kus | 14 |  | 0 | CS ÚRS 2024 01 |  | základní |  | 0 | 0.04 | 0.56 | 0 | 0 | 4 | K | 2 |  |  |  | ROZPOCET | 0 | 0 | 0 | 0 | 0 | 1 | 0 | 4 | -1431975901
| Online PSC |  | https://podminky.urs.cz/item/CS_URS_2024_01/899401112 | [14 empty] | Online PSC | 2
| VV |  | " viz výpis přípojek potrubí DN 32 | [14 empty] | VV | 2 | 1 | True | 0 | ROZPOCET
| VV |  | 14 |  | 14 | [12 empty] | VV | 2 | 2 | True | 1 | ROZPOCET
27 | M | 56230633 | poklop uliční šoupátkový kulatý plastový PA s litinovým víkem | kus | 14 |  | 0 | CS ÚRS 2024 01 |  | základní |  | 0 | 0.0069 | 0.0966 | 0 | 0 | 8 | M | 2 |  |  |  | ROZPOCET | 0 | 0 | 0 | 0 | 0 | 1 | 0 | 4 | -62195459
| VV |  | "viz osazení | [14 empty] | VV | 2 | 1 | True | 0 | ROZPOCET
| VV |  | 14 |  | 14 | [12 empty] | VV | 2 | 2 | True | 1 | ROZPOCET
28 | M | 562306360 | deska podkladová uličního poklopu plastového ventilkového a šoupatového | kus | 14 |  | 0 | CS ÚRS 2024 01 |  | základní |  | 0 | 0.0009 | 0.0126 | 0 | 0 | 8 | M | 2 |  |  |  | ROZPOCET | 0 | 0 | 0 | 0 | 0 | 1 | 0 | 4 | 1752052281
| VV |  | "viz osazení | [14 empty] | VV | 2 | 1 | True | 0 | ROZPOCET
| VV |  | 14 |  | 14 | [12 empty] | VV | 2 | 2 | True | 1 | ROZPOCET
29 | K | 899722113 | Krytí potrubí z plastů výstražnou fólií z PVC šířky přes 25 do 34 cm | M | 113.8 |  | 0 | CS ÚRS 2024 01 |  | základní |  | 0 | 9e-05 | 0.010242 | 0 | 0 | 4 | K | 2 |  |  |  | ROZPOCET | 0 | 0 | 0 | 0 | 0 | 1 | 0 | 4 | 112
| Online PSC |  | https://podminky.urs.cz/item/CS_URS_2024_01/899722113 | [14 empty] | Online PSC | 2
| VV |  | " viz výpis přípojek potrubí DN 32 | [14 empty] | VV | 2 | 1 | True | 0 | ROZPOCET
| VV |  | 113,8 |  | 113.8 | [12 empty] | VV | 2 | 2 | True | 1 | ROZPOCET
30 | K | 899721111 | Signalizační vodič na potrubí DN do 150 mm | m | 169.8 |  | 0 | CS ÚRS 2024 01 |  | základní |  | 0 | 0.00019 | 0.032262 | 0 | 0 | 4 | K | 2 |  |  |  | ROZPOCET | 0 | 0 | 0 | 0 | 0 | 1 | 0 | 4 | -1444624498
| Online PSC |  | https://podminky.urs.cz/item/CS_URS_2024_01/899721111 | [14 empty] | Online PSC | 2
| VV |  | "viz výpis přípojek potrubí DN 32 | [14 empty] | VV | 2 | 1 | True | 0 | ROZPOCET
| VV |  | 113,80+2*14*2 |  | 169.8 | [12 empty] | VV | 2 | 2 | True | 1 | ROZPOCET
| D | 95 | Ruzne dokoncujici konstrukce a prace na pozemnich stavbach |  |  |  | 0 |  |  |  |  | 0 |  | 0 |  | 0 | 1 | D | 1 |  |  |  | ROZPOCET | [6 empty] | 0
31 | K | 950R0000 | Bakteriologický rozbor,zkouška vyhl vodiče,ostatní zkoušky, revize | soub | 1 |  | 0 |  |  | základní |  | 0 | 0 | 0 | 0 | 0 | 4 | K | 2 |  |  |  | ROZPOCET | 0 | 0 | 0 | 0 | 0 | 1 | 0 | 4 | 142471645
| VV |  | 1 |  | 1 | [12 empty] | VV | 2 | 2 | True | 1 | ROZPOCET
| D | 998 | Přesun hmot |  |  |  | 0 |  |  |  |  | 0 |  | 0 |  | 0 | 1 | D | 1 |  |  |  | ROZPOCET | [6 empty] | 0
32 | K | 998276101 | Přesun hmot pro trubní vedení hloubené z trub z plastických hmot nebo sklolaminátových pro vodovody, kanalizace, teplovody, produktovody v otevřeném výkopu dopravní vzdálenost do 15 m | t | 36.2 |  | 0 | CS ÚRS 2024 01 |  | základní |  | 0 | 0 | 0 | 0 | 0 | 4 | K | 2 |  |  |  | ROZPOCET | 0 | 0 | 0 | 0 | 0 | 1 | 0 | 4 | 106
| Online PSC |  | https://podminky.urs.cz/item/CS_URS_2024_01/998276101 | [14 empty] | Online PSC | 2
33 | K | 998276124 | Přesun hmot pro trubní vedení hloubené z trub z plastických hmot nebo sklolaminátových Příplatek k cenám za zvětšený přesun přes vymezenou dopravní vzdálenost do 500 m | t | 36.2 |  | 0 | CS ÚRS 2024 01 |  | základní |  | 0 | 0 | 0 | 0 | 0 | 4 | K | 2 |  |  |  | ROZPOCET | 0 | 0 | 0 | 0 | 0 | 1 | 0 | 4 | 1386260681
| Online PSC |  | https://podminky.urs.cz/item/CS_URS_2024_01/998276124 | [14 empty] | Online PSC | 2

## SO 04 - Vodovod a přípojky
{30e4cfd2-302a-4da5-a534-c360f342b91d}
2
| KRYCÍ LIST SOUPISU PRACÍ | [7 empty] | v --- níže se nacházejí doplnkové a pomocné údaje k sestavám --- v | [8 empty] | False
Stavba:
Tištín - lokalita Z3 - Dopravní a technická infrastruktura pro I. a II. etapu výstavby
Objekt:
01 - Tištín - lokalita Z3
Soupis:
SO 04 - Vodovod a přípojky
| KSO: |  | 827 13 11 |  |  | CC-CZ: | 22221
| Místo: |  | Tištín |  |  | Datum: | 16. 4. 2024
| CZ-CPV: |  | 45000000-7 |  |  | CZ-CPA: | 42.21.12
| Zadavatel: |  |  |  |  | IČ:
|  | Městys Tištín, Tištín 37, 798 29 Tištín, |  |  |  | DIČ:
| Uchazeč: |  |  |  |  | IČ: | Vyplň údaj
|  | Vyplň údaj |  |  |  | DIČ: | Vyplň údaj
| Projektant: |  |  |  |  | IČ:
|  | ing. Libuše Kujová, |  |  |  | DIČ:
| Zpracovatel: |  |  |  |  | IČ:
|  | Kucek |  |  |  | DIČ:
Poznámka:
Soupis prací je sestaven s využitím Cenové soustavy ÚRS. Položky, které pochází z této cenové soustavy, jsou ve sloupci 'Cenová soustava' označeny popisem 'CS ÚRS' a úrovní příslušného kalendářního pololetí. Veškeré další informace vymezující popis a podmínky použití těchto položek z Cenové soustavy, které nejsou uvedeny přímo v soupisu prací, jsou neomezeně dálkově k dispozici na www.cs-urs.cz, sekce Cenové a technické podmínky.
| Cena bez DPH | [5 empty] | 0
|  |  | Základ daně |  |  | Sazba daně | Výše daně
| DPH | základní | 0 |  |  | 21% | 0
|  | snížená | 0 |  |  | 15% | 0
|  | zákl. přenesená | 0 |  |  | 21% | 0
|  | sníž. přenesená | 0 |  |  | 15% | 0
|  | nulová | 0 |  |  | 0% | 0
| Cena s DPH |  |  | v | CZK |  | 0
REKAPITULACE ČLENĚNÍ SOUPISU PRACÍ
Stavba:
Tištín - lokalita Z3 - Dopravní a technická infrastruktura pro I. a II. etapu výstavby
Objekt:
01 - Tištín - lokalita Z3
Soupis:
SO 04 - Vodovod a přípojky
Místo: |  |  | Tištín |  |  | Datum: | 16. 4. 2024
Zadavatel: |  |  | Městys Tištín, Tištín 37, 798 29 Tištín, |  |  | Projektant: | ing. Libuše Kujová,
Uchazeč: |  |  | Vyplň údaj |  |  | Zpracovatel: | Kucek
Kód dílu - Popis | [6 empty] | Cena celkem [CZK]
Náklady stavby celkem | [6 empty] | 0 | [11 empty] | -1
| HSV - Práce a dodávky HSV | [5 empty] | 0
| 1 - Zemní práce | [5 empty] | 0
| 45 - Vodorovné konstrukce - podkladní a vedlejší konstrukce (inž. stavby kromě vozovek a žel. svršku) | [5 empty] | 0
| 85 - Potrubi z trub litinovych | [5 empty] | 0
| 87 - Potrubi z trub plastickych a sklenenych | [5 empty] | 0
| 89 - Ostatni konstrukce a prace na trubnim vedeni | [5 empty] | 0
| 95 - Ruzne dokoncujici konstrukce a prace na pozemnich stavbach | [5 empty] | 0
| 998 - Přesun hmot | [5 empty] | 0
SOUPIS PRACÍ
Stavba:
Tištín - lokalita Z3 - Dopravní a technická infrastruktura pro I. a II. etapu výstavby
Objekt:
01 - Tištín - lokalita Z3
Soupis:
SO 04 - Vodovod a přípojky
Místo: |  |  | Tištín |  |  | Datum: | 16. 4. 2024
Zadavatel: |  |  | Městys Tištín, Tištín 37, 798 29 Tištín, |  |  | Projektant: | ing. Libuše Kujová,
Uchazeč: |  |  | Vyplň údaj |  |  | Zpracovatel: | Kucek
PČ | Typ | Kód | Popis | MJ | Množství | J.cena [CZK] | Cena celkem [CZK] | Cenová soustava |  | DPH | J. Nh [h] | Nh celkem [h] | J. hmotnost [t] | Hmotnost celkem [t] | J. suť [t] | Suť Celkem [t]
Náklady soupisu celkem | [6 empty] | 0 |  |  |  |  | 0 |  | 59.7594 |  | 0 |  | D | -1 | [10 empty] | 0
| D | HSV | Práce a dodávky HSV |  |  |  | 0 |  |  |  |  | 0 |  | 59.7594 |  | 0 | 1 | D | 0 |  |  |  | ROZPOCET | [6 empty] | 0
| D | 1 | Zemní práce |  |  |  | 0 |  |  |  |  | 0 |  | 0.78947 |  | 0 | 1 | D | 1 |  |  |  | ROZPOCET | [6 empty] | 0
1 | K | 115101201 | Čerpání vody na dopravní výšku do 10 m s uvažovaným průměrným přítokem do 500 l/min | hod | 240 |  | 0 | CS ÚRS 2024 01 |  | základní |  | 0 | 3e-05 | 0.0072 | 0 | 0 | 4 | K | 2 |  |  |  | ROZPOCET | 0 | 0 | 0 | 0 | 0 | 1 | 0 | 4 | 1052557664
| Online PSC |  | https://podminky.urs.cz/item/CS_URS_2024_01/115101201 | [14 empty] | Online PSC | 2
| VV |  | "viz TZ | [14 empty] | VV | 2 | 1 | True | 0 | ROZPOCET
| VV |  | 5*24*2 |  | 240 | [12 empty] | VV | 2 | 2 | True | 0 | ROZPOCET
| VV |  | Součet |  | 240 | [12 empty] | VV | 2 | 4 | True | 1 | ROZPOCET
2 | K | 115101301 | Pohotovost záložní čerpací soupravy pro dopravní výšku do 10 m s uvažovaným průměrným přítokem do 500 l/min | den | 10 |  | 0 | CS ÚRS 2024 01 |  | základní |  | 0 | 0 | 0 | 0 | 0 | 4 | K | 2 |  |  |  | ROZPOCET | 0 | 0 | 0 | 0 | 0 | 1 | 0 | 4 | -1987712324
| Online PSC |  | https://podminky.urs.cz/item/CS_URS_2024_01/115101301 | [14 empty] | Online PSC | 2
| VV |  | "viz čerpání | [14 empty] | VV | 2 | 1 | True | 0 | ROZPOCET
| VV |  | 5*2 |  | 10 | [12 empty] | VV | 2 | 2 | True | 1 | ROZPOCET
3 | K | 129001101 | Příplatek k cenám vykopávek za ztížení vykopávky v blízkosti podzemního vedení nebo výbušnin v horninách jakékoliv třídy | m3 | 1.5 |  | 0 | CS ÚRS 2024 01 |  | základní |  | 0 | 0 | 0 | 0 | 0 | 4 | K | 2 |  |  |  | ROZPOCET | 0 | 0 | 0 | 0 | 0 | 1 | 0 | 4 | -1648114810
| Online PSC |  | https://podminky.urs.cz/item/CS_URS_2024_01/129001101 | [14 empty] | Online PSC | 2
| VV |  | "v.č.4 - kabel V.O. | [14 empty] | VV | 2 | 1 | True | 0 | ROZPOCET
| VV |  | 1*1,5*1,0*1 |  | 1.5 | [12 empty] | VV | 2 | 2 | True | 1 | ROZPOCET
4 | K | 119001421 | Dočasné zajištění podzemního potrubí nebo vedení ve výkopišti ve stavu i poloze, ve kterých byla na začátku zemních prací a to s podepřením, vzepřením nebo vyvěšením, případně s ochranným bedněním, se zřízením a odstraněním zajišťovací konstrukce, s opotřebením hmot kabelů a kabelových tratí z volně ložených kabelů a to do 3 kabelů | m | 1 |  | 0 | CS ÚRS 2024 01 |  | základní |  | 0 | 0.0369 | 0.0369 | 0 | 0 | 4 | K | 2 |  |  |  | ROZPOCET | 0 | 0 | 0 | 0 | 0 | 1 | 0 | 4 | -1681625375
| Online PSC |  | https://podminky.urs.cz/item/CS_URS_2024_01/119001421 | [14 empty] | Online PSC | 2
| VV |  | "v.č.4 - kabel V.O. | [14 empty] | VV | 2 | 1 | True | 0 | ROZPOCET
| VV |  | 1,0*1 |  | 1 | [12 empty] | VV | 2 | 2 | True | 1 | ROZPOCET
5 | K | 121151115 | Sejmutí ornice strojně při souvislé ploše přes 100 do 500 m2, tl. vrstvy přes 250 do 300 mm | m2 | 279 |  | 0 | CS ÚRS 2024 01 |  | základní |  | 0 | 0 | 0 | 0 | 0 | 4 | K | 2 |  |  |  | ROZPOCET | 0 | 0 | 0 | 0 | 0 | 1 | 0 | 4 | -1107199886
| Online PSC |  | https://podminky.urs.cz/item/CS_URS_2024_01/121151115 | [14 empty] | Online PSC | 2
| VV |  | "v.č. 3 - vodovod V | [14 empty] | VV | 2 | 1 | True | 0 | ROZPOCET
| VV |  | 267*1,0 |  | 267 | [12 empty] | VV | 2 | 2 | True | 0 | ROZPOCET
| VV |  | "v.č. 4 - vodovod V1 | [14 empty] | VV | 2 | 1 | True | 0 | ROZPOCET
| VV |  | 12*1,0 |  | 12 | [12 empty] | VV | 2 | 2 | True | 0 | ROZPOCET
| VV |  | Součet |  | 279 | [12 empty] | VV | 2 | 4 | True | 1 | ROZPOCET
6 | K | 132254204 | Hloubení zapažených rýh šířky přes 800 do 2 000 mm strojně s urovnáním dna do předepsaného profilu a spádu v hornině třídy těžitelnosti I skupiny 3 přes 100 do 500 m3 | m3 | 358.937 |  | 0 | CS ÚRS 2024 01 |  | základní |  | 0 | 0 | 0 | 0 | 0 | 4 | K | 2 |  |  |  | ROZPOCET | 0 | 0 | 0 | 0 | 0 | 1 | 0 | 4 | 460660667
| Online PSC |  | https://podminky.urs.cz/item/CS_URS_2024_01/132254204 | [14 empty] | Online PSC | 2
| VV |  | "v.č. 3 - vodovod V | [14 empty] | VV | 2 | 1 | True | 0 | ROZPOCET
| VV |  | "km 0,000 - 0,0052 | [14 empty] | VV | 2 | 1 | True | 0 | ROZPOCET
| VV |  | 5,2*1,0*(1,55+1,57)*0,5 |  | 8.112 | [12 empty] | VV | 2 | 2 | True | 0 | ROZPOCET
| VV |  | "km 0,0052 - 0,01302 | [14 empty] | VV | 2 | 1 | True | 0 | ROZPOCET
| VV |  | 7,82*1,0*(1,57+1,42)*0,5 |  | 11.691 | [12 empty] | VV | 2 | 2 | True | 0 | ROZPOCET
| VV |  | "km 0,01302 - 0,01840 | [14 empty] | VV | 2 | 1 | True | 0 | ROZPOCET
| VV |  | 5,38*1,0*(1,422+1,49)*0,5 |  | 7.833 | [12 empty] | VV | 2 | 2 | True | 0 | ROZPOCET
| VV |  | "km 0,01840 - 0,020 | [14 empty] | VV | 2 | 1 | True | 0 | ROZPOCET
| VV |  | 1,6*1,0*(1,49+1,47)*0,5 |  | 2.368 | [12 empty] | VV | 2 | 2 | True | 0 | ROZPOCET
| VV |  | "km 0,020 - 0,02780 | [14 empty] | VV | 2 | 1 | True | 0 | ROZPOCET
| VV |  | 7,80*1,0*(1,47+1,06)*0,5 |  | 9.867 | [12 empty] | VV | 2 | 2 | True | 0 | ROZPOCET
| VV |  | "km 0,02780 - 0,04130 | [14 empty] | VV | 2 | 1 | True | 0 | ROZPOCET
| VV |  | 13,50*1,0*(1,06+2,41)*0,5 |  | 23.423 | [12 empty] | VV | 2 | 2 | True | 0 | ROZPOCET
| VV |  | "km 0,04130 - 0,04810 | [14 empty] | VV | 2 | 1 | True | 0 | ROZPOCET
| VV |  | 6,8*1,0*(2,41+1,41)*0,5 |  | 12.988 | [12 empty] | VV | 2 | 2 | True | 0 | ROZPOCET
| VV |  | "km 0,04810 - 0,05026 | [14 empty] | VV | 2 | 1 | True | 0 | ROZPOCET
| VV |  | 2,16*1,0*(1,41+2,28)*0,5 |  | 3.985 | [12 empty] | VV | 2 | 2 | True | 0 | ROZPOCET
| VV |  | "km 0,05026 - 0,07264 | [14 empty] | VV | 2 | 1 | True | 0 | ROZPOCET
| VV |  | 22,38*1,0*(2,28+1,53)*0,5 |  | 42.634 | [12 empty] | VV | 2 | 2 | True | 0 | ROZPOCET
| VV |  | "km 0,07264 - 0,08412 | [14 empty] | VV | 2 | 1 | True | 0 | ROZPOCET
| VV |  | 11,48*1,0*(1,53+1,74)*0,5 |  | 18.77 | [12 empty] | VV | 2 | 2 | True | 0 | ROZPOCET
| VV |  | "km 0,08412 - 0,09834 | [14 empty] | VV | 2 | 1 | True | 0 | ROZPOCET
| VV |  | 14,22*1,0*(1,74+1,23)*0,5 |  | 21.117 | [12 empty] | VV | 2 | 2 | True | 0 | ROZPOCET
| VV |  | "km 0,09834 - 0,10692 | [14 empty] | VV | 2 | 1 | True | 0 | ROZPOCET
| VV |  | 8,58*1,0*(1,23+1,54)*0,5 |  | 11.883 | [12 empty] | VV | 2 | 2 | True | 0 | ROZPOCET
| VV |  | "km 0,10692 - 0,11178 | [14 empty] | VV | 2 | 1 | True | 0 | ROZPOCET
| VV |  | 4,86*1,0*(1,54+1,42)*0,5 |  | 7.193 | [12 empty] | VV | 2 | 2 | True | 0 | ROZPOCET
| VV |  | "km 0,11178 - 0,11296 | [14 empty] | VV | 2 | 1 | True | 0 | ROZPOCET
| VV |  | 1,18*1,0*(1,42+1,51)*0,5 |  | 1.729 | [12 empty] | VV | 2 | 2 | True | 0 | ROZPOCET
| VV |  | "km 0,11296 - 0,11678 | [14 empty] | VV | 2 | 1 | True | 0 | ROZPOCET
| VV |  | 3,82*1,0*(1,51+1,52)*0,5 |  | 5.787 | [12 empty] | VV | 2 | 2 | True | 0 | ROZPOCET
| VV |  | "km 0,11678 - 0,13674 | [14 empty] | VV | 2 | 1 | True | 0 | ROZPOCET
| VV |  | 19,96*1,0*(1,52+1,55)*0,5 |  | 30.639 | [12 empty] | VV | 2 | 2 | True | 0 | ROZPOCET
| VV |  | "km 0,13674 - 0,15513 | [14 empty] | VV | 2 | 1 | True | 0 | ROZPOCET
| VV |  | 18,39*1,0*(1,55+1,50)*0,5 |  | 28.045 | [12 empty] | VV | 2 | 2 | True | 0 | ROZPOCET
| VV |  | "km 0,15513 - 0,17667 | [14 empty] | VV | 2 | 1 | True | 0 | ROZPOCET
| VV |  | 21,54*1,0*(1,50+1,63)*0,5 |  | 33.71 | [12 empty] | VV | 2 | 2 | True | 0 | ROZPOCET
| VV |  | "km 0,17667 - 0,21661 | [14 empty] | VV | 2 | 1 | True | 0 | ROZPOCET
| VV |  | 39,94*1,0*(1,63+1,69)*0,5 |  | 66.3 | [12 empty] | VV | 2 | 2 | True | 0 | ROZPOCET
| VV |  | "km 0,21661 - 0,22168 | [14 empty] | VV | 2 | 1 | True | 0 | ROZPOCET
| VV |  | 5,07*1,0*(1,69+1,33)*0,5 |  | 7.656 | [12 empty] | VV | 2 | 2 | True | 0 | ROZPOCET
| VV |  | "km 0,22168 - 0,22532 | [14 empty] | VV | 2 | 1 | True | 0 | ROZPOCET
| VV |  | 3,64*1,0*(1,33+1,65)*0,5 |  | 5.424 | [12 empty] | VV | 2 | 2 | True | 0 | ROZPOCET
| VV |  | "km 0,22532 - 0,24012 | [14 empty] | VV | 2 | 1 | True | 0 | ROZPOCET
| VV |  | 14,80*1,0*(1,65+1,42)*0,5 |  | 22.718 | [12 empty] | VV | 2 | 2 | True | 0 | ROZPOCET
| VV |  | "km 0,24012 - 0,25218 | [14 empty] | VV | 2 | 1 | True | 0 | ROZPOCET
| VV |  | 12,06*1,0*(1,42+1,51)*0,5 |  | 17.668 | [12 empty] | VV | 2 | 2 | True | 0 | ROZPOCET
| VV |  | "km 0,25218 - 0,267 | [14 empty] | VV | 2 | 1 | True | 0 | ROZPOCET
| VV |  | 14,82*1,0*(1,51+1,55)*0,5 |  | 22.675 | [12 empty] | VV | 2 | 2 | True | 0 | ROZPOCET
| VV |  | "odpočet ornice | [14 empty] | VV | 2 | 1 | True | 0 | ROZPOCET
| VV |  | -0,3*1,0*267,0 |  | -80.1 | [12 empty] | VV | 2 | 2 | True | 0 | ROZPOCET
| VV |  | Mezisoučet |  | 344.115 | [12 empty] | VV | 2 | 3 | True | 0 | ROZPOCET
| VV |  | "v.č.4 - vodovod V1 | [14 empty] | VV | 2 | 1 | True | 0 | ROZPOCET
| VV |  | "km 0,000 - 0,00714 | [14 empty] | VV | 2 | 1 | True | 0 | ROZPOCET
| VV |  | 7,14*1,0*(1,50+1,55)*0,5 |  | 10.889 | [12 empty] | VV | 2 | 2 | True | 0 | ROZPOCET
| VV |  | "km 0,00714 - 0,012 | [14 empty] | VV | 2 | 1 | True | 0 | ROZPOCET
| VV |  | 4,86*1,0*(1,55+1,55)*0,5 |  | 7.533 | [12 empty] | VV | 2 | 2 | True | 0 | ROZPOCET
| VV |  | "odpočet ornice | [14 empty] | VV | 2 | 1 | True | 0 | ROZPOCET
| VV |  | -0,3*1,0*12,0 |  | -3.6 | [12 empty] | VV | 2 | 2 | True | 0 | ROZPOCET
| VV |  | Mezisoučet |  | 14.822 | [12 empty] | VV | 2 | 3 | True | 0 | ROZPOCET
| VV |  | Součet |  | 358.937 | [12 empty] | VV | 2 | 4 | True | 1 | ROZPOCET
7 | K | 151101101 | Zřízení pažení a rozepření stěn rýh pro podzemní vedení příložné pro jakoukoliv mezerovitost, hloubky do 2 m | m2 | 885.27 |  | 0 | CS ÚRS 2024 01 |  | základní |  | 0 | 0.00084 | 0.74363 | 0 | 0 | 4 | K | 2 |  |  |  | ROZPOCET | 0 | 0 | 0 | 0 | 0 | 1 | 0 | 4 | -1731712049
| Online PSC |  | https://podminky.urs.cz/item/CS_URS_2024_01/151101101 | [14 empty] | Online PSC | 2
| VV |  | "v.č. 3 - vodovod V | [14 empty] | VV | 2 | 1 | True | 0 | ROZPOCET
| VV |  | "km 0,000 - 0,0052 | [14 empty] | VV | 2 | 1 | True | 0 | ROZPOCET
| VV |  | 5,2*(1,55+1,57) |  | 16.224 | [12 empty] | VV | 2 | 2 | True | 0 | ROZPOCET
| VV |  | "km 0,0052 - 0,01302 | [14 empty] | VV | 2 | 1 | True | 0 | ROZPOCET
| VV |  | 7,82*(1,57+1,42) |  | 23.382 | [12 empty] | VV | 2 | 2 | True | 0 | ROZPOCET
| VV |  | "km 0,01302 - 0,01840 | [14 empty] | VV | 2 | 1 | True | 0 | ROZPOCET
| VV |  | 5,38*(1,422+1,49) |  | 15.667 | [12 empty] | VV | 2 | 2 | True | 0 | ROZPOCET
| VV |  | "km 0,01840 - 0,020 | [14 empty] | VV | 2 | 1 | True | 0 | ROZPOCET
| VV |  | 1,6*(1,49+1,47) |  | 4.736 | [12 empty] | VV | 2 | 2 | True | 0 | ROZPOCET
| VV |  | "km 0,020 - 0,02780 | [14 empty] | VV | 2 | 1 | True | 0 | ROZPOCET
| VV |  | 7,80*(1,47+1,06) |  | 19.734 | [12 empty] | VV | 2 | 2 | True | 0 | ROZPOCET
| VV |  | "km 0,02780 - 0,04130 | [14 empty] | VV | 2 | 1 | True | 0 | ROZPOCET
| VV |  | 13,50*(1,06+2,41) |  | 46.845 | [12 empty] | VV | 2 | 2 | True | 0 | ROZPOCET
| VV |  | "km 0,04130 - 0,04810 | [14 empty] | VV | 2 | 1 | True | 0 | ROZPOCET
| VV |  | 6,8*(2,41+1,41) |  | 25.976 | [12 empty] | VV | 2 | 2 | True | 0 | ROZPOCET
| VV |  | "km 0,04810 - 0,05026 | [14 empty] | VV | 2 | 1 | True | 0 | ROZPOCET
| VV |  | 2,16*(1,41+2,28) |  | 7.97 | [12 empty] | VV | 2 | 2 | True | 0 | ROZPOCET
| VV |  | "km 0,05026 - 0,07264 | [14 empty] | VV | 2 | 1 | True | 0 | ROZPOCET
| VV |  | 22,38*(2,28+1,53) |  | 85.268 | [12 empty] | VV | 2 | 2 | True | 0 | ROZPOCET
| VV |  | "km 0,07264 - 0,08412 | [14 empty] | VV | 2 | 1 | True | 0 | ROZPOCET
| VV |  | 11,48*(1,53+1,74) |  | 37.54 | [12 empty] | VV | 2 | 2 | True | 0 | ROZPOCET
| VV |  | "km 0,08412 - 0,09834 | [14 empty] | VV | 2 | 1 | True | 0 | ROZPOCET
| VV |  | 14,22*(1,74+1,23) |  | 42.233 | [12 empty] | VV | 2 | 2 | True | 0 | ROZPOCET
| VV |  | "km 0,09834 - 0,10692 | [14 empty] | VV | 2 | 1 | True | 0 | ROZPOCET
| VV |  | 8,58*(1,23+1,54) |  | 23.767 | [12 empty] | VV | 2 | 2 | True | 0 | ROZPOCET
| VV |  | "km 0,10692 - 0,11178 | [14 empty] | VV | 2 | 1 | True | 0 | ROZPOCET
| VV |  | 4,86*(1,54+1,42) |  | 14.386 | [12 empty] | VV | 2 | 2 | True | 0 | ROZPOCET
| VV |  | "km 0,11178 - 0,11296 | [14 empty] | VV | 2 | 1 | True | 0 | ROZPOCET
| VV |  | 1,18*(1,42+1,51) |  | 3.457 | [12 empty] | VV | 2 | 2 | True | 0 | ROZPOCET
| VV |  | "km 0,11296 - 0,11678 | [14 empty] | VV | 2 | 1 | True | 0 | ROZPOCET
| VV |  | 3,82*(1,51+1,52) |  | 11.575 | [12 empty] | VV | 2 | 2 | True | 0 | ROZPOCET
| VV |  | "km 0,11678 - 0,13674 | [14 empty] | VV | 2 | 1 | True | 0 | ROZPOCET
| VV |  | 19,96*(1,52+1,55) |  | 61.277 | [12 empty] | VV | 2 | 2 | True | 0 | ROZPOCET
| VV |  | "km 0,13674 - 0,15513 | [14 empty] | VV | 2 | 1 | True | 0 | ROZPOCET
| VV |  | 18,39*(1,55+1,50) |  | 56.09 | [12 empty] | VV | 2 | 2 | True | 0 | ROZPOCET
| VV |  | "km 0,15513 - 0,17667 | [14 empty] | VV | 2 | 1 | True | 0 | ROZPOCET
| VV |  | 21,54*(1,50+1,63) |  | 67.42 | [12 empty] | VV | 2 | 2 | True | 0 | ROZPOCET
| VV |  | "km 0,17667 - 0,21661 | [14 empty] | VV | 2 | 1 | True | 0 | ROZPOCET
| VV |  | 39,94*(1,63+1,69) |  | 132.601 | [12 empty] | VV | 2 | 2 | True | 0 | ROZPOCET
| VV |  | "km 0,21661 - 0,22168 | [14 empty] | VV | 2 | 1 | True | 0 | ROZPOCET
| VV |  | 5,07*(1,69+1,33) |  | 15.311 | [12 empty] | VV | 2 | 2 | True | 0 | ROZPOCET
| VV |  | "km 0,22168 - 0,22532 | [14 empty] | VV | 2 | 1 | True | 0 | ROZPOCET
| VV |  | 3,64*(1,33+1,65) |  | 10.847 | [12 empty] | VV | 2 | 2 | True | 0 | ROZPOCET
| VV |  | "km 0,22532 - 0,24012 | [14 empty] | VV | 2 | 1 | True | 0 | ROZPOCET
| VV |  | 14,80*(1,65+1,42) |  | 45.436 | [12 empty] | VV | 2 | 2 | True | 0 | ROZPOCET
| VV |  | "km 0,24012 - 0,25218 | [14 empty] | VV | 2 | 1 | True | 0 | ROZPOCET
| VV |  | 12,06*(1,42+1,51) |  | 35.336 | [12 empty] | VV | 2 | 2 | True | 0 | ROZPOCET
| VV |  | "km 0,25218 - 0,267 | [14 empty] | VV | 2 | 1 | True | 0 | ROZPOCET
| VV |  | 14,82*(1,51+1,55) |  | 45.349 | [12 empty] | VV | 2 | 2 | True | 0 | ROZPOCET
| VV |  | Mezisoučet |  | 848.427 | [12 empty] | VV | 2 | 3 | True | 0 | ROZPOCET
| VV |  | "v.č.4 - vodovod V1 | [14 empty] | VV | 2 | 1 | True | 0 | ROZPOCET
| VV |  | "km 0,000 - 0,00714 | [14 empty] | VV | 2 | 1 | True | 0 | ROZPOCET
| VV |  | 7,14*(1,50+1,55) |  | 21.777 | [12 empty] | VV | 2 | 2 | True | 0 | ROZPOCET
| VV |  | "km 0,00714 - 0,012 | [14 empty] | VV | 2 | 1 | True | 0 | ROZPOCET
| VV |  | 4,86*(1,55+1,55) |  | 15.066 | [12 empty] | VV | 2 | 2 | True | 0 | ROZPOCET
| VV |  | Mezisoučet |  | 36.843 | [12 empty] | VV | 2 | 3 | True | 0 | ROZPOCET
| VV |  | Součet |  | 885.27 | [12 empty] | VV | 2 | 4 | True | 1 | ROZPOCET
8 | K | 151101111 | Odstranění pažení a rozepření stěn rýh pro podzemní vedení s uložením materiálu na vzdálenost do 3 m od kraje výkopu příložné, hloubky do 2 m | m2 | 885.27 |  | 0 | CS ÚRS 2024 01 |  | základní |  | 0 | 0 | 0 | 0 | 0 | 4 | K | 2 |  |  |  | ROZPOCET | 0 | 0 | 0 | 0 | 0 | 1 | 0 | 4 | -1770599666
| Online PSC |  | https://podminky.urs.cz/item/CS_URS_2024_01/151101111 | [14 empty] | Online PSC | 2
| VV |  | "viz zřízení pažení | [14 empty] | VV | 2 | 1 | True | 0 | ROZPOCET
| VV |  | 885,27 |  | 885.27 | [12 empty] | VV | 2 | 2 | True | 1 | ROZPOCET
9 | K | 174151101 | Zásyp sypaninou z jakékoliv horniny strojně s uložením výkopku ve vrstvách se zhutněním jam, šachet, rýh nebo kolem objektů v těchto vykopávkách | m3 | 222.227 |  | 0 | CS ÚRS 2024 01 |  | základní |  | 0 | 0 | 0 | 0 | 0 | 4 | K | 2 |  |  |  | ROZPOCET | 0 | 0 | 0 | 0 | 0 | 1 | 0 | 4 | 1856722615
| Online PSC |  | https://podminky.urs.cz/item/CS_URS_2024_01/174151101 | [14 empty] | Online PSC | 2
| VV |  | "viz výkopy | [14 empty] | VV | 2 | 1 | True | 0 | ROZPOCET
| VV |  | 358,937 |  | 358.937 | [12 empty] | VV | 2 | 2 | True | 0 | ROZPOCET
| VV |  | "v.č. D.6 - vytlačená kubatura | [14 empty] | VV | 2 | 1 | True | 0 | ROZPOCET
| VV |  | "potrubí DN 90 | [14 empty] | VV | 2 | 1 | True | 0 | ROZPOCET
| VV |  | -(267+12)*1,0*0,49 |  | -136.71 | [12 empty] | VV | 2 | 2 | True | 0 | ROZPOCET
| VV |  | Součet |  | 222.227 | [12 empty] | VV | 2 | 4 | True | 1 | ROZPOCET
10 | M | 583R3263 | štěrkopísek frakce 32/63 | t | 251.434 |  | 0 |  |  | základní |  | 0 | 0 | 0 | 0 | 0 | 8 | M | 2 |  |  |  | ROZPOCET | 0 | 0 | 0 | 0 | 0 | 1 | 0 | 4 | 758392240
| VV |  | "viz zásyp - | [14 empty] | VV | 2 | 1 | True | 0 | ROZPOCET
| VV |  | "průměrný zásyp | [14 empty] | VV | 2 | 1 | True | 0 | ROZPOCET
| VV |  | "222,227/279=0,797 m3 /bm | [14 empty] | VV | 2 | 1 | True | 0 | ROZPOCET
| VV |  | (279-112,96)*0,797*1,9 |  | 251.434 | [12 empty] | VV | 2 | 2 | True | 0 | ROZPOCET
| VV |  | Součet |  | 251.434 | [12 empty] | VV | 2 | 4 | True | 1 | ROZPOCET
11 | K | 175151101 | Obsypání potrubí strojně sypaninou z vhodných třídy těžitelnosti I a II, skupiny 1 až 4 nebo materiálem připraveným podél výkopu ve vzdálenosti do 3 m od jeho kraje, pro jakoukoliv hloubku výkopu a míru zhutnění bez prohození sypaniny | m3 | 108.81 |  | 0 | CS ÚRS 2024 01 |  | základní |  | 0 | 0 | 0 | 0 | 0 | 4 | K | 2 |  |  |  | ROZPOCET | 0 | 0 | 0 | 0 | 0 | 1 | 0 | 4 | -71351095
| Online PSC |  | https://podminky.urs.cz/item/CS_URS_2024_01/175151101 | [14 empty] | Online PSC | 2
| VV |  | "v.č. 3,4,5 | [14 empty] | VV | 2 | 1 | True | 0 | ROZPOCET
| VV |  | "potrubí DN 90 | [14 empty] | VV | 2 | 1 | True | 0 | ROZPOCET
| VV |  | (267+12)*1,0*0,39 |  | 108.81 | [12 empty] | VV | 2 | 2 | True | 1 | ROZPOCET
12 | M | 58333625 | kamenivo těžené hrubé frakce 4/8 | t | 206.739 |  | 0 | CS ÚRS 2024 01 |  | základní |  | 0 | 0 | 0 | 0 | 0 | 8 | M | 2 |  |  |  | ROZPOCET | 0 | 0 | 0 | 0 | 0 | 1 | 0 | 4 | -1943294271
| VV |  | "viz obsyp | [14 empty] | VV | 2 | 1 | True | 0 | ROZPOCET
| VV |  | 108,81*1,9 |  | 206.739 | [12 empty] | VV | 2 | 2 | True | 1 | ROZPOCET
13 | K | 162351103 | Vodorovné přemístění výkopku nebo sypaniny po suchu na obvyklém dopravním prostředku, bez naložení výkopku, avšak se složením bez rozhrnutí z horniny třídy těžitelnosti I skupiny 1 až 3 na vzdálenost přes 50 do 500 m | m3 | 543.826 |  | 0 | CS ÚRS 2024 01 |  | základní |  | 0 | 0 | 0 | 0 | 0 | 4 | K | 2 |  |  |  | ROZPOCET | 0 | 0 | 0 | 0 | 0 | 1 | 0 | 4 | -2079510422
| Online PSC |  | https://podminky.urs.cz/item/CS_URS_2024_01/162351103 | [14 empty] | Online PSC | 2
| VV |  | "ornice na meziskládku a zpět k použití + výkop+zásyp + násyp zpět k použití | [14 empty] | VV | 2 | 1 | True | 0 | ROZPOCET
| VV |  | 279*0,3+112,96*0,1 |  | 94.996 | [12 empty] | VV | 2 | 2 | True | 0 | ROZPOCET
| VV |  | "výkop na meziskládku | [14 empty] | VV | 2 | 1 | True | 0 | ROZPOCET
| VV |  | 358,937 |  | 358.937 | [12 empty] | VV | 2 | 2 | True | 0 | ROZPOCET
| VV |  | "zásyp zpět k použití | [14 empty] | VV | 2 | 1 | True | 0 | ROZPOCET
| VV |  | 222,227-(251,434/1,9) |  | 89.893 | [12 empty] | VV | 2 | 2 | True | 0 | ROZPOCET
| VV |  | Součet |  | 543.826 | [12 empty] | VV | 2 | 4 | True | 1 | ROZPOCET
14 | K | 167151101 | Nakládání, skládání a překládání neulehlého výkopku nebo sypaniny strojně nakládání, množství do 100 m3, z horniny třídy těžitelnosti I, skupiny 1 až 3 | m3 | 101.189 |  | 0 | CS ÚRS 2024 01 |  | základní |  | 0 | 0 | 0 | 0 | 0 | 4 | K | 2 |  |  |  | ROZPOCET | 0 | 0 | 0 | 0 | 0 | 1 | 0 | 4 | 1382080348
| Online PSC |  | https://podminky.urs.cz/item/CS_URS_2024_01/167151101 | [14 empty] | Online PSC | 2
| VV |  | "ornice k použití zpět | [14 empty] | VV | 2 | 1 | True | 0 | ROZPOCET
| VV |  | 112,96*0,1 |  | 11.296 | [12 empty] | VV | 2 | 2 | True | 0 | ROZPOCET
| VV |  | "zásyp zpět k použití | [14 empty] | VV | 2 | 1 | True | 0 | ROZPOCET
| VV |  | 222,227-(251,434/1,9) |  | 89.893 | [12 empty] | VV | 2 | 2 | True | 0 | ROZPOCET
| VV |  | Součet |  | 101.189 | [12 empty] | VV | 2 | 4 | True | 1 | ROZPOCET
15 | K | 171251201 | Uložení sypaniny na skládky nebo meziskládky bez hutnění s upravením uložené sypaniny do předepsaného tvaru | m3 | 442.637 |  | 0 | CS ÚRS 2024 01 |  | základní |  | 0 | 0 | 0 | 0 | 0 | 4 | K | 2 |  |  |  | ROZPOCET | 0 | 0 | 0 | 0 | 0 | 1 | 0 | 4 | 536835677
| Online PSC |  | https://podminky.urs.cz/item/CS_URS_2024_01/171251201 | [14 empty] | Online PSC | 2
| VV |  | "ornice na meziskládce | [14 empty] | VV | 2 | 1 | True | 0 | ROZPOCET
| VV |  | 279*0,3 |  | 83.7 | [12 empty] | VV | 2 | 2 | True | 0 | ROZPOCET
| VV |  | "výkop na meziskládce | [14 empty] | VV | 2 | 1 | True | 0 | ROZPOCET
| VV |  | 358,937 |  | 358.937 | [12 empty] | VV | 2 | 2 | True | 0 | ROZPOCET
| VV |  | Součet |  | 442.637 | [12 empty] | VV | 2 | 4 | True | 1 | ROZPOCET
16 | K | 181111122 | Plošná úprava terénu v zemině skupiny 1 až 4 s urovnáním povrchu bez doplnění ornice souvislé plochy do 500 m2 při nerovnostech terénu přes 100 do 150 mm na svahu přes 1:5 do 1:2 | m2 | 112.96 |  | 0 | CS ÚRS 2024 01 |  | základní |  | 0 | 0 | 0 | 0 | 0 | 4 | K | 2 |  |  |  | ROZPOCET | 0 | 0 | 0 | 0 | 0 | 1 | 0 | 4 | -1584811968
| Online PSC |  | https://podminky.urs.cz/item/CS_URS_2024_01/181111122 | [14 empty] | Online PSC | 2
| VV |  | "v.č. 3 - Vodovod - V | [14 empty] | VV | 2 | 1 | True | 0 | ROZPOCET
| VV |  | "ornice | [14 empty] | VV | 2 | 1 | True | 0 | ROZPOCET
| VV |  | 112,96*1,0 |  | 112.96 | [12 empty] | VV | 2 | 2 | True | 1 | ROZPOCET
17 | K | 181351103 | Rozprostření a urovnání ornice v rovině nebo ve svahu sklonu do 1:5 strojně při souvislé ploše přes 100 do 500 m2, tl. vrstvy do 200 mm | m2 | 112.96 |  | 0 | CS ÚRS 2024 01 |  | základní |  | 0 | 0 | 0 | 0 | 0 | 4 | K | 2 |  |  |  | ROZPOCET | 0 | 0 | 0 | 0 | 0 | 1 | 0 | 4 | -159956765
| Online PSC |  | https://podminky.urs.cz/item/CS_URS_2024_01/181351103 | [14 empty] | Online PSC | 2
| VV |  | "v.č. 3 - Vodovod - V | [14 empty] | VV | 2 | 1 | True | 0 | ROZPOCET
| VV |  | "ornice | [14 empty] | VV | 2 | 1 | True | 0 | ROZPOCET
| VV |  | 112,96*1,0 |  | 112.96 | [12 empty] | VV | 2 | 2 | True | 1 | ROZPOCET
18 | K | 181411131 | Založení trávníku na půdě předem připravené plochy do 1000 m2 výsevem včetně utažení parkového v rovině nebo na svahu do 1:5 | m2 | 112.96 |  | 0 | CS ÚRS 2024 01 |  | základní |  | 0 | 0 | 0 | 0 | 0 | 4 | K | 2 |  |  |  | ROZPOCET | 0 | 0 | 0 | 0 | 0 | 1 | 0 | 4 | 850471814
| Online PSC |  | https://podminky.urs.cz/item/CS_URS_2024_01/181411131 | [14 empty] | Online PSC | 2
| VV |  | "viz plošná úprava terénu | [14 empty] | VV | 2 | 1 | True | 0 | ROZPOCET
| VV |  | 112,96 |  | 112.96 | [12 empty] | VV | 2 | 2 | True | 1 | ROZPOCET
19 | M | 00572420 | osivo směs travní parková okrasná | kg | 1.745 |  | 0 | CS ÚRS 2024 01 |  | základní |  | 0 | 0.001 | 0.001745 | 0 | 0 | 8 | M | 2 |  |  |  | ROZPOCET | 0 | 0 | 0 | 0 | 0 | 1 | 0 | 4 | -2146448134
| VV |  | "viz založení trávníku | [14 empty] | VV | 2 | 1 | True | 0 | ROZPOCET
| VV |  | 112,96*0,015*1,03 |  | 1.745 | [12 empty] | VV | 2 | 2 | True | 1 | ROZPOCET
20 | K | 183205111 | Založení záhonu pro výsadbu rostlin v rovině nebo na svahu do 1:5 v zemině skupiny 1 až 2 | m2 | 112.96 |  | 0 | CS ÚRS 2024 01 |  | základní |  | 0 | 0 | 0 | 0 | 0 | 4 | K | 2 |  |  |  | ROZPOCET | 0 | 0 | 0 | 0 | 0 | 1 | 0 | 4 | 1635605979
| Online PSC |  | https://podminky.urs.cz/item/CS_URS_2024_01/183205111 | [14 empty] | Online PSC | 2
| VV |  | "viz plošná úprava terénu | [14 empty] | VV | 2 | 1 | True | 0 | ROZPOCET
| VV |  | 112,96 |  | 112.96 | [12 empty] | VV | 2 | 2 | True | 1 | ROZPOCET
21 | K | 183403114 | Obdělání půdy kultivátorováním v rovině nebo na svahu do 1:5 | m2 | 112.96 |  | 0 | CS ÚRS 2024 01 |  | základní |  | 0 | 0 | 0 | 0 | 0 | 4 | K | 2 |  |  |  | ROZPOCET | 0 | 0 | 0 | 0 | 0 | 1 | 0 | 4 | -684121407
| Online PSC |  | https://podminky.urs.cz/item/CS_URS_2024_01/183403114 | [14 empty] | Online PSC | 2
| VV |  | "viz plošná úprava terénu | [14 empty] | VV | 2 | 1 | True | 0 | ROZPOCET
| VV |  | 112,96 |  | 112.96 | [12 empty] | VV | 2 | 2 | True | 1 | ROZPOCET
22 | K | 183403153 | Obdělání půdy hrabáním v rovině nebo na svahu do 1:5 | m2 | 112.96 |  | 0 | CS ÚRS 2024 01 |  | základní |  | 0 | 0 | 0 | 0 | 0 | 4 | K | 2 |  |  |  | ROZPOCET | 0 | 0 | 0 | 0 | 0 | 1 | 0 | 4 | -1691362973
| Online PSC |  | https://podminky.urs.cz/item/CS_URS_2024_01/183403153 | [14 empty] | Online PSC | 2
| VV |  | "viz založení trávníku | [14 empty] | VV | 2 | 1 | True | 0 | ROZPOCET
| VV |  | 112,96 |  | 112.96 | [12 empty] | VV | 2 | 2 | True | 1 | ROZPOCET
23 | K | 183403161 | Obdělání půdy válením v rovině nebo na svahu do 1:5 | m2 | 112.96 |  | 0 | CS ÚRS 2024 01 |  | základní |  | 0 | 0 | 0 | 0 | 0 | 4 | K | 2 |  |  |  | ROZPOCET | 0 | 0 | 0 | 0 | 0 | 1 | 0 | 4 | 788045927
| Online PSC |  | https://podminky.urs.cz/item/CS_URS_2024_01/183403161 | [14 empty] | Online PSC | 2
| VV |  | "viz plošná úprava terénu | [14 empty] | VV | 2 | 1 | True | 0 | ROZPOCET
| VV |  | 112,96 |  | 112.96 | [12 empty] | VV | 2 | 2 | True | 1 | ROZPOCET
24 | K | 184853511 | Chemické odplevelení půdy před založením kultury, trávníku nebo zpevněných ploch strojně o výměře jednotlivě přes 20 m2 postřikem na široko v rovině nebo na svahu do 1:5 | m2 | 112.96 |  | 0 | CS ÚRS 2024 01 |  | základní |  | 0 | 0 | 0 | 0 | 0 | 4 | K | 2 |  |  |  | ROZPOCET | 0 | 0 | 0 | 0 | 0 | 1 | 0 | 4 | -1768295293
| Online PSC |  | https://podminky.urs.cz/item/CS_URS_2024_01/184853511 | [14 empty] | Online PSC | 2
| VV |  | "viz plošná úprava terénu | [14 empty] | VV | 2 | 1 | True | 0 | ROZPOCET
| VV |  | 112,96 |  | 112.96 | [12 empty] | VV | 2 | 2 | True | 1 | ROZPOCET
25 | K | 184853521 | Chemické odplevelení po založení kultury strojně postřikem na široko v rovině nebo na svahu do 1:5 | m2 | 112.96 |  | 0 | CS ÚRS 2024 01 |  | základní |  | 0 | 0 | 0 | 0 | 0 | 4 | K | 2 |  |  |  | ROZPOCET | 0 | 0 | 0 | 0 | 0 | 1 | 0 | 4 | 1051368137
| Online PSC |  | https://podminky.urs.cz/item/CS_URS_2024_01/184853521 | [14 empty] | Online PSC | 2
| VV |  | "viz plošná úprava terénu | [14 empty] | VV | 2 | 1 | True | 0 | ROZPOCET
| VV |  | 112,96 |  | 112.96 | [12 empty] | VV | 2 | 2 | True | 1 | ROZPOCET
26 | K | 185803111 | Ošetření trávníku jednorázové v rovině nebo na svahu do 1:5 | m2 | 112.96 |  | 0 | CS ÚRS 2024 01 |  | základní |  | 0 | 0 | 0 | 0 | 0 | 4 | K | 2 |  |  |  | ROZPOCET | 0 | 0 | 0 | 0 | 0 | 1 | 0 | 4 | 998920457
| Online PSC |  | https://podminky.urs.cz/item/CS_URS_2024_01/185803111 | [14 empty] | Online PSC | 2
| VV |  | "viz plošná úprava terénu | [14 empty] | VV | 2 | 1 | True | 0 | ROZPOCET
| VV |  | 112,96 |  | 112.96 | [12 empty] | VV | 2 | 2 | True | 1 | ROZPOCET
| D | 45 | Vodorovné konstrukce - podkladní a vedlejší konstrukce (inž. stavby kromě vozovek a žel. svršku) |  |  |  | 0 |  |  |  |  | 0 |  | 56.7818 |  | 0 | 1 | D | 1 |  |  |  | ROZPOCET | [6 empty] | 0
27 | K | 451572111 | Lože pod potrubí, stoky a drobné objekty v otevřeném výkopu z kameniva drobného těženého 0 až 4 mm | m3 | 27.9 |  | 0 | CS ÚRS 2024 01 |  | základní |  | 0 | 1.8908 | 52.7525 | 0 | 0 | 4 | K | 2 |  |  |  | ROZPOCET | 0 | 0 | 0 | 0 | 0 | 1 | 0 | 4 | -70245211
| Online PSC |  | https://podminky.urs.cz/item/CS_URS_2024_01/451572111 | [14 empty] | Online PSC | 2
| VV |  | "v.č. 3,4,5 | [14 empty] | VV | 2 | 1 | True | 0 | ROZPOCET
| VV |  | "potrubí DN 90 | [14 empty] | VV | 2 | 1 | True | 0 | ROZPOCET
| VV |  | (267+12)*1,0*0,1 |  | 27.9 | [12 empty] | VV | 2 | 2 | True | 1 | ROZPOCET
28 | K | 452313131 | Podkladní a zajišťovací konstrukce z betonu prostého v otevřeném výkopu bez zvýšených nároků na prostředí bloky pro potrubí z betonu tř. C 12/15 | m3 | 1.68 |  | 0 | CS ÚRS 2024 01 |  | základní |  | 0 | 2.301 | 3.8657 | 0 | 0 | 4 | K | 2 |  |  |  | ROZPOCET | 0 | 0 | 0 | 0 | 0 | 1 | 0 | 4 | 1725484708
| Online PSC |  | https://podminky.urs.cz/item/CS_URS_2024_01/452313131 | [14 empty] | Online PSC | 2
| VV |  | "v.č.5 + TZ - pod armaturama | [14 empty] | VV | 2 | 1 | True | 0 | ROZPOCET
| VV |  | 0,6*0,5*0,4*14 |  | 1.68 | [12 empty] | VV | 2 | 2 | True | 0 | ROZPOCET
| VV |  | Součet |  | 1.68 | [12 empty] | VV | 2 | 4 | True | 1 | ROZPOCET
29 | K | 452353111 | Bednění podkladních a zajišťovacích konstrukcí v otevřeném výkopu bloků pro potrubí zřízení | m2 | 12.32 |  | 0 | CS ÚRS 2024 01 |  | základní |  | 0 | 0.01328 | 0.16361 | 0 | 0 | 4 | K | 2 |  |  |  | ROZPOCET | 0 | 0 | 0 | 0 | 0 | 1 | 0 | 4 | -210236546
| Online PSC |  | https://podminky.urs.cz/item/CS_URS_2024_01/452353111 | [14 empty] | Online PSC | 2
| VV |  | "v.č.5 + TZ | [14 empty] | VV | 2 | 1 | True | 0 | ROZPOCET
| VV |  | (0,6+0,5)*2*0,4*14 |  | 12.32 | [12 empty] | VV | 2 | 2 | True | 0 | ROZPOCET
| VV |  | Součet |  | 12.32 | [12 empty] | VV | 2 | 4 | True | 1 | ROZPOCET
30 | K | 452353112 | Bednění podkladních a zajišťovacích konstrukcí v otevřeném výkopu bloků pro potrubí odstranění | m2 | 12.32 |  | 0 | CS ÚRS 2024 01 |  | základní |  | 0 | 0 | 0 | 0 | 0 | 4 | K | 2 |  |  |  | ROZPOCET | 0 | 0 | 0 | 0 | 0 | 1 | 0 | 4 | -448641865
| Online PSC |  | https://podminky.urs.cz/item/CS_URS_2024_01/452353112 | [14 empty] | Online PSC | 2
| VV |  | "v.č.5 + TZ | [14 empty] | VV | 2 | 1 | True | 0 | ROZPOCET
| VV |  | (0,6+0,5)*2*0,4*14 |  | 12.32 | [12 empty] | VV | 2 | 2 | True | 0 | ROZPOCET
| VV |  | Součet |  | 12.32 | [12 empty] | VV | 2 | 4 | True | 1 | ROZPOCET
| D | 85 | Potrubi z trub litinovych |  |  |  | 0 |  |  |  |  | 0 |  | 0.19311 |  | 0 | 1 | D | 1 |  |  |  | ROZPOCET | [6 empty] | 0
31 | K | 850R65921 | Výřez nebo výsek na potrubí z trub PE tlakových při opravách DN 80-100 | kus | 2 |  | 0 |  |  | základní |  | 0 | 0 | 0 | 0 | 0 | 4 | K | 2 |  |  |  | ROZPOCET | 0 | 0 | 0 | 0 | 0 | 1 | 0 | 4 | -359619210
| VV |  | "viz TZ - napojení na stáv řad | [14 empty] | VV | 2 | 1 | True | 0 | ROZPOCET
| VV |  | 2 |  | 2 | [12 empty] | VV | 2 | 2 | True | 1 | ROZPOCET
32 | K | 857242122 | Montáž litinových tvarovek na potrubí litinovém tlakovém jednoosých na potrubí z trub přírubových v otevřeném výkopu, kanálu nebo v šachtě DN 80 | kus | 12 |  | 0 | CS ÚRS 2024 01 |  | základní |  | 0 | 0.00167 | 0.02004 | 0 | 0 | 4 | K | 2 |  |  |  | ROZPOCET | 0 | 0 | 0 | 0 | 0 | 1 | 0 | 4 | -1850792039
| Online PSC |  | https://podminky.urs.cz/item/CS_URS_2024_01/857242122 | [14 empty] | Online PSC | 2
| VV |  | "v.č.5 - kladečské schéma | [14 empty] | VV | 2 | 1 | True | 0 | ROZPOCET
| VV |  | "koleno s patkou DN 80 | [14 empty] | VV | 2 | 1 | True | 0 | ROZPOCET
| VV |  | 4 |  | 4 | [12 empty] | VV | 2 | 2 | True | 0 | ROZPOCET
| VV |  | "příruba S 2000 DN 80 | [14 empty] | VV | 2 | 1 | True | 0 | ROZPOCET
| VV |  | 8 |  | 8 | [12 empty] | VV | 2 | 2 | True | 0 | ROZPOCET
| VV |  | Součet |  | 12 | [12 empty] | VV | 2 | 4 | True | 1 | ROZPOCET
33 | M | 55254047 | koleno 90° s patkou přírubové litinové vodovodní N-kus PN10/40 DN 80 | kus | 4.04 |  | 0 | CS ÚRS 2024 01 |  | základní |  | 0 | 0.0122 | 0.049288 | 0 | 0 | 8 | M | 2 |  |  |  | ROZPOCET | 0 | 0 | 0 | 0 | 0 | 1 | 0 | 4 | -794252834
| VV |  | "viz montáž | [14 empty] | VV | 2 | 1 | True | 0 | ROZPOCET
| VV |  | 4 |  | 4 | [12 empty] | VV | 2 | 2 | True | 1 | ROZPOCET
| VV |  | 4*1,01 'Přepočtené koeficientem množství |  | 4.04 | [12 empty] | VV | 2 | 2 | False | 1 | ROZPOCET
34 | M | 552R 0400 | PŘÍRUBA LITINOVÁ S 2000 č. 0400 DN 80 | kus | 8.08 |  | 0 |  |  | základní |  | 0 | 0.0032 | 0.025856 | 0 | 0 | 8 | M | 2 |  |  |  | ROZPOCET | 0 | 0 | 0 | 0 | 0 | 1 | 0 | 4 | 1182320184
| VV |  | "viz montáž | [14 empty] | VV | 2 | 1 | True | 0 | ROZPOCET
| VV |  | 8 |  | 8 | [12 empty] | VV | 2 | 2 | True | 1 | ROZPOCET
| VV |  | 8*1,01 'Přepočtené koeficientem množství |  | 8.08 | [12 empty] | VV | 2 | 2 | False | 1 | ROZPOCET
35 | K | 857262122 | Montáž litinových tvarovek na potrubí litinovém tlakovém jednoosých na potrubí z trub přírubových v otevřeném výkopu, kanálu nebo v šachtě DN 100 | kus | 2 |  | 0 | CS ÚRS 2024 01 |  | základní |  | 0 | 0.00167 | 0.00334 | 0 | 0 | 4 | K | 2 |  |  |  | ROZPOCET | 0 | 0 | 0 | 0 | 0 | 1 | 0 | 4 | -315561946
| Online PSC |  | https://podminky.urs.cz/item/CS_URS_2024_01/857262122 | [14 empty] | Online PSC | 2
| VV |  | "v.č.5 - kladečské schéma | [14 empty] | VV | 2 | 1 | True | 0 | ROZPOCET
| VV |  | "spojka Synoflex DN 100 | [14 empty] | VV | 2 | 1 | True | 0 | ROZPOCET
| VV |  | 2 |  | 2 | [12 empty] | VV | 2 | 2 | True | 1 | ROZPOCET
36 | M | HWL.797410000016 | SYNOFLEX - SPOJKA 100 (104-132) | kus | 2.02 |  | 0 |  |  | základní |  | 0 | 0.0125 | 0.02525 | 0 | 0 | 8 | M | 2 |  |  |  | ROZPOCET | 0 | 0 | 0 | 0 | 0 | 1 | 0 | 4 | 129529626
| VV |  | "viz montáž | [14 empty] | VV | 2 | 1 | True | 0 | ROZPOCET
| VV |  | 2 |  | 2 | [12 empty] | VV | 2 | 2 | True | 1 | ROZPOCET
| VV |  | 2*1,01 'Přepočtené koeficientem množství |  | 2.02 | [12 empty] | VV | 2 | 2 | False | 1 | ROZPOCET
37 | K | 857244122 | Montáž litinových tvarovek na potrubí litinovém tlakovém odbočných na potrubí z trub přírubových v otevřeném výkopu, kanálu nebo v šachtě DN 80 | kus | 3 |  | 0 | CS ÚRS 2024 01 |  | základní |  | 0 | 0.00171 | 0.00513 | 0 | 0 | 4 | K | 2 |  |  |  | ROZPOCET | 0 | 0 | 0 | 0 | 0 | 1 | 0 | 4 | 1725915280
| Online PSC |  | https://podminky.urs.cz/item/CS_URS_2024_01/857244122 | [14 empty] | Online PSC | 2
| VV |  | "v.č.5 - kladečské schéma | [14 empty] | VV | 2 | 1 | True | 0 | ROZPOCET
| VV |  | "T kus 80/80 | [14 empty] | VV | 2 | 1 | True | 0 | ROZPOCET
| VV |  | 3 |  | 3 | [12 empty] | VV | 2 | 2 | True | 1 | ROZPOCET
38 | M | 55253510 | tvarovka přírubová litinová vodovodní s přírubovou odbočkou PN10/40 T-kus DN 80/80 | kus | 3 |  | 0 | CS ÚRS 2024 01 |  | základní |  | 0 | 0.0149 | 0.0447 | 0 | 0 | 8 | M | 2 |  |  |  | ROZPOCET | 0 | 0 | 0 | 0 | 0 | 1 | 0 | 4 | 47188789
| VV |  | "viz montáž | [14 empty] | VV | 2 | 1 | True | 0 | ROZPOCET
| VV |  | 3 |  | 3 | [12 empty] | VV | 2 | 2 | True | 1 | ROZPOCET
39 | K | 857264122 | Montáž litinových tvarovek na potrubí litinovém tlakovém odbočných na potrubí z trub přírubových v otevřeném výkopu, kanálu nebo v šachtě DN 100 | kus | 1 |  | 0 | CS ÚRS 2024 01 |  | základní |  | 0 | 0.00171 | 0.00171 | 0 | 0 | 4 | K | 2 |  |  |  | ROZPOCET | 0 | 0 | 0 | 0 | 0 | 1 | 0 | 4 | 614310466
| Online PSC |  | https://podminky.urs.cz/item/CS_URS_2024_01/857264122 | [14 empty] | Online PSC | 2
| VV |  | "v.č.5 - kladečské schéma | [14 empty] | VV | 2 | 1 | True | 0 | ROZPOCET
| VV |  | "T kus 100/80 | [14 empty] | VV | 2 | 1 | True | 0 | ROZPOCET
| VV |  | 1 |  | 1 | [12 empty] | VV | 2 | 2 | True | 1 | ROZPOCET
40 | M | 55253515 | tvarovka přírubová litinová s přírubovou odbočkou,práškový epoxid tl 250µm T-kus DN 100/80 | kus | 1 |  | 0 | CS ÚRS 2024 01 |  | základní |  | 0 | 0.0178 | 0.0178 | 0 | 0 | 8 | M | 2 |  |  |  | ROZPOCET | 0 | 0 | 0 | 0 | 0 | 1 | 0 | 4 | 1180641021
| VV |  | "viz montáž | [14 empty] | VV | 2 | 1 | True | 0 | ROZPOCET
| VV |  | 1 |  | 1 | [12 empty] | VV | 2 | 2 | True | 1 | ROZPOCET
| D | 87 | Potrubi z trub plastickych a sklenenych |  |  |  | 0 |  |  |  |  | 0 |  | 1.1849 |  | 0 | 1 | D | 1 |  |  |  | ROZPOCET | [6 empty] | 0
41 | K | 871241141 | Montáž vodovodního potrubí z polyetylenu PE100 RC v otevřeném výkopu svařovaných na tupo SDR 11/PN16 d 90 x 8,2 mm | m | 279 |  | 0 | CS ÚRS 2024 01 |  | základní |  | 0 | 0 | 0 | 0 | 0 | 4 | K | 2 |  |  |  | ROZPOCET | 0 | 0 | 0 | 0 | 0 | 1 | 0 | 4 | 2050660232
| Online PSC |  | https://podminky.urs.cz/item/CS_URS_2024_01/871241141 | [14 empty] | Online PSC | 2
| VV |  | "v.č. 3,4,5 | [14 empty] | VV | 2 | 1 | True | 0 | ROZPOCET
| VV |  | "potrubí DN 90 | [14 empty] | VV | 2 | 1 | True | 0 | ROZPOCET
| VV |  | (267+12) |  | 279 | [12 empty] | VV | 2 | 2 | True | 1 | ROZPOCET
42 | M | 286R3115 | potrubí vodovodní dvouvrstvé PE100 RC PN 16 SDR11 90x8,2mm | m | 283.185 |  | 0 |  |  | základní |  | 0 | 0.0041 | 1.1611 | 0 | 0 | 8 | M | 2 |  |  |  | ROZPOCET | 0 | 0 | 0 | 0 | 0 | 1 | 0 | 4 | -525338905
| VV |  | "viz. montáž | [14 empty] | VV | 2 | 1 | True | 0 | ROZPOCET
| VV |  | 279 |  | 279 | [12 empty] | VV | 2 | 2 | True | 1 | ROZPOCET
| VV |  | 279*1,015 'Přepočtené koeficientem množství |  | 283.185 | [12 empty] | VV | 2 | 2 | False | 1 | ROZPOCET
43 | K | 877241101 | Montáž tvarovek na vodovodním plastovém potrubí z polyetylenu PE 100 elektrotvarovek SDR 11/PN16 spojek, oblouků nebo redukcí d 90 | kus | 47 |  | 0 | CS ÚRS 2024 01 |  | základní |  | 0 | 0 | 0 | 0 | 0 | 4 | K | 2 |  |  |  | ROZPOCET | 0 | 0 | 0 | 0 | 0 | 1 | 0 | 4 | -985942422
| Online PSC |  | https://podminky.urs.cz/item/CS_URS_2024_01/877241101 | [14 empty] | Online PSC | 2
| VV |  | "v.č.5 - kladečské schéma | [14 empty] | VV | 2 | 1 | True | 0 | ROZPOCET
| VV |  | "oblouk D 90 PE 45° | [14 empty] | VV | 2 | 1 | True | 0 | ROZPOCET
| VV |  | 7 |  | 7 | [12 empty] | VV | 2 | 2 | True | 0 | ROZPOCET
| VV |  | "oblouk D 90 PE 30° | [14 empty] | VV | 2 | 1 | True | 0 | ROZPOCET
| VV |  | 2 |  | 2 | [12 empty] | VV | 2 | 2 | True | 0 | ROZPOCET
| VV |  | "oblouk D 90 PE22° | [14 empty] | VV | 2 | 1 | True | 0 | ROZPOCET
| VV |  | 3 |  | 3 | [12 empty] | VV | 2 | 2 | True | 0 | ROZPOCET
| VV |  | "oblouk D 90 PE15° | [14 empty] | VV | 2 | 1 | True | 0 | ROZPOCET
| VV |  | 2 |  | 2 | [12 empty] | VV | 2 | 2 | True | 0 | ROZPOCET
| VV |  | "oblouk D 90 PE11° | [14 empty] | VV | 2 | 1 | True | 0 | ROZPOCET
| VV |  | 1 |  | 1 | [12 empty] | VV | 2 | 2 | True | 0 | ROZPOCET
| VV |  | "lemový nákružek D 90 | [14 empty] | VV | 2 | 1 | True | 0 | ROZPOCET
| VV |  | 2 |  | 2 | [12 empty] | VV | 2 | 2 | True | 0 | ROZPOCET
| VV |  | "elektrospojka D90 | [14 empty] | VV | 2 | 1 | True | 0 | ROZPOCET
| VV |  | 30 |  | 30 | [12 empty] | VV | 2 | 2 | True | 0 | ROZPOCET
| VV |  | Součet |  | 47 | [12 empty] | VV | 2 | 4 | True | 1 | ROZPOCET
44 | M | 286R4911 | elektrooblouk 11° PE 100 PN16 D 90mm | kus | 1.015 |  | 0 |  |  | základní |  | 0 | 0.00072 | 0.0007308 | 0 | 0 | 8 | M | 2 |  |  |  | ROZPOCET | 0 | 0 | 0 | 0 | 0 | 1 | 0 | 4 | -533120304
| VV |  | "viz. montáž | [14 empty] | VV | 2 | 1 | True | 0 | ROZPOCET
| VV |  | 1 |  | 1 | [12 empty] | VV | 2 | 2 | True | 1 | ROZPOCET
| VV |  | 1*1,015 'Přepočtené koeficientem množství |  | 1.015 | [12 empty] | VV | 2 | 2 | False | 1 | ROZPOCET
45 | M | 286R4915 | elektrooblouk 15° PE 100 PN16 D 90mm | kus | 2.03 |  | 0 |  |  | základní |  | 0 | 0.00072 | 0.0014616 | 0 | 0 | 8 | M | 2 |  |  |  | ROZPOCET | 0 | 0 | 0 | 0 | 0 | 1 | 0 | 4 | -1282359113
| VV |  | "viz. montáž | [14 empty] | VV | 2 | 1 | True | 0 | ROZPOCET
| VV |  | 2 |  | 2 | [12 empty] | VV | 2 | 2 | True | 1 | ROZPOCET
| VV |  | 2*1,015 'Přepočtené koeficientem množství |  | 2.03 | [12 empty] | VV | 2 | 2 | False | 1 | ROZPOCET
46 | M | 286R4922 | elektrooblouk 22° PE 100 PN16 D 90mm | kus | 3.045 |  | 0 |  |  | základní |  | 0 | 0.00072 | 0.0021924 | 0 | 0 | 8 | M | 2 |  |  |  | ROZPOCET | 0 | 0 | 0 | 0 | 0 | 1 | 0 | 4 | 228400620
| VV |  | "viz. montáž | [14 empty] | VV | 2 | 1 | True | 0 | ROZPOCET
| VV |  | 2+1 |  | 3 | [12 empty] | VV | 2 | 2 | True | 1 | ROZPOCET
| VV |  | 3*1,015 'Přepočtené koeficientem množství |  | 3.045 | [12 empty] | VV | 2 | 2 | False | 1 | ROZPOCET
47 | M | 286R4930 | elektrooblouk 30° PE 100 PN16 D 90mm | kus | 2.03 |  | 0 |  |  | základní |  | 0 | 0.00072 | 0.0014616 | 0 | 0 | 8 | M | 2 |  |  |  | ROZPOCET | 0 | 0 | 0 | 0 | 0 | 1 | 0 | 4 | 1318502084
| VV |  | "viz. montáž | [14 empty] | VV | 2 | 1 | True | 0 | ROZPOCET
| VV |  | 2 |  | 2 | [12 empty] | VV | 2 | 2 | True | 1 | ROZPOCET
| VV |  | 2*1,015 'Přepočtené koeficientem množství |  | 2.03 | [12 empty] | VV | 2 | 2 | False | 1 | ROZPOCET
48 | M | 286R4945 | elektrooblouk 45° PE 100 PN16 D 90mm | kus | 7.105 |  | 0 |  |  | základní |  | 0 | 0.00072 | 0.0051156 | 0 | 0 | 8 | M | 2 |  |  |  | ROZPOCET | 0 | 0 | 0 | 0 | 0 | 1 | 0 | 4 | -602460949
| VV |  | "viz. montáž | [14 empty] | VV | 2 | 1 | True | 0 | ROZPOCET
| VV |  | 7 |  | 7 | [12 empty] | VV | 2 | 2 | True | 1 | ROZPOCET
| VV |  | 7*1,015 'Přepočtené koeficientem množství |  | 7.105 | [12 empty] | VV | 2 | 2 | False | 1 | ROZPOCET
49 | M | 286R23440 | nákružek lemový PE100 SDR 11, d 90 | kus | 2.03 |  | 0 |  |  | základní |  | 0 | 0.00048 | 0.0009744 | 0 | 0 | 8 | M | 2 |  |  |  | ROZPOCET | 0 | 0 | 0 | 0 | 0 | 1 | 0 | 4 | -262276447
| VV |  | "viz. montáž | [14 empty] | VV | 2 | 1 | True | 0 | ROZPOCET
| VV |  | 2 |  | 2 | [12 empty] | VV | 2 | 2 | True | 1 | ROZPOCET
| VV |  | 2*1,015 'Přepočtené koeficientem množství |  | 2.03 | [12 empty] | VV | 2 | 2 | False | 1 | ROZPOCET
50 | M | 28615974 | elektrospojka SDR11 PE 100 PN16 D 90mm | kus | 30.45 |  | 0 | CS ÚRS 2024 01 |  | základní |  | 0 | 0.00039 | 0.011875 | 0 | 0 | 8 | M | 2 |  |  |  | ROZPOCET | 0 | 0 | 0 | 0 | 0 | 1 | 0 | 4 | -1815688752
| VV |  | "viz. montáž | [14 empty] | VV | 2 | 1 | True | 0 | ROZPOCET
| VV |  | 30 |  | 30 | [12 empty] | VV | 2 | 2 | True | 1 | ROZPOCET
| VV |  | 30*1,015 'Přepočtené koeficientem množství |  | 30.45 | [12 empty] | VV | 2 | 2 | False | 1 | ROZPOCET
| D | 89 | Ostatni konstrukce a prace na trubnim vedeni |  |  |  | 0 |  |  |  |  | 0 |  | 0.81009 |  | 0 | 1 | D | 1 |  |  |  | ROZPOCET | [6 empty] | 0
51 | K | 891241112 | Montáž vodovodních armatur na potrubí šoupátek nebo klapek uzavíracích v otevřeném výkopu nebo v šachtách s osazením zemní soupravy (bez poklopů) DN 80 | kus | 6 |  | 0 | CS ÚRS 2024 01 |  | základní |  | 0 | 0.00162 | 0.00972 | 0 | 0 | 4 | K | 2 |  |  |  | ROZPOCET | 0 | 0 | 0 | 0 | 0 | 1 | 0 | 4 | 507550299
| Online PSC |  | https://podminky.urs.cz/item/CS_URS_2024_01/891241112 | [14 empty] | Online PSC | 2
| VV |  | "v.č. 5 - kladečské schéma | [14 empty] | VV | 2 | 1 | True | 0 | ROZPOCET
| VV |  | "šoupátko DN 80 | [14 empty] | VV | 2 | 1 | True | 0 | ROZPOCET
| VV |  | 6 |  | 6 | [12 empty] | VV | 2 | 2 | True | 1 | ROZPOCET
52 | M | 42221212 | šoupě přírubové vodovodní krátká stavební dl DN 80 PN10-16 | kus | 6 |  | 0 | CS ÚRS 2024 01 |  | základní |  | 0 | 0.01555 | 0.0933 | 0 | 0 | 8 | M | 2 |  |  |  | ROZPOCET | 0 | 0 | 0 | 0 | 0 | 1 | 0 | 4 | 1381822199
| VV |  | "viz montáž | [14 empty] | VV | 2 | 1 | True | 0 | ROZPOCET
| VV |  | 6 |  | 6 | [12 empty] | VV | 2 | 2 | True | 1 | ROZPOCET
53 | M | 42291079 | souprava zemní pro šoupátka DN 65-80mm Rd 2,0m | kus | 6 |  | 0 | CS ÚRS 2024 01 |  | základní |  | 0 | 0.0035 | 0.021 | 0 | 0 | 8 | M | 2 |  |  |  | ROZPOCET | 0 | 0 | 0 | 0 | 0 | 1 | 0 | 4 | 456284969
| VV |  | "viz montáž | [14 empty] | VV | 2 | 1 | True | 0 | ROZPOCET
| VV |  | 6 |  | 6 | [12 empty] | VV | 2 | 2 | True | 1 | ROZPOCET
54 | K | 891247111 | Montáž vodovodních armatur na potrubí hydrantů podzemních (bez osazení poklopů) DN 80 | kus | 4 |  | 0 | CS ÚRS 2024 01 |  | základní |  | 0 | 0.00136 | 0.00544 | 0 | 0 | 4 | K | 2 |  |  |  | ROZPOCET | 0 | 0 | 0 | 0 | 0 | 1 | 0 | 4 | -286573705
| Online PSC |  | https://podminky.urs.cz/item/CS_URS_2024_01/891247111 | [14 empty] | Online PSC | 2
| VV |  | "v.č.54 - kladečské schéma | [14 empty] | VV | 2 | 1 | True | 0 | ROZPOCET
| VV |  | 4 |  | 4 | [12 empty] | VV | 2 | 2 | True | 1 | ROZPOCET
55 | M | 42273594 | hydrant podzemní DN 80 PN 16 dvojitý uzávěr s koulí krycí v 1500mm | kus | 4 |  | 0 | CS ÚRS 2024 01 |  | základní |  | 0 | 0.048 | 0.192 | 0 | 0 | 8 | M | 2 |  |  |  | ROZPOCET | 0 | 0 | 0 | 0 | 0 | 1 | 0 | 4 | -1460895086
| VV |  | "viz montáž | [14 empty] | VV | 2 | 1 | True | 0 | ROZPOCET
| VV |  | 4 |  | 4 | [12 empty] | VV | 2 | 2 | True | 1 | ROZPOCET
56 | M | 422R001 | Podkladní deska | ks | 4 |  | 0 |  |  | základní |  | 0 | 0.0017 | 0.0068 | 0 | 0 | 8 | M | 2 |  |  |  | ROZPOCET | 0 | 0 | 0 | 0 | 0 | 1 | 0 | 4 | 984870190
| VV |  | "viz montáž | [14 empty] | VV | 2 | 1 | True | 0 | ROZPOCET
| VV |  | 4 |  | 4 | [12 empty] | VV | 2 | 2 | True | 1 | ROZPOCET
57 | K | 899121102 | Osazení poklopů plastových šoupátkových | kus | 6 |  | 0 | CS ÚRS 2024 01 |  | základní |  | 0 | 0 | 0 | 0 | 0 | 4 | K | 2 |  |  |  | ROZPOCET | 0 | 0 | 0 | 0 | 0 | 1 | 0 | 4 | 1234775632
| Online PSC |  | https://podminky.urs.cz/item/CS_URS_2024_01/899121102 | [14 empty] | Online PSC | 2
| VV |  | "v.č.5 - kladečské schéma | [14 empty] | VV | 2 | 1 | True | 0 | ROZPOCET
| VV |  | "šoupátko DN 80 | [14 empty] | VV | 2 | 1 | True | 0 | ROZPOCET
| VV |  | 6 |  | 6 | [12 empty] | VV | 2 | 2 | True | 1 | ROZPOCET
58 | M | 56230633 | poklop uliční šoupátkový kulatý plastový PA s litinovým víkem | kus | 6 |  | 0 | CS ÚRS 2024 01 |  | základní |  | 0 | 0.0069 | 0.0414 | 0 | 0 | 8 | M | 2 |  |  |  | ROZPOCET | 0 | 0 | 0 | 0 | 0 | 1 | 0 | 4 | -1576770519
| VV |  | "viz osazení | [14 empty] | VV | 2 | 1 | True | 0 | ROZPOCET
| VV |  | 6 |  | 6 | [12 empty] | VV | 2 | 2 | True | 1 | ROZPOCET
59 | M | 562306360 | deska podkladová uličního poklopu plastového ventilkového a šoupatového | kus | 6 |  | 0 | CS ÚRS 2024 01 |  | základní |  | 0 | 0.0009 | 0.0054 | 0 | 0 | 8 | M | 2 |  |  |  | ROZPOCET | 0 | 0 | 0 | 0 | 0 | 1 | 0 | 4 | -882307879
| VV |  | "viz osazení | [14 empty] | VV | 2 | 1 | True | 0 | ROZPOCET
| VV |  | 6 |  | 6 | [12 empty] | VV | 2 | 2 | True | 1 | ROZPOCET
60 | K | 899401113 | Osazení poklopů litinových hydrantových | kus | 4 |  | 0 | CS ÚRS 2024 01 |  | základní |  | 0 | 0.05 | 0.2 | 0 | 0 | 4 | K | 2 |  |  |  | ROZPOCET | 0 | 0 | 0 | 0 | 0 | 1 | 0 | 4 | 380691709
| Online PSC |  | https://podminky.urs.cz/item/CS_URS_2024_01/899401113 | [14 empty] | Online PSC | 2
| VV |  | "v.č.5 - kladečské schéma | [14 empty] | VV | 2 | 1 | True | 0 | ROZPOCET
| VV |  | 4 |  | 4 | [12 empty] | VV | 2 | 2 | True | 1 | ROZPOCET
61 | M | 42291452 | poklop litinový hydrantový DN 80 | kus | 4 |  | 0 | CS ÚRS 2024 01 |  | základní |  | 0 | 0.0295 | 0.118 | 0 | 0 | 8 | M | 2 |  |  |  | ROZPOCET | 0 | 0 | 0 | 0 | 0 | 1 | 0 | 4 | -1464120261
| VV |  | "viz osazení | [14 empty] | VV | 2 | 1 | True | 0 | ROZPOCET
| VV |  | 4 |  | 4 | [12 empty] | VV | 2 | 2 | True | 1 | ROZPOCET
62 | M | 562306380 | deska podkladová uličního poklopu plastového hydrantového | kus | 4 |  | 0 | CS ÚRS 2024 01 |  | základní |  | 0 | 0.0019 | 0.0076 | 0 | 0 | 8 | M | 2 |  |  |  | ROZPOCET | 0 | 0 | 0 | 0 | 0 | 1 | 0 | 4 | 882603130
| VV |  | "viz osazení | [14 empty] | VV | 2 | 1 | True | 0 | ROZPOCET
| VV |  | 4 |  | 4 | [12 empty] | VV | 2 | 2 | True | 1 | ROZPOCET
63 | K | 899713111 | Orientační tabulky na vodovodních a kanalizačních řadech na sloupku ocelovém nebo betonovém | kus | 10 |  | 0 | CS ÚRS 2024 01 |  | základní |  | 0 | 0.00016 | 0.0016 | 0 | 0 | 4 | K | 2 |  |  |  | ROZPOCET | 0 | 0 | 0 | 0 | 0 | 1 | 0 | 4 | 1990867760
| Online PSC |  | https://podminky.urs.cz/item/CS_URS_2024_01/899713111 | [14 empty] | Online PSC | 2
| VV |  | "v.č.5 | [14 empty] | VV | 2 | 1 | True | 0 | ROZPOCET
| VV |  | 10 |  | 10 | [12 empty] | VV | 2 | 2 | True | 1 | ROZPOCET
64 | M | 553422520 | sloupek plotový průběžný Pz a komaxitový 2000/38x1,5mm | kus | 10 |  | 0 | CS ÚRS 2024 01 |  | základní |  | 0 | 0.0028 | 0.028 | 0 | 0 | 8 | M | 2 |  |  |  | ROZPOCET | 0 | 0 | 0 | 0 | 0 | 1 | 0 | 4 | 9280715
| VV |  | 10 |  | 10 | [12 empty] | VV | 2 | 2 | True | 1 | ROZPOCET
65 | K | 899721111 | Signalizační vodič na potrubí DN do 150 mm | m | 288 |  | 0 | CS ÚRS 2024 01 |  | základní |  | 0 | 0.00019 | 0.05472 | 0 | 0 | 4 | K | 2 |  |  |  | ROZPOCET | 0 | 0 | 0 | 0 | 0 | 1 | 0 | 4 | -1994503868
| Online PSC |  | https://podminky.urs.cz/item/CS_URS_2024_01/899721111 | [14 empty] | Online PSC | 2
| VV |  | "v.č. 3,4,5 | [14 empty] | VV | 2 | 1 | True | 0 | ROZPOCET
| VV |  | (267+12)+6*1,5 |  | 288 | [12 empty] | VV | 2 | 2 | True | 1 | ROZPOCET
66 | K | 899722113 | Krytí potrubí z plastů výstražnou fólií z PVC šířky přes 25 do 34 cm | m | 279 |  | 0 | CS ÚRS 2024 01 |  | základní |  | 0 | 9e-05 | 0.02511 | 0 | 0 | 4 | K | 2 |  |  |  | ROZPOCET | 0 | 0 | 0 | 0 | 0 | 1 | 0 | 4 | 1600515902
| Online PSC |  | https://podminky.urs.cz/item/CS_URS_2024_01/899722113 | [14 empty] | Online PSC | 2
| VV |  | "v.č. 3,4,5 | [14 empty] | VV | 2 | 1 | True | 0 | ROZPOCET
| VV |  | "potrubí DN 90 | [14 empty] | VV | 2 | 1 | True | 0 | ROZPOCET
| VV |  | (267+12) |  | 279 | [12 empty] | VV | 2 | 2 | True | 1 | ROZPOCET
67 | K | 892241111 | Tlakové zkoušky vodou na potrubí DN do 80 | m | 279 |  | 0 | CS ÚRS 2024 01 |  | základní |  | 0 | 0 | 0 | 0 | 0 | 4 | K | 2 |  |  |  | ROZPOCET | 0 | 0 | 0 | 0 | 0 | 1 | 0 | 4 | 1206029888
| Online PSC |  | https://podminky.urs.cz/item/CS_URS_2024_01/892241111 | [14 empty] | Online PSC | 2
| VV |  | "v.č. 3,4,5 | [14 empty] | VV | 2 | 1 | True | 0 | ROZPOCET
| VV |  | "potrubí DN 90 | [14 empty] | VV | 2 | 1 | True | 0 | ROZPOCET
| VV |  | (267+12) |  | 279 | [12 empty] | VV | 2 | 2 | True | 1 | ROZPOCET
68 | K | 892273122 | Proplach a dezinfekce vodovodního potrubí DN od 80 do 125 | m | 279 |  | 0 | CS ÚRS 2024 01 |  | základní |  | 0 | 0 | 0 | 0 | 0 | 4 | K | 2 |  |  |  | ROZPOCET | 0 | 0 | 0 | 0 | 0 | 1 | 0 | 4 | 178736368
| Online PSC |  | https://podminky.urs.cz/item/CS_URS_2024_01/892273122 | [14 empty] | Online PSC | 2
| VV |  | "v.č. 3,4,5 | [14 empty] | VV | 2 | 1 | True | 0 | ROZPOCET
| VV |  | "potrubí DN 90 | [14 empty] | VV | 2 | 1 | True | 0 | ROZPOCET
| VV |  | (267+12) |  | 279 | [12 empty] | VV | 2 | 2 | True | 1 | ROZPOCET
| D | 95 | Ruzne dokoncujici konstrukce a prace na pozemnich stavbach |  |  |  | 0 |  |  |  |  | 0 |  | 0 |  | 0 | 1 | D | 1 |  |  |  | ROZPOCET | [6 empty] | 0
69 | K | 950R0000 | Bakteriologický rozbor,revizní zprávy | soub | 1 |  | 0 |  |  | základní |  | 0 | 0 | 0 | 0 | 0 | 4 | K | 2 |  |  |  | ROZPOCET | 0 | 0 | 0 | 0 | 0 | 1 | 0 | 4 | -454248901
| VV |  | 1 |  | 1 | [12 empty] | VV | 2 | 2 | True | 1 | ROZPOCET
70 | K | 959R510 | Zkouška + revizní zpráva hydrantu | ks | 4 |  | 0 |  |  | základní |  | 0 | 0 | 0 | 0 | 0 | 4 | K | 2 |  |  |  | ROZPOCET | 0 | 0 | 0 | 0 | 0 | 1 | 0 | 4 | -584425248
| VV |  | "viz hydrant | [14 empty] | VV | 2 | 1 | True | 0 | ROZPOCET
| VV |  | 4 |  | 4 | [12 empty] | VV | 2 | 2 | True | 1 | ROZPOCET
| D | 998 | Přesun hmot |  |  |  | 0 |  |  |  |  | 0 |  | 0 |  | 0 | 1 | D | 1 |  |  |  | ROZPOCET | [6 empty] | 0
71 | K | 998276101 | Přesun hmot pro trubní vedení hloubené z trub z plastických hmot nebo sklolaminátových pro vodovody, kanalizace, teplovody, produktovody v otevřeném výkopu dopravní vzdálenost do 15 m | t | 59.759 |  | 0 | CS ÚRS 2024 01 |  | základní |  | 0 | 0 | 0 | 0 | 0 | 4 | K | 2 |  |  |  | ROZPOCET | 0 | 0 | 0 | 0 | 0 | 1 | 0 | 4 | 2071408533
| Online PSC |  | https://podminky.urs.cz/item/CS_URS_2024_01/998276101 | [14 empty] | Online PSC | 2
72 | K | 998276124 | Přesun hmot pro trubní vedení hloubené z trub z plastických hmot nebo sklolaminátových Příplatek k cenám za zvětšený přesun přes vymezenou dopravní vzdálenost do 500 m | t | 59.759 |  | 0 | CS ÚRS 2024 01 |  | základní |  | 0 | 0 | 0 | 0 | 0 | 4 | K | 2 |  |  |  | ROZPOCET | 0 | 0 | 0 | 0 | 0 | 1 | 0 | 4 | 1722702638
| Online PSC |  | https://podminky.urs.cz/item/CS_URS_2024_01/998276124 | [14 empty] | Online PSC | 2

## SO 05 - Veřejné osvětlení
{4ee643eb-543b-4eee-ae03-97e43ac26b09}
2
| KRYCÍ LIST SOUPISU PRACÍ | [7 empty] | v --- níže se nacházejí doplnkové a pomocné údaje k sestavám --- v | [8 empty] | False
Stavba:
Tištín - lokalita Z3 - Dopravní a technická infrastruktura pro I. a II. etapu výstavby
Objekt:
01 - Tištín - lokalita Z3
Soupis:
SO 05 - Veřejné osvětlení
| KSO: |  | 828 75 11 |  |  | CC-CZ: | 22249
| Místo: |  | Tištín |  |  | Datum: | 16. 4. 2024
| Zadavatel: |  |  |  |  | IČ:
|  | Městys Tištín, Tištín 37, 798 29 Tištín, |  |  |  | DIČ:
| Uchazeč: |  |  |  |  | IČ: | Vyplň údaj
|  | Vyplň údaj |  |  |  | DIČ: | Vyplň údaj
| Projektant: |  |  |  |  | IČ:
|  | ing. Libuše Kujová, |  |  |  | DIČ:
| Zpracovatel: |  |  |  |  | IČ:
|  | Kucek |  |  |  | DIČ:
Poznámka:
Soupis prací je sestaven s využitím Cenové soustavy ÚRS. Položky, které pochází z této cenové soustavy, jsou ve sloupci 'Cenová soustava' označeny popisem 'CS ÚRS' a úrovní příslušného kalendářního pololetí. Veškeré další informace vymezující popis a podmínky použití těchto položek z Cenové soustavy, které nejsou uvedeny přímo v soupisu prací, jsou neomezeně dálkově k dispozici na www.cs-urs.cz, sekce Cenové a technické podmínky.
| Cena bez DPH | [5 empty] | 0
|  |  | Základ daně |  |  | Sazba daně | Výše daně
| DPH | základní | 0 |  |  | 21% | 0
|  | snížená | 0 |  |  | 15% | 0
|  | zákl. přenesená | 0 |  |  | 21% | 0
|  | sníž. přenesená | 0 |  |  | 15% | 0
|  | nulová | 0 |  |  | 0% | 0
| Cena s DPH |  |  | v | CZK |  | 0
REKAPITULACE ČLENĚNÍ SOUPISU PRACÍ
Stavba:
Tištín - lokalita Z3 - Dopravní a technická infrastruktura pro I. a II. etapu výstavby
Objekt:
01 - Tištín - lokalita Z3
Soupis:
SO 05 - Veřejné osvětlení
Místo: |  |  | Tištín |  |  | Datum: | 16. 4. 2024
Zadavatel: |  |  | Městys Tištín, Tištín 37, 798 29 Tištín, |  |  | Projektant: | ing. Libuše Kujová,
Uchazeč: |  |  | Vyplň údaj |  |  | Zpracovatel: | Kucek
Kód dílu - Popis | [6 empty] | Cena celkem [CZK]
Náklady stavby celkem | [6 empty] | 0 | [11 empty] | -1
| PSV - Práce a dodávky PSV | [5 empty] | 0
| 741 - Elektroinstalace - silnoproud | [5 empty] | 0
| M - Práce a dodávky M | [5 empty] | 0
| 21-M - Elektromontáže | [5 empty] | 0
| 46-M - Zemní práce při extr.mont.pracích | [5 empty] | 0
| 58-M - Revize vyhrazených technických zařízení | [5 empty] | 0
| OST - Ostatní | [5 empty] | 0
| HZS - Hodinové zúčtovací sazby | [5 empty] | 0
SOUPIS PRACÍ
Stavba:
Tištín - lokalita Z3 - Dopravní a technická infrastruktura pro I. a II. etapu výstavby
Objekt:
01 - Tištín - lokalita Z3
Soupis:
SO 05 - Veřejné osvětlení
Místo: |  |  | Tištín |  |  | Datum: | 16. 4. 2024
Zadavatel: |  |  | Městys Tištín, Tištín 37, 798 29 Tištín, |  |  | Projektant: | ing. Libuše Kujová,
Uchazeč: |  |  | Vyplň údaj |  |  | Zpracovatel: | Kucek
PČ | Typ | Kód | Popis | MJ | Množství | J.cena [CZK] | Cena celkem [CZK] | Cenová soustava |  | DPH | J. Nh [h] | Nh celkem [h] | J. hmotnost [t] | Hmotnost celkem [t] | J. suť [t] | Suť Celkem [t]
Náklady soupisu celkem | [6 empty] | 0 |  |  |  |  | 0 |  | 8.6579 |  | 0 |  | D | -1 | [10 empty] | 0
| D | PSV | Práce a dodávky PSV |  |  |  | 0 |  |  |  |  | 0 |  | 0.008925 |  | 0 | 2 | D | 0 |  |  |  | ROZPOCET | [6 empty] | 0
| D | 741 | Elektroinstalace - silnoproud |  |  |  | 0 |  |  |  |  | 0 |  | 0.008925 |  | 0 | 2 | D | 1 |  |  |  | ROZPOCET | [6 empty] | 0
1 | K | 741110053 | Montáž trubek elektroinstalačních s nasunutím nebo našroubováním do krabic plastových ohebných, uložených volně, vnější Ø přes 35 mm | m | 50 |  | 0 | CS ÚRS 2024 01 |  | základní |  | 0 | 0 | 0 | 0 | 0 | 16 | K | 2 |  |  |  | ROZPOCET | 0 | 0 | 0 | 0 | 0 | 1 | 0 | 16 | 1668599600
| Online PSC |  | https://podminky.urs.cz/item/CS_URS_2024_01/741110053 | [14 empty] | Online PSC | 2
| VV |  | 10*2*2,5 |  | 50 | [12 empty] | VV | 2 | 2 | True | 1 | ROZPOCET
2 | M | 34571066 | trubka elektroinstalační ohebná z PVC (ČSN) 2348 | m | 52.5 |  | 0 | CS ÚRS 2024 01 |  | základní |  | 0 | 0.00017 | 0.008925 | 0 | 0 | 32 | M | 2 |  |  |  | ROZPOCET | 0 | 0 | 0 | 0 | 0 | 1 | 0 | 16 | 1973870125
| VV |  | 50*1,05 'Přepočtené koeficientem množství |  | 52.5 | [12 empty] | VV | 2 | 2 | False | 1 | ROZPOCET
| D | M | Práce a dodávky M |  |  |  | 0 |  |  |  |  | 0 |  | 8.649 |  | 0 | 3 | D | 0 |  |  |  | ROZPOCET | [6 empty] | 0
| D | 21-M | Elektromontáže |  |  |  | 0 |  |  |  |  | 0 |  | 1.115 |  | 0 | 3 | D | 1 |  |  |  | ROZPOCET | [6 empty] | 0
3 | K | 210100001 | Ukončení vodičů izolovaných s označením a zapojením v rozváděči nebo na přístroji průřezu žíly do 2,5 mm2 | kus | 60 |  | 0 | CS ÚRS 2024 01 |  | základní |  | 0 | 0 | 0 | 0 | 0 | 64 | K | 2 |  |  |  | ROZPOCET | 0 | 0 | 0 | 0 | 0 | 1 | 0 | 64 | -1664436192
| Online PSC |  | https://podminky.urs.cz/item/CS_URS_2024_01/210100001 | [14 empty] | Online PSC | 2
| VV |  | kabel VO 3x1,5 | [14 empty] | VV | 2 | 1 | True | 0 | ROZPOCET
| VV |  | 10*2*3 |  | 60 | [12 empty] | VV | 2 | 2 | True | 0 | ROZPOCET
| VV |  | Součet |  | 60 | [12 empty] | VV | 2 | 4 | True | 1 | ROZPOCET
4 | K | 210100003 | Ukončení vodičů izolovaných s označením a zapojením v rozváděči nebo na přístroji průřezu žíly do 16 mm2 | kus | 80 |  | 0 | CS ÚRS 2024 01 |  | základní |  | 0 | 0 | 0 | 0 | 0 | 64 | K | 2 |  |  |  | ROZPOCET | 0 | 0 | 0 | 0 | 0 | 1 | 0 | 64 | -1520212049
| Online PSC |  | https://podminky.urs.cz/item/CS_URS_2024_01/210100003 | [14 empty] | Online PSC | 2
| VV |  | koncovky | [14 empty] | VV | 2 | 1 | True | 0 | ROZPOCET
| VV |  | (9*2+1+1)*4 |  | 80 | [12 empty] | VV | 2 | 2 | True | 0 | ROZPOCET
| VV |  | Součet |  | 80 | [12 empty] | VV | 2 | 4 | True | 1 | ROZPOCET
5 | K | 210100563 | Ukončení kabelů nebo vodičů koncovkou popř. vývodkou do 1 kV přírubovou jednocestnou kabelů nebo vodičů celoplastových počtu a průřezu žil do 3 x 1,5 až 10 mm2 | kus | 20 |  | 0 | CS ÚRS 2024 01 |  | základní |  | 0 | 0 | 0 | 0 | 0 | 64 | K | 2 |  |  |  | ROZPOCET | 0 | 0 | 0 | 0 | 0 | 1 | 0 | 64 | -397459027
| Online PSC |  | https://podminky.urs.cz/item/CS_URS_2024_01/210100563 | [14 empty] | Online PSC | 2
| VV |  | CYKY 3x1,5 | [14 empty] | VV | 2 | 1 | True | 0 | ROZPOCET
| VV |  | 10*2 |  | 20 | [12 empty] | VV | 2 | 2 | True | 0 | ROZPOCET
| VV |  | Součet |  | 20 | [12 empty] | VV | 2 | 4 | True | 1 | ROZPOCET
6 | M | 35436314 | hlava rozdělovací smršťovaná přímá do 1kV SKE 4f/1+2 kabel 12-32mm/průřez 1,5-35mm | kus | 20 |  | 0 | CS ÚRS 2024 01 |  | základní |  | 0 | 0.0037 | 0.074 | 0 | 0 | 256 | M | 2 |  |  |  | ROZPOCET | 0 | 0 | 0 | 0 | 0 | 1 | 0 | 64 | -1934929269
9 | K | 210102155 | Ukončení kabelů nebo vodičů koncovkou popř. vývodkou do 1 kV venkovní, kabelů silových celoplastových , s rozdělovací hlavou, typ 4x4 až 16 | kus | 20 |  | 0 | CS ÚRS 2024 01 |  | základní |  | 0 | 0 | 0 | 0 | 0 | 64 | K | 2 |  |  |  | ROZPOCET | 0 | 0 | 0 | 0 | 0 | 1 | 0 | 64 | -423591288
| Online PSC |  | https://podminky.urs.cz/item/CS_URS_2024_01/210102155 | [14 empty] | Online PSC | 2
| VV |  | 10*2 |  | 20 | [12 empty] | VV | 2 | 2 | True | 1 | ROZPOCET
10 | M | 35436315 | hlava rozdělovací smršťovaná přímá do 1kV SKE 4f/3+4 kabel 27-45mm/průřez 35-150mm | kus | 20 |  | 0 | CS ÚRS 2024 01 |  | základní |  | 0 | 0.0037 | 0.074 | 0 | 0 | 256 | M | 2 |  |  |  | ROZPOCET | 0 | 0 | 0 | 0 | 0 | 1 | 0 | 64 | -1651457679
13 | K | 210203901 | Montáž svítidel LED se zapojením vodičů průmyslových nebo venkovních na výložník nebo dřík | kus | 10 |  | 0 | CS ÚRS 2024 01 |  | základní |  | 0 | 0 | 0 | 0 | 0 | 64 | K | 2 |  |  |  | ROZPOCET | 0 | 0 | 0 | 0 | 0 | 1 | 0 | 64 | 1931297258
| Online PSC |  | https://podminky.urs.cz/item/CS_URS_2024_01/210203901 | [14 empty] | Online PSC | 2
14 | M | 347R-001 | Svítidlo LED uliční pro osvětlování komunikací, vyzařovací charakteristika "street", Pro výpočet použité svítidlo: Elektro-Lumen MARUT S G2 L17 2k5 727 T504C, 13,8W, 2.286lm, 2.700K. | kus | 10 |  | 0 |  |  | základní |  | 0 | 0 | 0 | 0 | 0 | 128 | M | 2 |  |  |  | ROZPOCET | 0 | 0 | 0 | 0 | 0 | 1 | 0 | 128 | -1287098590
| VV |  | 10 |  | 10 | [12 empty] | VV | 2 | 2 | True | 1 | ROZPOCET
15 | K | 210204011 | Montáž stožárů osvětlení samostatně stojících ocelových, délky do 12 m | kus | 10 |  | 0 | CS ÚRS 2024 01 |  | základní |  | 0 | 0 | 0 | 0 | 0 | 64 | K | 2 |  |  |  | ROZPOCET | 0 | 0 | 0 | 0 | 0 | 1 | 0 | 64 | -2083706614
| Online PSC |  | https://podminky.urs.cz/item/CS_URS_2024_01/210204011 | [14 empty] | Online PSC | 2
16 | M | 316R740750 | ocelový bezpaticový, žárově zinkovaný, s ochrannou plastovou manžetou, výška nad terénem 5,0m, hloubka vetknutí do základu 0,60m stupňovitý, kruhový průřez, Srovnatelný typ: K5-133/89/60 (Kooperativa VOD Uhlířské Janovice). | kus | 10 |  | 0 |  |  | základní |  | 0 | 0.052 | 0.52 | 0 | 0 | 128 | M | 2 |  |  |  | ROZPOCET | 0 | 0 | 0 | 0 | 0 | 1 | 0 | 128 | 880426777
17 | K | 210204103 | Montáž výložníků osvětlení jednoramenných sloupových, hmotnosti do 35 kg | kus | 10 |  | 0 | CS ÚRS 2024 01 |  | základní |  | 0 | 0 | 0 | 0 | 0 | 64 | K | 2 |  |  |  | ROZPOCET | 0 | 0 | 0 | 0 | 0 | 1 | 0 | 64 | 1012158382
| Online PSC |  | https://podminky.urs.cz/item/CS_URS_2024_01/210204103 | [14 empty] | Online PSC | 2
18 | M | 316R-050 | Výložník ocelový přímý, žárově zinkovaný, jednoramenný, délka vyložení 0,5m pro montáž na stožár o průměru 60mm Srovnatelný typ SK1-500/60 Výrobce Kooperativa v.o.d. Uhlířské Janovice | kus | 10 |  | 0 |  |  | základní |  | 0 | 0 | 0 | 0 | 0 | 256 | M | 2 |  |  |  | ROZPOCET | 0 | 0 | 0 | 0 | 0 | 1 | 0 | 64 | -2084612028
19 | K | 210204201 | Montáž elektrovýzbroje stožárů osvětlení 1 okruh | kus | 10 |  | 0 | CS ÚRS 2024 01 |  | základní |  | 0 | 0 | 0 | 0 | 0 | 64 | K | 2 |  |  |  | ROZPOCET | 0 | 0 | 0 | 0 | 0 | 1 | 0 | 64 | 377684672
| Online PSC |  | https://podminky.urs.cz/item/CS_URS_2024_01/210204201 | [14 empty] | Online PSC | 2
20 | M | 1752899 | STOZAROVA VYZBROJ SR721-14/UN MPA0102A22 | kus | 10 |  | 0 |  |  | základní |  | 0 | 0.0005 | 0.005 | 0 | 0 | 256 | M | 2 |  |  |  | ROZPOCET | 0 | 0 | 0 | 0 | 0 | 1 | 0 | 64 | 1850066504
21 | K | 210220022 | Montáž uzemňovacího vedení s upevněním, propojením a připojením pomocí svorek v zemi s izolací spojů vodičů FeZn drátem nebo lanem průměru do 10 mm v městské zástavbě | m | 290 |  | 0 | CS ÚRS 2024 01 |  | základní |  | 0 | 0 | 0 | 0 | 0 | 64 | K | 2 |  |  |  | ROZPOCET | 0 | 0 | 0 | 0 | 0 | 1 | 0 | 64 | 1964703988
| Online PSC |  | https://podminky.urs.cz/item/CS_URS_2024_01/210220022 | [14 empty] | Online PSC | 2
| VV |  | 128+134+8+10*2 |  | 290 | [12 empty] | VV | 2 | 2 | True | 1 | ROZPOCET
22 | M | 35441073 | drát D 10mm FeZn | kg | 179.8 |  | 0 | CS ÚRS 2024 01 |  | základní |  | 0 | 0.001 | 0.1798 | 0 | 0 | 128 | M | 2 |  |  |  | ROZPOCET | 0 | 0 | 0 | 0 | 0 | 1 | 0 | 128 | -158416000
23 | K | 210220302 | Montáž hromosvodného vedení svorek se 3 a více šrouby | kus | 30 |  | 0 | CS ÚRS 2024 01 |  | základní |  | 0 | 0 | 0 | 0 | 0 | 64 | K | 2 |  |  |  | ROZPOCET | 0 | 0 | 0 | 0 | 0 | 1 | 0 | 64 | -831289077
| Online PSC |  | https://podminky.urs.cz/item/CS_URS_2024_01/210220302 | [14 empty] | Online PSC | 2
| VV |  | 10+20 |  | 30 | [12 empty] | VV | 2 | 2 | True | 1 | ROZPOCET
24 | M | 35441895 | svorka připojovací k připojení kovových částí | kus | 10 |  | 0 | CS ÚRS 2024 01 |  | základní |  | 0 | 0.00016 | 0.0016 | 0 | 0 | 256 | M | 2 |  |  |  | ROZPOCET | 0 | 0 | 0 | 0 | 0 | 1 | 0 | 64 | 366223239
25 | M | 35441996 | svorka odbočovací a spojovací pro spojování kruhových a páskových vodičů, FeZn | kus | 20 |  | 0 | CS ÚRS 2024 01 |  | základní |  | 0 | 0.0007 | 0.014 | 0 | 0 | 256 | M | 2 |  |  |  | ROZPOCET | 0 | 0 | 0 | 0 | 0 | 1 | 0 | 64 | 108229051
26 | K | 210280003 | Zkoušky a prohlídky elektrických rozvodů a zařízení celková prohlídka, zkoušení, měření a vyhotovení revizní zprávy pro objem montážních prací přes 500 do 1000 tisíc Kč | kus | 1 |  | 0 | CS ÚRS 2024 01 |  | základní |  | 0 | 0 | 0 | 0 | 0 | 64 | K | 2 |  |  |  | ROZPOCET | 0 | 0 | 0 | 0 | 0 | 1 | 0 | 64 | 1860238109
| Online PSC |  | https://podminky.urs.cz/item/CS_URS_2024_01/210280003 | [14 empty] | Online PSC | 2
27 | K | 210280351 | Zkoušky vodičů a kabelů izolačních kabelů silových do 1 kV, počtu a průřezu žil do 4x25 mm2 | kus | 10 |  | 0 | CS ÚRS 2024 01 |  | základní |  | 0 | 0 | 0 | 0 | 0 | 64 | K | 2 |  |  |  | ROZPOCET | 0 | 0 | 0 | 0 | 0 | 1 | 0 | 64 | 1847932108
| Online PSC |  | https://podminky.urs.cz/item/CS_URS_2024_01/210280351 | [14 empty] | Online PSC | 2
28 | K | 210280542 | Zkoušky a prohlídky elektrických přístrojů měření impedance nulové smyčky okruhu vedení třífázového | kus | 10 |  | 0 | CS ÚRS 2024 01 |  | základní |  | 0 | 0 | 0 | 0 | 0 | 64 | K | 2 |  |  |  | ROZPOCET | 0 | 0 | 0 | 0 | 0 | 1 | 0 | 64 | 1571800949
| Online PSC |  | https://podminky.urs.cz/item/CS_URS_2024_01/210280542 | [14 empty] | Online PSC | 2
29 | K | 210812011 | Montáž izolovaných kabelů měděných do 1 kV bez ukončení plných nebo laněných kulatých (např. CYKY, CHKE-R) uložených volně nebo v liště počtu a průřezu žil 3x1,5 až 6 mm2 | m | 80 |  | 0 | CS ÚRS 2024 01 |  | základní |  | 0 | 0 | 0 | 0 | 0 | 64 | K | 2 |  |  |  | ROZPOCET | 0 | 0 | 0 | 0 | 0 | 1 | 0 | 64 | -723497625
| Online PSC |  | https://podminky.urs.cz/item/CS_URS_2024_01/210812011 | [14 empty] | Online PSC | 2
| VV |  | CYKY 3x1,5 pro svítidla VO | [14 empty] | VV | 2 | 1 | True | 0 | ROZPOCET
| VV |  | 10*8 |  | 80 | [12 empty] | VV | 2 | 2 | True | 0 | ROZPOCET
| VV |  | Součet |  | 80 | [12 empty] | VV | 2 | 4 | True | 1 | ROZPOCET
30 | M | 34111030 | kabel instalační jádro Cu plné izolace PVC plášť PVC 450/750V (CYKY) 3x1,5mm2 | m | 92 |  | 0 | CS ÚRS 2024 01 |  | základní |  | 0 | 0.00012 | 0.01104 | 0 | 0 | 128 | M | 2 |  |  |  | ROZPOCET | 0 | 0 | 0 | 0 | 0 | 1 | 0 | 128 | -230395190
| VV |  | 80*1,15 'Přepočtené koeficientem množství |  | 92 | [12 empty] | VV | 2 | 2 | False | 1 | ROZPOCET
31 | K | 210812033 | Montáž izolovaných kabelů měděných do 1 kV bez ukončení plných nebo laněných kulatých (např. CYKY, CHKE-R) uložených volně nebo v liště počtu a průřezu žil 4x6 až 10 mm2 | m | 320 |  | 0 | CS ÚRS 2024 01 |  | základní |  | 0 | 0 | 0 | 0 | 0 | 64 | K | 2 |  |  |  | ROZPOCET | 0 | 0 | 0 | 0 | 0 | 1 | 0 | 64 | -1383130354
| Online PSC |  | https://podminky.urs.cz/item/CS_URS_2024_01/210812033 | [14 empty] | Online PSC | 2
| VV |  | 128+134+8+20*2,5 |  | 320 | [12 empty] | VV | 2 | 2 | True | 1 | ROZPOCET
32 | M | 34111076 | kabel instalační jádro Cu plné izolace PVC plášť PVC 450/750V (CYKY) 4x10mm2 | m | 368 |  | 0 | CS ÚRS 2024 01 |  | základní |  | 0 | 0.00064 | 0.23552 | 0 | 0 | 128 | M | 2 |  |  |  | ROZPOCET | 0 | 0 | 0 | 0 | 0 | 1 | 0 | 128 | 1625535640
| VV |  | 320*1,15 'Přepočtené koeficientem množství |  | 368 | [12 empty] | VV | 2 | 2 | False | 1 | ROZPOCET
33 | K | 210950202 | Ostatní práce při montáži vodičů, šňůr a kabelů Příplatek k cenám za zatahování kabelů do tvárnicových tras s komorami nebo do kolektorů hmotnosti kabelů do 2 kg | m | 368 |  | 0 | CS ÚRS 2024 01 |  | základní |  | 0 | 0 | 0 | 0 | 0 | 64 | K | 2 |  |  |  | ROZPOCET | 0 | 0 | 0 | 0 | 0 | 1 | 0 | 64 | -339729899
| Online PSC |  | https://podminky.urs.cz/item/CS_URS_2024_01/210950202 | [14 empty] | Online PSC | 2
| D | 46-M | Zemní práce při extr.mont.pracích |  |  |  | 0 |  |  |  |  | 0 |  | 7.534 |  | 0 | 3 | D | 1 |  |  |  | ROZPOCET | [6 empty] | 0
43 | K | 460010022 | Vytyčení trasy vedení kabelového (podzemního) podél silnice | km | 0.262 |  | 0 | CS ÚRS 2024 01 |  | základní |  | 0 | 0.00193 | 0.00050566 | 0 | 0 | 64 | K | 2 |  |  |  | ROZPOCET | 0 | 0 | 0 | 0 | 0 | 1 | 0 | 64 | -1555548695
| Online PSC |  | https://podminky.urs.cz/item/CS_URS_2024_01/460010022 | [14 empty] | Online PSC | 2
| VV |  | (96+134+32)*0,001 |  | 0.262 | [12 empty] | VV | 2 | 2 | True | 1 | ROZPOCET
44 | K | 460131112 | Hloubení nezapažených jam ručně včetně urovnání dna s přemístěním výkopku do vzdálenosti 3 m od okraje jámy nebo s naložením na dopravní prostředek v hornině třídy těžitelnosti I skupiny 2 | m3 | 20 |  | 0 | CS ÚRS 2024 01 |  | základní |  | 0 | 0 | 0 | 0 | 0 | 64 | K | 2 |  |  |  | ROZPOCET | 0 | 0 | 0 | 0 | 0 | 1 | 0 | 64 | -1499705530
| Online PSC |  | https://podminky.urs.cz/item/CS_URS_2024_01/460131112 | [14 empty] | Online PSC | 2
| VV |  | Jáma pro stožár VO | [14 empty] | VV | 2 | 1 | True | 0 | ROZPOCET
| VV |  | 10*2 |  | 20 | [12 empty] | VV | 2 | 2 | True | 1 | ROZPOCET
45 | K | 460161171 | Hloubení zapažených i nezapažených kabelových rýh ručně včetně urovnání dna s přemístěním výkopku do vzdálenosti 3 m od okraje jámy nebo s naložením na dopravní prostředek šířky 35 cm hloubky 80 cm v hornině třídy těžitelnosti I skupiny 1 a 2 | m | 230 |  | 0 | CS ÚRS 2024 01 |  | základní |  | 0 | 0 | 0 | 0 | 0 | 64 | K | 2 |  |  |  | ROZPOCET | 0 | 0 | 0 | 0 | 0 | 1 | 0 | 64 | -50803956
| Online PSC |  | https://podminky.urs.cz/item/CS_URS_2024_01/460161171 | [14 empty] | Online PSC | 2
| VV |  | 96+134 |  | 230 | [12 empty] | VV | 2 | 2 | True | 1 | ROZPOCET
46 | K | 460161312 | Hloubení zapažených i nezapažených kabelových rýh ručně včetně urovnání dna s přemístěním výkopku do vzdálenosti 3 m od okraje jámy nebo s naložením na dopravní prostředek šířky 50 cm hloubky 120 cm v hornině třídy těžitelnosti I skupiny 3 | m | 32 |  | 0 | CS ÚRS 2024 01 |  | základní |  | 0 | 0 | 0 | 0 | 0 | 64 | K | 2 |  |  |  | ROZPOCET | 0 | 0 | 0 | 0 | 0 | 1 | 0 | 64 | 1588566565
| Online PSC |  | https://podminky.urs.cz/item/CS_URS_2024_01/460161312 | [14 empty] | Online PSC | 2
| VV |  | 5+3+5+5+9+5 |  | 32 | [12 empty] | VV | 2 | 2 | True | 1 | ROZPOCET
48 | K | 460242211 | Provizorní zajištění inženýrských sítí ve výkopech kabelů při křížení | kus | 8 |  | 0 | CS ÚRS 2024 01 |  | základní |  | 0 | 0.0076 | 0.0608 | 0 | 0 | 64 | K | 2 |  |  |  | ROZPOCET | 0 | 0 | 0 | 0 | 0 | 1 | 0 | 64 | -749677118
| Online PSC |  | https://podminky.urs.cz/item/CS_URS_2024_01/460242211 | [14 empty] | Online PSC | 2
49 | K | 460242221 | Provizorní zajištění inženýrských sítí ve výkopech kabelů při souběhu | m | 25 |  | 0 | CS ÚRS 2024 01 |  | základní |  | 0 | 0.0019 | 0.0475 | 0 | 0 | 64 | K | 2 |  |  |  | ROZPOCET | 0 | 0 | 0 | 0 | 0 | 1 | 0 | 64 | 321253502
| Online PSC |  | https://podminky.urs.cz/item/CS_URS_2024_01/460242221 | [14 empty] | Online PSC | 2
50 | K | 460391122 | Zásyp jam ručně s uložením výkopku ve vrstvách a úpravou povrchu s přemístění sypaniny ze vzdálenosti do 10 m se zhutněním z horniny třídy těžitelnosti I skupiny 2 | m3 | 15 |  | 0 | CS ÚRS 2024 01 |  | základní |  | 0 | 0 | 0 | 0 | 0 | 64 | K | 2 |  |  |  | ROZPOCET | 0 | 0 | 0 | 0 | 0 | 1 | 0 | 64 | -1527866380
| Online PSC |  | https://podminky.urs.cz/item/CS_URS_2024_01/460391122 | [14 empty] | Online PSC | 2
| VV |  | Zásyp jámy pro stožár VO | [14 empty] | VV | 2 | 1 | True | 0 | ROZPOCET
| VV |  | 10*1,5 |  | 15 | [12 empty] | VV | 2 | 2 | True | 1 | ROZPOCET
51 | K | 460431181 | Zásyp kabelových rýh ručně s přemístění sypaniny ze vzdálenosti do 10 m, s uložením výkopku ve vrstvách včetně zhutnění a úpravy povrchu šířky 35 cm hloubky 80 cm z horniny třídy těžitelnosti I skupiny 1 a 2 | m | 230 |  | 0 | CS ÚRS 2024 01 |  | základní |  | 0 | 0 | 0 | 0 | 0 | 64 | K | 2 |  |  |  | ROZPOCET | 0 | 0 | 0 | 0 | 0 | 1 | 0 | 64 | 1201018262
| Online PSC |  | https://podminky.urs.cz/item/CS_URS_2024_01/460431181 | [14 empty] | Online PSC | 2
52 | K | 460431332 | Zásyp kabelových rýh ručně s přemístění sypaniny ze vzdálenosti do 10 m, s uložením výkopku ve vrstvách včetně zhutnění a úpravy povrchu šířky 50 cm hloubky 120 cm z horniny třídy těžitelnosti I skupiny 3 | m | 32 |  | 0 | CS ÚRS 2024 01 |  | základní |  | 0 | 0 | 0 | 0 | 0 | 64 | K | 2 |  |  |  | ROZPOCET | 0 | 0 | 0 | 0 | 0 | 1 | 0 | 64 | -751615789
| Online PSC |  | https://podminky.urs.cz/item/CS_URS_2024_01/460431332 | [14 empty] | Online PSC | 2
53 | K | 460641112 | Základové konstrukce základ bez bednění do rostlé zeminy z monolitického betonu tř. C 12/15 | m3 | 5 |  | 0 | CS ÚRS 2024 01 |  | základní |  | 0 | 0 | 0 | 0 | 0 | 64 | K | 2 |  |  |  | ROZPOCET | 0 | 0 | 0 | 0 | 0 | 1 | 0 | 64 | 1751212401
| Online PSC |  | https://podminky.urs.cz/item/CS_URS_2024_01/460641112 | [14 empty] | Online PSC | 2
| VV |  | 10*0,5 |  | 5 | [12 empty] | VV | 2 | 2 | True | 1 | ROZPOCET
54 | M | 28619330 | trubka kanalizační PE-HD D 315mm | m | 10 |  | 0 | CS ÚRS 2024 01 |  | základní |  | 0 | 0.00892 | 0.0892 | 0 | 0 | 256 | M | 2 |  |  |  | ROZPOCET | 0 | 0 | 0 | 0 | 0 | 1 | 0 | 64 | 241237004
55 | K | 460661111 | Kabelové lože z písku včetně podsypu, zhutnění a urovnání povrchu pro kabely nn bez zakrytí, šířky do 35 cm | m | 230 |  | 0 | CS ÚRS 2024 01 |  | základní |  | 0 | 0 | 0 | 0 | 0 | 64 | K | 2 |  |  |  | ROZPOCET | 0 | 0 | 0 | 0 | 0 | 1 | 0 | 64 | -1455759238
| Online PSC |  | https://podminky.urs.cz/item/CS_URS_2024_01/460661111 | [14 empty] | Online PSC | 2
| VV |  | 96+134 |  | 230 | [12 empty] | VV | 2 | 2 | True | 1 | ROZPOCET
56 | K | 460671113 | Výstražné prvky pro krytí kabelů včetně vyrovnání povrchu rýhy, rozvinutí a uložení fólie, šířky přes 25 do 35 cm | m | 262 |  | 0 | CS ÚRS 2024 01 |  | základní |  | 0 | 9e-05 | 0.02358 | 0 | 0 | 64 | K | 2 |  |  |  | ROZPOCET | 0 | 0 | 0 | 0 | 0 | 1 | 0 | 64 | 1251688
| Online PSC |  | https://podminky.urs.cz/item/CS_URS_2024_01/460671113 | [14 empty] | Online PSC | 2
| VV |  | 96+134+32 |  | 262 | [12 empty] | VV | 2 | 2 | True | 1 | ROZPOCET
59 | K | 460742111 | Osazení kabelových prostupů včetně utěsnění a spárování z trub plastových do rýhy, bez výkopových prací bez obsypu, vnitřního průměru do 10 cm | m | 270 |  | 0 | CS ÚRS 2024 01 |  | základní |  | 0 | 0 | 0 | 0 | 0 | 64 | K | 2 |  |  |  | ROZPOCET | 0 | 0 | 0 | 0 | 0 | 1 | 0 | 64 | 999719503
| Online PSC |  | https://podminky.urs.cz/item/CS_URS_2024_01/460742111 | [14 empty] | Online PSC | 2
| VV |  | 96+134+20*2 |  | 270 | [12 empty] | VV | 2 | 2 | True | 1 | ROZPOCET
60 | M | 34571351 | trubka elektroinstalační ohebná dvouplášťová korugovaná (chránička) D 41/50mm, HDPE+LDPE | m | 270 |  | 0 | CS ÚRS 2024 01 |  | základní |  | 0 | 0.00026 | 0.0702 | 0 | 0 | 256 | M | 2 |  |  |  | ROZPOCET | 0 | 0 | 0 | 0 | 0 | 1 | 0 | 64 | -616007228
61 | K | 460742132 | Osazení kabelových prostupů včetně utěsnění a spárování z trub plastových do rýhy, bez výkopových prací s obetonováním, vnitřního průměru přes 10 do 15 cm | m | 32 |  | 0 | CS ÚRS 2024 01 |  | základní |  | 0 | 0.22563 | 7.2202 | 0 | 0 | 64 | K | 2 |  |  |  | ROZPOCET | 0 | 0 | 0 | 0 | 0 | 1 | 0 | 64 | 1697315434
| Online PSC |  | https://podminky.urs.cz/item/CS_URS_2024_01/460742132 | [14 empty] | Online PSC | 2
| VV |  | 5+3+5+5+9+5 |  | 32 | [12 empty] | VV | 2 | 2 | True | 1 | ROZPOCET
62 | M | 34571355 | trubka elektroinstalační ohebná dvouplášťová korugovaná (chránička) D 94/110mm, HDPE+LDPE | m | 32 |  | 0 | CS ÚRS 2024 01 |  | základní |  | 0 | 0.00069 | 0.02208 | 0 | 0 | 256 | M | 2 |  |  |  | ROZPOCET | 0 | 0 | 0 | 0 | 0 | 1 | 0 | 64 | -1042760321
64 | K | 469972111 | Odvoz suti a vybouraných hmot odvoz suti a vybouraných hmot do 1 km | t | 48.06 |  | 0 | CS ÚRS 2024 01 |  | základní |  | 0 | 0 | 0 | 0 | 0 | 64 | K | 2 |  |  |  | ROZPOCET | 0 | 0 | 0 | 0 | 0 | 1 | 0 | 64 | 2072718693
| Online PSC |  | https://podminky.urs.cz/item/CS_URS_2024_01/469972111 | [14 empty] | Online PSC | 2
| VV |  | Výkop 35/80 cm | [14 empty] | VV | 2 | 1 | True | 0 | ROZPOCET
| VV |  | 230*0,35*0,2*1,8 |  | 28.98 | [12 empty] | VV | 2 | 2 | True | 0 | ROZPOCET
| VV |  | Výkop 50/120 cm | [14 empty] | VV | 2 | 1 | True | 0 | ROZPOCET
| VV |  | 32*0,5*0,35*1,8 |  | 10.08 | [12 empty] | VV | 2 | 2 | True | 0 | ROZPOCET
| VV |  | Jámy pro stožáry | [14 empty] | VV | 2 | 1 | True | 0 | ROZPOCET
| VV |  | (10*0,5 + 0*0,2)*1,8 |  | 9 | [12 empty] | VV | 2 | 2 | True | 0 | ROZPOCET
| VV |  | Bouraný základ stožáru VO | [14 empty] | VV | 2 | 1 | True | 0 | ROZPOCET
| VV |  | 0*0,5*2,2 |  | 0 | [12 empty] | VV | 2 | 2 | True | 0 | ROZPOCET
| VV |  | Součet |  | 48.06 | [12 empty] | VV | 2 | 4 | True | 1 | ROZPOCET
65 | K | 469972121 | Odvoz suti a vybouraných hmot odvoz suti a vybouraných hmot Příplatek k ceně za každý další i započatý 1 km | t | 913.14 |  | 0 | CS ÚRS 2024 01 |  | základní |  | 0 | 0 | 0 | 0 | 0 | 64 | K | 2 |  |  |  | ROZPOCET | 0 | 0 | 0 | 0 | 0 | 1 | 0 | 64 | -12091560
| Online PSC |  | https://podminky.urs.cz/item/CS_URS_2024_01/469972121 | [14 empty] | Online PSC | 2
| VV |  | Odvoz na skládku do 20 km | [14 empty] | VV | 2 | 1 | True | 0 | ROZPOCET
| VV |  | 48,06*19 |  | 913.14 | [12 empty] | VV | 2 | 2 | True | 1 | ROZPOCET
66 | K | 469973124 | Poplatek za uložení stavebního odpadu (skládkovné) na recyklační skládce směsného stavebního a demoličního zatříděného do Katalogu odpadů pod kódem 17 09 04 | t | 48.06 |  | 0 | CS ÚRS 2024 01 |  | základní |  | 0 | 0 | 0 | 0 | 0 | 64 | K | 2 |  |  |  | ROZPOCET | 0 | 0 | 0 | 0 | 0 | 1 | 0 | 64 | 1085253206
| Online PSC |  | https://podminky.urs.cz/item/CS_URS_2024_01/469973124 | [14 empty] | Online PSC | 2
| D | 58-M | Revize vyhrazených technických zařízení |  |  |  | 0 |  |  |  |  | 0 |  | 0 |  | 0 | 3 | D | 1 |  |  |  | ROZPOCET | [6 empty] | 0
67 | K | 580108023 | Ostatní elektrické spotřebiče a zdroje kontrola stavu stožárového svítidla silničního, o počtu světel 5 až 10 | kus | 10 |  | 0 | CS ÚRS 2024 01 |  | základní |  | 0 | 0 | 0 | 0 | 0 | 64 | K | 2 |  |  |  | ROZPOCET | 0 | 0 | 0 | 0 | 0 | 1 | 0 | 64 | -434466783
| Online PSC |  | https://podminky.urs.cz/item/CS_URS_2024_01/580108023 | [14 empty] | Online PSC | 2
| D | OST | Ostatní |  |  |  | 0 |  |  |  |  | 0 |  | 0 |  | 0 | 4 | D | 0 |  |  |  | ROZPOCET | [6 empty] | 0
| D | HZS | Hodinové zúčtovací sazby |  |  |  | 0 |  |  |  |  | 0 |  | 0 |  | 0 | 4 | D | 1 |  |  |  | ROZPOCET | [6 empty] | 0
68 | K | HZS 010 | Revize zařízení elektro | hodin | 25 |  | 0 |  |  | základní |  | 0 | 0 | 0 | 0 | 0 | 512 | K | 2 |  |  |  | ROZPOCET | 0 | 0 | 0 | 0 | 0 | 1 | 0 | 512 | -1138496158
| VV |  | 10*2,5 |  | 25 | [12 empty] | VV | 2 | 2 | True | 1 | ROZPOCET
69 | K | HZS 020 | Zaměření skutečného provedení stavby | komplet | 1 |  | 0 |  |  | základní |  | 0 | 0 | 0 | 0 | 0 | 512 | K | 2 |  |  |  | ROZPOCET | 0 | 0 | 0 | 0 | 0 | 1 | 0 | 512 | 1241737976

## ON.1 - Ostatní náklady
{d8e966b2-2f69-4b95-b301-f0bd226ff4c2}
2
| KRYCÍ LIST SOUPISU PRACÍ | [7 empty] | v --- níže se nacházejí doplnkové a pomocné údaje k sestavám --- v | [8 empty] | False
Stavba:
Tištín - lokalita Z3 - Dopravní a technická infrastruktura pro I. a II. etapu výstavby
Objekt:
VON - Vedlejší a ostatní náklady
Soupis:
ON.1 - Ostatní náklady
| KSO: |  |  |  |  | CC-CZ:
| Místo: |  | Tištín |  |  | Datum: | 16. 4. 2024
| Zadavatel: |  |  |  |  | IČ:
|  | Městys Tištín, Tištín 37, 798 29 Tištín, |  |  |  | DIČ:
| Uchazeč: |  |  |  |  | IČ: | Vyplň údaj
|  | Vyplň údaj |  |  |  | DIČ: | Vyplň údaj
| Projektant: |  |  |  |  | IČ:
|  | ing. Libuše Kujová, |  |  |  | DIČ:
| Zpracovatel: |  |  |  |  | IČ:
|  | Kucek |  |  |  | DIČ:
Poznámka:
Soupis prací je sestaven s využitím Cenové soustavy ÚRS. Položky, které pochází z této cenové soustavy, jsou ve sloupci 'Cenová soustava' označeny popisem 'CS ÚRS' a úrovní příslušného kalendářního pololetí. Veškeré další informace vymezující popis a podmínky použití těchto položek z Cenové soustavy, které nejsou uvedeny přímo v soupisu prací, jsou neomezeně dálkově k dispozici na www.cs-urs.cz, sekce Cenové a technické podmínky.
| Cena bez DPH | [5 empty] | 0
|  |  | Základ daně |  |  | Sazba daně | Výše daně
| DPH | základní | 0 |  |  | 21% | 0
|  | snížená | 0 |  |  | 15% | 0
|  | zákl. přenesená | 0 |  |  | 21% | 0
|  | sníž. přenesená | 0 |  |  | 15% | 0
|  | nulová | 0 |  |  | 0% | 0
| Cena s DPH |  |  | v | CZK |  | 0
REKAPITULACE ČLENĚNÍ SOUPISU PRACÍ
Stavba:
Tištín - lokalita Z3 - Dopravní a technická infrastruktura pro I. a II. etapu výstavby
Objekt:
VON - Vedlejší a ostatní náklady
Soupis:
ON.1 - Ostatní náklady
Místo: |  |  | Tištín |  |  | Datum: | 16. 4. 2024
Zadavatel: |  |  | Městys Tištín, Tištín 37, 798 29 Tištín, |  |  | Projektant: | ing. Libuše Kujová,
Uchazeč: |  |  | Vyplň údaj |  |  | Zpracovatel: | Kucek
Kód dílu - Popis | [6 empty] | Cena celkem [CZK]
Náklady stavby celkem | [6 empty] | 0 | [11 empty] | -1
| OST - Ostatní náklady | [5 empty] | 0
SOUPIS PRACÍ
Stavba:
Tištín - lokalita Z3 - Dopravní a technická infrastruktura pro I. a II. etapu výstavby
Objekt:
VON - Vedlejší a ostatní náklady
Soupis:
ON.1 - Ostatní náklady
Místo: |  |  | Tištín |  |  | Datum: | 16. 4. 2024
Zadavatel: |  |  | Městys Tištín, Tištín 37, 798 29 Tištín, |  |  | Projektant: | ing. Libuše Kujová,
Uchazeč: |  |  | Vyplň údaj |  |  | Zpracovatel: | Kucek
PČ | Typ | Kód | Popis | MJ | Množství | J.cena [CZK] | Cena celkem [CZK] | Cenová soustava |  | DPH | J. Nh [h] | Nh celkem [h] | J. hmotnost [t] | Hmotnost celkem [t] | J. suť [t] | Suť Celkem [t]
Náklady soupisu celkem | [6 empty] | 0 |  |  |  |  | 0 |  | 0 |  | 0 |  | D | -1 | [10 empty] | 0
| D | OST | Ostatní náklady |  |  |  | 0 |  |  |  |  | 0 |  | 0 |  | 0 | 4 | D | 0 |  |  |  | ROZPOCET | [6 empty] | 0
1 | K | 012103001 | Náklady na průzkumné, geodetické a projektové práce geodetické před výstavbou | Kč | 1 |  | 0 |  |  | základní |  | 0 | 0 | 0 | 0 | 0 | 1024 | K | 1 |  |  |  | ROZPOCET | 0 | 0 | 0 | 0 | 0 | 1 | 0 | 1024 | 1653782060
| VV |  | 1 |  | 1 | [12 empty] | VV | 1 | 2 | True | 0 | ROZPOCET
| VV |  | Součet |  | 1 | [12 empty] | VV | 1 | 4 | True | 1 | ROZPOCET
2 | K | 012203001 | Náklady na průzkumné, geodetické a projektové práce geodetické při provádění stavby | Kč | 1 |  | 0 |  |  | základní |  | 0 | 0 | 0 | 0 | 0 | 1024 | K | 1 |  |  |  | ROZPOCET | 0 | 0 | 0 | 0 | 0 | 1 | 0 | 1024 | -1702913950
| VV |  | 1 |  | 1 | [12 empty] | VV | 1 | 2 | True | 0 | ROZPOCET
| VV |  | Součet |  | 1 | [12 empty] | VV | 1 | 4 | True | 1 | ROZPOCET
3 | K | 012303001 | Náklady na průzkumné, geodetické a projektové práce geodetické práce po výstavbě | Kč | 1 |  | 0 |  |  | základní |  | 0 | 0 | 0 | 0 | 0 | 1024 | K | 1 |  |  |  | ROZPOCET | 0 | 0 | 0 | 0 | 0 | 1 | 0 | 1024 | 885550095
| VV |  | 1 |  | 1 | [12 empty] | VV | 1 | 2 | True | 0 | ROZPOCET
| VV |  | Součet |  | 1 | [12 empty] | VV | 1 | 4 | True | 1 | ROZPOCET
4 | K | 013254001 | Náklad na projektové práce pro zhotovení dokumentace skutečného provedení stavby (výkresová a textová část) | Kč | 1 |  | 0 |  |  | základní |  | 0 | 0 | 0 | 0 | 0 | 1024 | K | 1 |  |  |  | ROZPOCET | 0 | 0 | 0 | 0 | 0 | 1 | 0 | 1024 | -439758816
| VV |  | 1 |  | 1 | [12 empty] | VV | 1 | 2 | True | 0 | ROZPOCET
| VV |  | Součet |  | 1 | [12 empty] | VV | 1 | 4 | True | 1 | ROZPOCET
5 | K | 013251201 | Náklady na pasportizaci stávajících objektů | Kč | 1 |  | 0 |  |  | základní |  | 0 | 0 | 0 | 0 | 0 | 1024 | K | 1 |  |  |  | ROZPOCET | 0 | 0 | 0 | 0 | 0 | 1 | 0 | 1024 | 1934745723
| VV |  | 1 |  | 1 | [12 empty] | VV | 1 | 2 | True | 0 | ROZPOCET
| VV |  | Součet |  | 1 | [12 empty] | VV | 1 | 4 | True | 1 | ROZPOCET
6 | K | 013254101 | Náklady na pořízení fotografií nebo videozáznamů zakrývaných konstrukcí a postupu výstavby. | Kč | 1 |  | 0 |  |  | základní |  | 0 | 0 | 0 | 0 | 0 | 1024 | K | 1 |  |  |  | ROZPOCET | 0 | 0 | 0 | 0 | 0 | 1 | 0 | 1024 | 1393988542
| VV |  | 1 |  | 1 | [12 empty] | VV | 1 | 2 | True | 0 | ROZPOCET
| VV |  | Součet |  | 1 | [12 empty] | VV | 1 | 4 | True | 1 | ROZPOCET
7 | K | 013284001 | Náklad na zpracování dokumentu KZP a evidenci provedených zkoušek, revizí a měření. | Kč | 1 |  | 0 |  |  | základní |  | 0 | 0 | 0 | 0 | 0 | 1024 | K | 1 |  |  |  | ROZPOCET | 0 | 0 | 0 | 0 | 0 | 1 | 0 | 1024 | -1350481483
| VV |  | 1 |  | 1 | [12 empty] | VV | 1 | 2 | True | 0 | ROZPOCET
| VV |  | Součet |  | 1 | [12 empty] | VV | 1 | 4 | True | 1 | ROZPOCET
8 | K | 043103001 | Náklady na provedení zkoušek, revizí a měření, které jsou vyžadovány v technických normách a dalších předpisech ve vztahu k prováděným pracím, dodávkám a službám. | Kč | 1 |  | 0 |  |  | základní |  | 0 | 0 | 0 | 0 | 0 | 1024 | K | 1 |  |  |  | ROZPOCET | 0 | 0 | 0 | 0 | 0 | 1 | 0 | 1024 | 765689242
| VV |  | 1 |  | 1 | [12 empty] | VV | 1 | 2 | True | 0 | ROZPOCET
| VV |  | Součet |  | 1 | [12 empty] | VV | 1 | 4 | True | 1 | ROZPOCET

## VRN.1 - Vedlejší rozpočto...
{23363fb9-ead8-4a02-b42d-9fabefa51d9a}
2
| KRYCÍ LIST SOUPISU PRACÍ | [7 empty] | v --- níže se nacházejí doplnkové a pomocné údaje k sestavám --- v | [8 empty] | False
Stavba:
Tištín - lokalita Z3 - Dopravní a technická infrastruktura pro I. a II. etapu výstavby
Objekt:
VON - Vedlejší a ostatní náklady
Soupis:
VRN.1 - Vedlejší rozpočtové náklady
| KSO: |  |  |  |  | CC-CZ:
| Místo: |  | Tištín |  |  | Datum: | 16. 4. 2024
| Zadavatel: |  |  |  |  | IČ:
|  | Městys Tištín, Tištín 37, 798 29 Tištín, |  |  |  | DIČ:
| Uchazeč: |  |  |  |  | IČ: | Vyplň údaj
|  | Vyplň údaj |  |  |  | DIČ: | Vyplň údaj
| Projektant: |  |  |  |  | IČ:
|  | ing. Libuše Kujová, |  |  |  | DIČ:
| Zpracovatel: |  |  |  |  | IČ:
|  | Kucek |  |  |  | DIČ:
Poznámka:
Soupis prací je sestaven s využitím Cenové soustavy ÚRS. Položky, které pochází z této cenové soustavy, jsou ve sloupci 'Cenová soustava' označeny popisem 'CS ÚRS' a úrovní příslušného kalendářního pololetí. Veškeré další informace vymezující popis a podmínky použití těchto položek z Cenové soustavy, které nejsou uvedeny přímo v soupisu prací, jsou neomezeně dálkově k dispozici na www.cs-urs.cz, sekce Cenové a technické podmínky.
| Cena bez DPH | [5 empty] | 0
|  |  | Základ daně |  |  | Sazba daně | Výše daně
| DPH | základní | 0 |  |  | 21% | 0
|  | snížená | 0 |  |  | 15% | 0
|  | zákl. přenesená | 0 |  |  | 21% | 0
|  | sníž. přenesená | 0 |  |  | 15% | 0
|  | nulová | 0 |  |  | 0% | 0
| Cena s DPH |  |  | v | CZK |  | 0
REKAPITULACE ČLENĚNÍ SOUPISU PRACÍ
Stavba:
Tištín - lokalita Z3 - Dopravní a technická infrastruktura pro I. a II. etapu výstavby
Objekt:
VON - Vedlejší a ostatní náklady
Soupis:
VRN.1 - Vedlejší rozpočtové náklady
Místo: |  |  | Tištín |  |  | Datum: | 16. 4. 2024
Zadavatel: |  |  | Městys Tištín, Tištín 37, 798 29 Tištín, |  |  | Projektant: | ing. Libuše Kujová,
Uchazeč: |  |  | Vyplň údaj |  |  | Zpracovatel: | Kucek
Kód dílu - Popis | [6 empty] | Cena celkem [CZK]
Náklady stavby celkem | [6 empty] | 0 | [11 empty] | -1
| VRN - Vedlejší rozpočtové náklady | [5 empty] | 0
SOUPIS PRACÍ
Stavba:
Tištín - lokalita Z3 - Dopravní a technická infrastruktura pro I. a II. etapu výstavby
Objekt:
VON - Vedlejší a ostatní náklady
Soupis:
VRN.1 - Vedlejší rozpočtové náklady
Místo: |  |  | Tištín |  |  | Datum: | 16. 4. 2024
Zadavatel: |  |  | Městys Tištín, Tištín 37, 798 29 Tištín, |  |  | Projektant: | ing. Libuše Kujová,
Uchazeč: |  |  | Vyplň údaj |  |  | Zpracovatel: | Kucek
PČ | Typ | Kód | Popis | MJ | Množství | J.cena [CZK] | Cena celkem [CZK] | Cenová soustava |  | DPH | J. Nh [h] | Nh celkem [h] | J. hmotnost [t] | Hmotnost celkem [t] | J. suť [t] | Suť Celkem [t]
Náklady soupisu celkem | [6 empty] | 0 |  |  |  |  | 0 |  | 0 |  | 0 |  | D | -1 | [10 empty] | 0
| D | VRN | Vedlejší rozpočtové náklady |  |  |  | 0 |  |  |  |  | 0 |  | 0 |  | 0 | 5 | D | 0 |  |  |  | ROZPOCET | [6 empty] | 0
1 | K | 012103101 | Vytýčení inženýrských sítí dotčených nebo souvisejících se stavbou před a v průběhu výstavby. | Kč | 1 |  | 0 |  |  | základní |  | 0 | 0 | 0 | 0 | 0 | 1024 | K | 1 |  |  |  | ROZPOCET | 0 | 0 | 0 | 0 | 0 | 1 | 0 | 1024 | 1775039649
| VV |  | 1 |  | 1 | [12 empty] | VV | 1 | 2 | True | 0 | ROZPOCET
| VV |  | Součet |  | 1 | [12 empty] | VV | 1 | 4 | True | 1 | ROZPOCET
2 | K | 030001001 | Náklady na dokumentaci ZS, na přípravu území pro ZS včetně odstranění materiálu a konstrukcí v prostoru staveniště, na vybudování odběrných míst, na zřízení přípojek médií, na vlastní vybudování objektů ZS, provizornich komunikací, oplocení a osvětlení pěších/dopravních koridorů apod. | Kč | 1 |  | 0 |  |  | základní |  | 0 | 0 | 0 | 0 | 0 | 1024 | K | 1 |  |  |  | ROZPOCET | 0 | 0 | 0 | 0 | 0 | 1 | 0 | 1024 | 796712806
| VV |  | 1 |  | 1 | [12 empty] | VV | 1 | 2 | True | 0 | ROZPOCET
| VV |  | Součet |  | 1 | [12 empty] | VV | 1 | 4 | True | 1 | ROZPOCET
3 | K | 030001002 | Náklady na vybavení/pronájem objektů ZS, náklady na energie, úklid, údržbu a opravy objektů ZS, čištění pojezdových a manipulačních ploch, zabezpečení staveniště apod. | Kč | 1 |  | 0 |  |  | základní |  | 0 | 0 | 0 | 0 | 0 | 1024 | K | 1 |  |  |  | ROZPOCET | 0 | 0 | 0 | 0 | 0 | 1 | 0 | 1024 | -1656609831
| VV |  | 1 |  | 1 | [12 empty] | VV | 1 | 2 | True | 0 | ROZPOCET
| VV |  | Součet |  | 1 | [12 empty] | VV | 1 | 4 | True | 1 | ROZPOCET
4 | K | 039001003 | Náklady na demontáž/odstranění objektů ZS a jejich odvozu a náklady na uvedení pozemku do původního stavu včetně nákladů s tím spojených. | Kč | 1 |  | 0 |  |  | základní |  | 0 | 0 | 0 | 0 | 0 | 1024 | K | 1 |  |  |  | ROZPOCET | 0 | 0 | 0 | 0 | 0 | 1 | 0 | 1024 | -539450297
| VV |  | 1 |  | 1 | [12 empty] | VV | 1 | 2 | True | 0 | ROZPOCET
| VV |  | Součet |  | 1 | [12 empty] | VV | 1 | 4 | True | 1 | ROZPOCET
5 | K | 034403001 | Náklady na zřízení, údržbu a zrušení dočasného dopravního značení, potřebného k zajištění přístupu nebo provozu na staveništi a/nebo v okolí staveniště. | Kč | 1 |  | 0 |  |  | základní |  | 0 | 0 | 0 | 0 | 0 | 1024 | K | 1 |  |  |  | ROZPOCET | 0 | 0 | 0 | 0 | 0 | 1 | 0 | 1024 | 28903536
| VV |  | 1 |  | 1 | [12 empty] | VV | 1 | 2 | True | 0 | ROZPOCET
| VV |  | Součet |  | 1 | [12 empty] | VV | 1 | 4 | True | 1 | ROZPOCET
6 | K | 041703002 | Náklady na zbudování, údržbu a zrušení prostředků a konstrukcí na zajištění kolektivní bezpečnosti osob. | Kč | 1 |  | 0 |  |  | základní |  | 0 | 0 | 0 | 0 | 0 | 1024 | K | 1 |  |  |  | ROZPOCET | 0 | 0 | 0 | 0 | 0 | 1 | 0 | 1024 | -1393076254
| VV |  | 1 |  | 1 | [12 empty] | VV | 1 | 2 | True | 0 | ROZPOCET
| VV |  | Součet |  | 1 | [12 empty] | VV | 1 | 4 | True | 1 | ROZPOCET
7 | K | 045203001 | Náklad zhotovitele na řízení a koordinaci subdodavatelů. | Kč | 1 |  | 0 |  |  | základní |  | 0 | 0 | 0 | 0 | 0 | 1024 | K | 1 |  |  |  | ROZPOCET | 0 | 0 | 0 | 0 | 0 | 1 | 0 | 1024 | 1713419794
| VV |  | 1 |  | 1 | [12 empty] | VV | 1 | 2 | True | 0 | ROZPOCET
| VV |  | Součet |  | 1 | [12 empty] | VV | 1 | 4 | True | 1 | ROZPOCET

## Pokyny pro vyplnění
Struktura údajů, formát souboru a metodika pro zpracování
Struktura
Soubor je složen ze záložky Rekapitulace stavby a záložek s názvem soupisu prací pro jednotlivé objekty ve formátu XLSX. Každá ze záložek přitom obsahuje
ještě samostatné sestavy vymezené orámovaním a nadpisem sestavy.
Rekapitulace stavby obsahuje sestavu Rekapitulace stavby a Rekapitulace objektů stavby a soupisů prací.
V sestavě Rekapitulace stavby jsou uvedeny informace identifikující předmět veřejné zakázky na stavební práce, KSO, CC-CZ, CZ-CPV, CZ-CPA a rekapitulaci
celkové nabídkové ceny uchazeče.
Termínem "uchazeč" (resp. zhotovitel) se myslí "účastník zadávacího řízení" ve smyslu zákona o zadávání veřejných zakázek.
V sestavě Rekapitulace objektů stavby a soupisů prací je uvedena rekapitulace stavebních objektů, inženýrských objektů, provozních souborů,
vedlejších a ostatních nákladů a ostatních nákladů s rekapitulací nabídkové ceny za jednotlivé soupisy prací. Na základě údaje Typ je možné
identifikovat, zda se jedná o objekt nebo soupis prací pro daný objekt:
|  | STA | Stavební objekt pozemní
|  | ING | Stavební objekt inženýrský
|  | PRO | Provozní soubor
|  | VON | Vedlejší a ostatní náklady
|  | OST | Ostatní
|  | Soupis | Soupis prací pro daný typ objektu
Soupis prací pro jednotlivé objekty obsahuje sestavy Krycí list soupisu prací, Rekapitulace členění soupisu prací, Soupis prací. Za soupis prací může být považován
i objekt stavby v případě, že neobsahuje podřízenou zakázku.
Krycí list soupisu obsahuje rekapitulaci informací o předmětu veřejné zakázky ze sestavy Rekapitulace stavby, informaci o zařazení objektu do KSO,
CC-CZ, CZ-CPV, CZ-CPA a rekapitulaci celkové nabídkové ceny uchazeče za aktuální soupis prací.
Rekapitulace členění soupisu prací obsahuje rekapitulaci soupisu prací ve všech úrovních členění soupisu tak, jak byla tato členění použita (např.
stavební díly, funkční díly, případně jiné členění) s rekapitulací nabídkové ceny.
Soupis prací obsahuje položky veškerých stavebních nebo montážních prací, dodávek materiálů a služeb nezbytných pro zhotovení stavebního objektu,
inženýrského objektu, provozního souboru, vedlejších a ostatních nákladů.
Pro položky soupisu prací se zobrazují následující informace:
|  | PČ |  | Pořadové číslo položky v aktuálním soupisu
|  | TYP |  | Typ položky: K - konstrukce, M - materiál, PP - plný popis, PSC - poznámka k souboru cen, P - poznámka k položce, VV - výkaz výměr, FIG - rozpad figur
|  | Kód |  | Kód položky
|  | Popis |  | Zkrácený popis položky
|  | MJ |  | Měrná jednotka položky
|  | Množství |  | Množství v měrné jednotce
|  | J.cena |  | Jednotková cena položky. Zadaní může obsahovat namísto J.ceny sloupce J.materiál a J.montáž, jejichž součet definuje
J.cenu položky.
|  | Cena celkem |  | Celková cena položky daná jako součin množství a j.ceny
|  | Cenová soustava |  | Příslušnost položky do cenové soustavy
Ke každé položce soupisu prací se na samostatných řádcích může zobrazovat:
Plný popis položky
Poznámka k souboru cen a poznámka zadavatele
Výkaz výměr
Pokud je k řádku výkazu výměr evidovaný údaj ve sloupci Kód, jedná se o definovaný odkaz, na který se může odvolávat výkaz výměr z jiné položky.
Metodika pro zpracování
Jednotlivé sestavy jsou v souboru provázány. Editovatelné pole jsou zvýrazněny žlutým podbarvením, ostatní pole neslouží k editaci a nesmí být jakkoliv
modifikovány.
Uchazeč je pro podání nabídky povinen vyplnit žlutě podbarvená pole:
Pole Uchazeč v sestavě Rekapitulace stavby - zde uchazeč vyplní svůj název (název subjektu)
Pole IČ a DIČ v sestavě Rekapitulace stavby - zde uchazeč vyplní svoje IČ a DIČ
Datum v sestavě Rekapitulace stavby - zde uchazeč vyplní datum vytvoření nabídky
J.cena = jednotková cena v sestavě Soupis prací o maximálním počtu desetinných míst uvedených v poli
- pokud sestavy soupisů prací obsahují pole J.cena, měla by být všechna tato pole vyplněna nenulovými
Poznámka - nepovinný údaj pro položku soupisu
V případě, že sestavy soupisů prací neobsahují pole J.cena, potom ve všech soupisech prací obsahují pole:
- J.materiál - jednotková cena materiálu
- J.montáž - jednotková cena montáže
Uchazeč v tomto případě by měl vyplnit všechna pole J.materiál a pole J.montáž nenulovými kladnými číslicemi. V případech, kdy položka
neobsahuje žádný materiál je přípustné, aby pole J.materiál bylo vyplněno nulou. V případech, kdy položka neobsahuje žádnou montáž je přípustné,
aby pole J.montáž bylo vyplněno nulou. Obě pole - J.materiál, J.Montáž u jedné položky by však neměly být vyplněny nulou.
Rekapitulace stavby
Název |  |  | Povinný |  | Popis | Typ | Max. počet
atributu |  |  | (A/N) |  |  |  | znaků
Kód |  |  | A |  | Kód stavby | String | 20
Stavba |  |  | A |  | Název stavby | String | 120
Místo |  |  | N |  | Místo stavby | String | 50
Datum |  |  | A |  | Datum vykonaného exportu | Date
KSO |  |  | N |  | Klasifikace stavebního objektu | String | 15
CC-CZ |  |  | N |  | Klasifikace stavbeních děl | String | 15
CZ-CPV |  |  | N |  | Společný slovník pro veřejné zakázky | String | 20
CZ-CPA |  |  | N |  | Klasifikace produkce podle činností | String | 20
Zadavatel |  |  | N |  | Zadavatel zadaní | String | 50
IČ |  |  | N |  | IČ zadavatele zadaní | String | 20
DIČ |  |  | N |  | DIČ zadavatele zadaní | String | 20
Uchazeč |  |  | N |  | Uchazeč veřejné zakázky | String | 50
Projektant |  |  | N |  | Projektant | String | 50
Poznámka |  |  | N |  | Poznámka k zadání | String | 255
Sazba DPH |  |  | A |  | Rekapitulace sazeb DPH u položek soupisů | eGSazbaDph
Základna DPH |  |  | A |  | Základna DPH určena součtem celkové ceny z položek soupisů | Double
Hodnota DPH |  |  | A |  | Hodnota DPH | Double
Cena bez DPH |  |  | A |  | Celková cena bez DPH za celou stavbu. Sčítává se ze všech listů. | Double
Cena s DPH |  |  | A |  | Celková cena s DPH za celou stavbu | Double
Rekapitulace objektů stavby a soupisů prací
Název |  |  | Povinný |  | Popis | Typ | Max. počet
atributu |  |  | (A/N) |  |  |  | znaků
Kód |  |  | A |  | Přebírá se z Rekapitulace stavby | String | 20
Stavba |  |  | A |  | Přebírá se z Rekapitulace stavby | String | 120
Místo |  |  | N |  | Přebírá se z Rekapitulace stavby | String | 50
Datum |  |  | A |  | Přebírá se z Rekapitulace stavby | Date
Zadavatel |  |  | N |  | Přebírá se z Rekapitulace stavby | String | 50
Projektant |  |  | N |  | Přebírá se z Rekapitulace stavby | String | 50
Uchazeč |  |  | N |  | Přebírá se z Rekapitulace stavby | String | 50
Kód |  |  | A |  | Kód objektu | String | 20
Objektu, Soupis prací |  |  | A |  | Název objektu | String | 120
Cena bez DPH |  |  | A |  | Cena bez DPH za daný objekt | Double
Cena s DPH |  |  | A |  | Cena spolu s DPH za daný objekt | Double
Typ |  |  | A |  | Typ zakázky | eGTypZakazky
Krycí list soupisu
Název |  |  | Povinný |  | Popis | Typ | Max. počet
atributu |  |  | (A/N) |  |  |  | znaků
Stavba |  |  | A |  | Přebírá se z Rekapitulace stavby | String | 120
Objekt |  |  | A |  | Kód a název objektu | String | 20 + 120
Soupis |  |  | A |  | Kód a název soupisu | String | 20 + 120
KSO |  |  | N |  | Klasifikace stavebního objektu | String | 15
CC-CZ |  |  | N |  | Klasifikace stavbeních děl | String | 15
CZ-CPV |  |  | N |  | Společný slovník pro veřejné zakázky | String | 20
CZ-CPA |  |  | N |  | Klasifikace produkce podle činností | String | 20
Místo |  |  | N |  | Přebírá se z Rekapitulace stavby | String | 50
Zadavatel |  |  | N |  | Přebírá se z Rekapitulace stavby | String | 50
Uchazeč |  |  | N |  | Přebírá se z Rekapitulace stavby | String | 50
Projektant |  |  | N |  | Přebírá se z Rekapitulace stavby | String | 50
Poznámka |  |  | N |  | Poznámka k soupisu prací | String | 255
Sazba DPH |  |  | A |  | Rekapitulace sazeb DPH na položkách aktuálního soupisu | eGSazbaDph
Základna DPH |  |  | A |  | Základna DPH určena součtem celkové ceny z položek aktuálního soupisu | Double
Hodnota DPH |  |  | A |  | Hodnota DPH | Double
Cena bez DPH |  |  | A |  | Cena bez DPH za daný soupis | Double
Cena s DPH |  |  | A |  | Cena s DPH za daný soupis | Double
Rekapitulace členění soupisu prací
Název |  |  | Povinný |  | Popis | Typ | Max. počet
atributu |  |  | (A/N) |  |  |  | znaků
Stavba |  |  | A |  | Přebírá se z Rekapitulace stavby | String | 120
Objekt |  |  | A |  | Kód a název objektu, přebírá se z Krycího listu soupisu | String | 20 + 120
Soupis |  |  | A |  | Kód a název objektu, přebírá se z Krycího listu soupisu | String | 20 + 120
Místo |  |  | N |  | Přebírá se z Rekapitulace stavby | String | 50
Datum |  |  | A |  | Přebírá se z Rekapitulace stavby | Date
Zadavatel |  |  | N |  | Přebírá se z Rekapitulace stavby | String | 50
Projektant |  |  | N |  | Přebírá se z Rekapitulace stavby | String | 50
Uchazeč |  |  | N |  | Přebírá se z Rekapitulace stavby | String | 50
Kód dílu - Popis |  |  | A |  | Kód a název dílu ze soupisu | String | 20 + 100
Cena celkem |  |  | A |  | Cena celkem za díl ze soupisu | Double
Soupis prací
Název |  |  | Povinný |  | Popis | Typ | Max. počet
atributu |  |  | (A/N) |  |  |  | znaků
Stavba |  |  | A |  | Přebírá se z Rekapitulace stavby | String | 120
Objekt |  |  | A |  | Kód a název objektu | String | 20 + 120
Soupis |  |  | A |  | Přebírá se z Krycího listu soupisu | String | 20 + 120
Místo |  |  | N |  | Přebírá se z Krycího listu soupisu | String | 50
Datum |  |  | A |  | Přebírá se z Krycího listu soupisu | Date
Zadavatel |  |  | N |  | Přebírá se z Krycího listu soupisu | String | 50
Projektant |  |  | N |  | Přebírá se z Krycího listu soupisu | String | 50
Uchazeč |  |  | N |  | Přebírá se z Krycího listu soupisu | String | 50
PČ |  |  | A |  | Pořadové číslo položky soupisu | Long
Typ |  |  | A |  | Typ položky soupisu | eGTypPolozky | 1
Kód |  |  | A |  | Kód položky ze soupisu | String | 20
Popis |  |  | A |  | Popis položky ze soupisu | String | 255
MJ |  |  | A |  | Měrná jednotka položky | String | 10
Množství |  |  | A |  | Množství položky soupisu | Double
J.Cena |  |  | A |  | Jednotková cena položky | Double
Cena celkem |  |  | A |  | Cena celkem vyčíslena jako J.Cena * Množství | Double
Cenová soustava |  |  | N |  | Zařazení položky do cenové soustavy | String | 50
p |  |  | N |  | Poznámka položky ze soupisu | Memo
psc |  |  | N |  | Poznámka k souboru cen ze soupisu | Memo
pp |  |  | N |  | Plný popis položky ze soupisu | Memo
vv |  |  | N |  | Výkaz výměr (figura, výraz, výměra) ze soupisu | Text,Text,Double | 20, 150
fig |  |  | N |  | Rozpad figur | Text,Text,Double | 20, 150
DPH |  |  | A |  | Sazba DPH pro položku | eGSazbaDPH
Hmotnost |  |  | A |  | Hmotnost položky ze soupisu | Double
Suť |  |  | A |  | Suť položky ze soupisu | Double
Nh |  |  | N |  | Normohodiny položky ze soupisu | Double
Datová věta
Typ věty |  |  | Hodnota |  | Význam
eGSazbaDPH |  |  | základní |  | Základní sazba DPH
|  |  | snížená |  | Snížená sazba DPH
|  |  | nulová |  | Nulová sazba DPH
|  |  | zákl. přenesená |  | Základní sazba DPH přenesená
|  |  | sníž. přenesená |  | Snížená sazba DPH přenesená
eGTypZakazky |  |  | STA |  | Stavební objekt
|  |  | PRO |  | Provozní soubor
|  |  | ING |  | Inženýrský objekt
|  |  | VON |  | Vedlejší a ostatní náklady
|  |  | OST |  | Ostatní náklady
eGTypPolozky |  |  | 1 |  | Položka typu HSV
|  |  | 2 |  | Položka typu PSV
|  |  | 3 |  | Položka typu M
|  |  | 4 |  | Položka typu OST