## Chrlice
Položka č.: | Název a popis: | Typ: | Rozměr v mm: | MJ: | Počet ks: | Napětí: (V) | Příkon: [kW] | Připojení plyn : | Připojení ZTI: |  |  |  | Cena za | Cena celkem bez DPH:
[8 empty] | Příkon: [kW] | Upravená voda | Studená voda | Teplá voda | Odpad | MJ bez DPH:
24026 ZŠ CHRLICE DPS
PŘÍJEM ZBOŽÍ
001 | Váha příjmová |  | 300x840x550 | ks | 1 | 230 | 0.01 | [5 empty] | 0 | 0
Váživost do 150kg, vážní plocha 300x400mm z nerezi
002 | Mrazicí skříň |  | 700x830x2120 | ks | 1 | 230 | 0.25 | [5 empty] | 0 | 0
nerezové provedení vnější i vnitřní, energetická třída B, klimatická třída 5, izolace min. 60 mm, min. teplotní rozsah -15/-24°C, užitný čistý objem min. 450l, ventilované chlazení, výparník umístěn mimo chladicí komoru, automatické odmrazování, min. 20 vlisovaných vsunů na GN 2/1, LED display, 4ks roštů součástí stroje
003 | Mrazicí skříň |  | 700x830x2120 | ks | 1 | 230 | 0.25 | [5 empty] | 0 | 0
nerezové provedení vnější i vnitřní, energetická třída B, klimatická třída 5, izolace min. 60 mm, min. teplotní rozsah -15/-24°C, užitný čistý objem min. 450l, ventilované chlazení, výparník umístěn mimo chladicí komoru, automatické odmrazování, min. 20 vlisovaných vsunů na GN 2/1, LED display, 4ks roštů součástí stroje
004 | Mrazicí skříň |  | 700x830x2120 | ks | 1 | 230 | 0.25 | [5 empty] | 0 | 0
nerezové provedení vnější i vnitřní, energetická třída B, klimatická třída 5, izolace min. 60 mm, min. teplotní rozsah -15/-24°C, užitný čistý objem min. 450l, ventilované chlazení, výparník umístěn mimo chladicí komoru, automatické odmrazování, min. 20 vlisovaných vsunů na GN 2/1, LED display, 4ks roštů součástí stroje
SKLAD CHEMIE
011 | Regál čtyřpolicový |  | 1200x600x1800 | ks | 1 | [7 empty] | 0 | 0
viz. samostatný technický standard nerezového nábytku - příloha výkazu výměr
ODPADY
021 | Lednice na bioodpad |  | 990x850x1700 | ks | 1 | 230 | 0.5 | [5 empty] | 0 | 0
nerezové provedení, klimatická třída 3, ventilované chlazení, vestavěný agregát, automatické odtávání, automatické odpařování kondenzátu, digitální termostat, horní víko pro vhazování odpadu, antibakteriální nerezová úprava vnitřního prostoru, čistý objem min. 240l
EXPEDICE
101 | Pracovní stůl s policí |  | 1200x700x900 | ks | 1 | [7 empty] | 0 | 0
police spodní, zadní a boční lem na levé straně 40 mm, bližší specifikace viz. samostatný technický standard nerezového nábytku - příloha výkazu výměr
102 | Pracovní stůl se zásuvkovým blokem |  | 1300x700x900 | ks | 1 | [7 empty] | 0 | 0
zásuvkový blok vlevo, zadní lem 40 mm, bližší specifikace viz. samostatný technický standard nerezového nábytku - příloha výkazu výměr
103 | Police nástěnná |  | 1200x300 | ks | 1 | [7 empty] | 0 | 0
1 etáž, bližší specifikace viz. samostatný technický standard nerezového nábytku - příloha výkazu výměr
104 | Police nástěnná |  | 1300x300 | ks | 1 | [7 empty] | 0 | 0
1 etáž, bližší specifikace viz. samostatný technický standard nerezového nábytku - příloha výkazu výměr
105 | Vozík vyhřívaný na 2xGN1/1 |  | 845x650x900 | ks | 1 | 230 | 1.4 | [5 empty] | 0 | 0
z chromniklové oceli, 4 kolečka z toho 2 s brzdou, každá vana má samostatné vyhřívání topným tělesem a samostatný termostat pro regulaci teploty +30°C do +90°C, přívodní kabel 2m, trubkové madlo na krátké straně, odkládací police
106 | Umyvadlo s kolenovým ovládáním |  | 400x295x290 | ks | 1 |  |  |  |  | x | x | x | 0 | 0
opláštěný nerezový výlisek, páka kolenového spouštění, kolínko výtokové, vanička 340x250x110 mm, síla plechu 1,2 mm
107 | Odpadkový koš |  | Ø 450 mm, v = 710 mm | ks | 1 | [7 empty] | 0 | 0
celonerezové provedení se dvěmi otočnými kolečky a nohami, nášlapné ovládání, 90l
108 | Podlahová vpust | dodávka stavby | 100x100 | ks | 1 | [6 empty] | x | - | -
SKLAD A MYTÍ TERMOPORTŮ
151 | Mycí stůl s dřezem a prolisem pracovní desky |  | 1500x700x900 | ks | 1 |  |  |  |  | x | x | x | 0 | 0
dřez 600x500x250 mm vlevo, zadní a boční lem na levé straně 40 mm, bližší specifikace viz. samostatný technický standard nerezového nábytku - příloha výkazu výměr
151.1 | Baterie se sprchou |  | v = 900 | ks | 1 | [7 empty] | 0 | 0
tlaková hadice, vyvažovací pružina, háček na sprchu a pákové přepnutí (sprcha/ramínko), max. průtok 17l/min., max. pracovní tlak 5 bar, upevňovací otvor pro baterii průměr 35mm, držák na stěnu
152 | Regál čtyřpolicový |  | 1000x600x1800 | ks | 2 | [7 empty] | 0 | 0
viz. samostatný technický standard nerezového nábytku - příloha výkazu výměr
153 | Podlahová vpust | dodávka stavby | 100x100 | ks | 1 | [6 empty] | x | - | -
HRUBÁ PŘÍPRAVA ZELENINY
201 | Pracovní stůl s dřezem, zásuvkovým blokem a prolisem pracovní desky |  | 2200x700x900 | ks | 1 |  |  |  |  | x | x | x | 0 | 0
dřez 600x500x250mm vpravo, zásuvkový blok vlevo, zadní a boční lem na pravé straně 40 mm, bližší specifikace viz. samostatný technický standard nerezového nábytku - příloha výkazu výměr
201.1 | Baterie se sprchou |  | v = 900 | ks | 1 | [7 empty] | 0 | 0
tlaková hadice, vyvažovací pružina, háček na sprchu a pákové přepnutí (sprcha/ramínko), max. průtok 17l/min., max. pracovní tlak 5 bar, upevňovací otvor pro baterii průměr 35mm, držák na stěnu
202 | Police nástěnná |  | 1400x300 | ks | 1 | [7 empty] | 0 | 0
1 etáž, bližší specifikace viz. samostatný technický standard nerezového nábytku - příloha výkazu výměr
203 | Škrabka brambor a kořenové zeleniny |  | 450x690x950 | ks | 1 | 400 | 0.75 | [5 empty] | 0 | 0
k opracování, škrábání, loupání a mytí brambor a kořenové zeleniny, z nerezové oceli AISI 304, víko z plexiskla, mechanický časovač, těsnění ovládacího panelu IP56, náplň 10kg, včetně lapače škrobu a slupek
204 | Podlahový žlab | dodávka stavby | 800x300 | ks | 1 | [6 empty] | x | - | -
205 | Podlahová vpust | dodávka stavby | 100x100 | ks | 1 | [6 empty] | x | - | -
206 | Umyvadlo s kolenovým ovládáním |  | 400x295x290 | ks | 1 |  |  |  |  | x | x | x | 0 | 0
opláštěný nerezový výlisek, páka kolenového spouštění, kolínko výtokové, vanička 340x250x110 mm, síla plechu 1,2 mm
207 | Odpadkový koš |  | Ø 450 mm, v = 710 mm | ks | 1 | [7 empty] | 0 | 0
celonerezové provedení se dvěmi otočnými kolečky a nohami, nášlapné ovládání, 90l
208 | Chladicí box |  | 2160x1130x2200 | ks | 1 | 230 | 0.74 |  |  |  |  | x | 0 | 0
konstrukce z polyuretanových panelů, umístění boxu na hotovou podlahu, tloušťka 80 mm, elektronické ovládání, vnitřní osvětlení zářivkové, vypínač osvětlení boxu, chladírenské dveře šířky 800 mm, včetně chladírenské techlogie - vedení chladiva, chladivo, chladicí agregát umístěn nad box
SUCHÝ SKLAD
251 | Regál čtyřpolicový |  | 900x600x1800 | ks | 2 | [7 empty] | 0 | 0
viz. samostatný technický standard nerezového nábytku - příloha výkazu výměr
252 | Regál čtyřpolicový |  | 1000x600x1800 | ks | 1 | [7 empty] | 0 | 0
viz. samostatný technický standard nerezového nábytku - příloha výkazu výměr
CHLADICÍ BOX
0
271 | Chladicí box |  | 2280x2150x2200 | ks | 1 | 230 | 0.74 |  |  |  |  | x | 0 | 0
konstrukce z polyuretanových panelů, umístění boxu na hotovou podlahu, tloušťka 80 mm, elektronické ovládání, vnitřní osvětlení zářivkové, vypínač osvětlení boxu, chladírenské dveře šířky 800 mm, včetně chladírenské techlogie - vedení chladiva, chladivo, chladicí agregát umístěn nad box
272 | Regál čtyřpolicový |  | 970x600x1800 | ks | 4 | [7 empty] | 0 | 0
viz. samostatný technický standard nerezového nábytku - příloha výkazu výměr
273 | Regál čtyřpolicový |  | 950x600x1800 | ks | 1 | [7 empty] | 0 | 0
viz. samostatný technický standard nerezového nábytku - příloha výkazu výměr
PŘÍPRAVA MASA
301 | Stůl s dřezem a prolisem pracovní desky |  | 2000x700x900 | ks | 1 | [7 empty] | 0 | 0
dřez 600x500x250mm vlevo, zadní a boční lemy 40 mm, bližší specifikace viz. samostatný technický standard nerezového nábytku - příloha výkazu výměr
301.1 | Baterie se sprchou |  | v = 900 | ks | 1 | [7 empty] | 0 | 0
tlaková hadice, vyvažovací pružina, háček na sprchu a pákové přepnutí (sprcha/ramínko), max. průtok 17l/min., max. pracovní tlak 5 bar, upevňovací otvor pro baterii průměr 35mm, držák na stěnu
302 | Police nástěnná |  | 1000x300 | ks | 1 | [7 empty] | 0 | 0
2 etáže, bližší specifikace viz. samostatný technický standard nerezového nábytku - příloha výkazu výměr
303 | Police nástěnná |  | 1000x300 | ks | 1 | [7 empty] | 0 | 0
2 etáže, bližší specifikace viz. samostatný technický standard nerezového nábytku - příloha výkazu výměr
304 | Pracovní stůl s policí |  | 1300x700x900 | ks | 1 | [7 empty] | 0 | 0
police spodní, zadní lem 40 mm, bližší specifikace viz. samostatný technický standard nerezového nábytku - příloha výkazu výměr
305 | Skříňka nástěnná |  | 1500x300x700 | ks | 2 | [7 empty] | 0 | 0
s posuvnými dvířky, bližší specifikace viz. samostatný technický standard nerezového nábytku - příloha výkazu výměr
306 | Vakuová balička, stolní |  | 450x560x410 | ks | 1 | 230 | 1.1 | [5 empty] | 0 | 0
celonerezové provedení, vakuování pomocí interního plynu, svařovací lišta 420mm, sací výkon 21m3/hod., nástavec pro vakuování GN
307 | Pracovní stůl se zásuvkovým blokem |  | 1300x700x900 | ks | 1 | [7 empty] | 0 | 0
zásuvkový blok vlevo, zadní a boční lem na právé straně 40 mm, bližší specifikace viz. samostatný technický standard nerezového nábytku - příloha výkazu výměr
308 | Lednice na vajíčka, podstolová |  | 600x615x830 | ks | 1 | 230 | 0.15 | [5 empty] | 0 | 0
nerezové provedení, plné dveře, energetická třída C, klimatická třída 5, automatické odtávání, užitný objem 130l, 3 roštové nastavitelné police, zámek, samozavírací dveře, LED display s tlačítky
309 | Mlýnek na maso |  |  | ks | 1 | 230 | 0.5 | [5 empty] | 0 | 0
šnekový pohon, převodovka v olejové lázni, ventilovaný motor, tělo z litého hliníku s nerezovou hlavou, součástí 1x nuž, 1x šajba 2mm, 3mm, 3,5mm, 6mm, 8mm a 4,5mm
310 | Umyvadlo s kolenovým ovládáním |  | 400x295x290 | ks | 1 |  |  |  |  | x | x | x | 0 | 0
opláštěný nerezový výlisek, páka kolenového spouštění, kolínko výtokové, vanička 340x250x110 mm, síla plechu 1,2 mm
311 | Podlahová vpust | dodávka stavby | 100x100 | ks | 1 | [6 empty] | x | - | -
CHLADICÍ BOX
351 | Chladicí box |  | 1740x2150x2200 | ks | 1 | 230 | 0.74 |  |  |  |  | x | 0 | 0
konstrukce z polyuretanových panelů, umístění boxu na hotovou podlahu, tloušťka 80 mm, elektronické ovládání, vnitřní osvětlení zářivkové, vypínač osvětlení boxu, chladírenské dveře šířky 800 mm, včetně chladírenské techlogie - vedení chladiva, chladivo, chladicí agregát umístěn nad box
352 | Regál čtyřpolicový |  | 970x600x1800 | ks | 2 | [7 empty] | 0 | 0
viz. samostatný technický standard nerezového nábytku - příloha výkazu výměr
353 | Regál čtyřpolicový |  | 950x600x1800 | ks | 1 | [7 empty] | 0 | 0
viz. samostatný technický standard nerezového nábytku - příloha výkazu výměr
KONVEKTOMATY
401 | Konvektomat elektrický, 20xGN1/1 |  | 877x847x1807 | ks | 1 | 400 | 37.2 |  |  | x |  | x | 0 | 0
viz. samostatný technický standard - příloha výkazu výměr
402 | Konvektomat elektrický, 20xGN1/1 |  | 877x847x1807 | ks | 1 | 400 | 37.2 |  |  | x |  | x | 0 | 0
viz. samostatný technický standard - příloha výkazu výměr
403 | Konvektomat elektrický, 20xGN1/1 |  | 877x847x1807 | ks | 1 | 400 | 37.2 |  |  | x |  | x | 0 | 0
viz. samostatný technický standard - příloha výkazu výměr
404 | Vozík do konvektomatu |  | 561x824x1743 | ks | 3 | [7 empty] | 0 | 0
nerezové provedení, 4 kolečka z toho 2 s brzdou, standardní se 20 zásuvy, pro rychlé a pohodlné nakládání a vykládání volně stojícího zařízení, kompatibilní s položkou č. 401, č 402 a č. 403
405 | Podlahový žlab | dodávka stavby | 2000x300 | ks | 1 | [6 empty] | x | - | -
406 | Vzduchotechnický zákryt | dodávka VZT |  | ks | 1 | [7 empty] | - | -
ZCHLAZOVÁNÍ
411 | Šokový zchlazovač, 12xGN1/1 |  | 790x870x1810 | ks | 1 | 400 | 5.6 | [5 empty] | 0 | 0
| celonerezové provedení, izolace z polyuretanové pěny, regulace teploty +20°C až -40°C, vzduchem chlazená kondenzační jednotka, dotykový 5" ovládací panel, USB připojení, 12 vsunů, uzpůsobené pro GN i kepařské plechy, teplotní sonda, přednastavené programy. Zchladí min. 65kg z +90°C na +3°C za 90 minut, Zmrazí min. 45kg z +90°C na -18°C za 240 minut. | [5 empty] | 2.51
412 | Stůl s policí a zásuvkovým blokem |  | 1750x700x900 | ks | 1 | [7 empty] | 0 | 0
zásuvkový blok vlevo, police spodní, zadní a boční lem na pravé straně 40 mm, bližší specifikace viz. samostatný technický standard nerezového nábytku - příloha výkazu výměr
413 | Vakuová balička, stolní |  | 450x560x410 | ks | 1 | 230 | 1.1 | [5 empty] | 0 | 0
celonerezové provedení, vakuování pomocí interního plynu, svařovací lišta 420mm, sací výkon 21m3/hod., nástavec pro vakuování GN
ČISTÁ PŘÍPRAVA ZELENINY A STUDENÁ KUCHYNĚ
422 | Chladicí stůl, 2x šuplík, 2x dvířka |  | 1780x700x900 | ks | 1 | 230 | 0.35 | [5 empty] | 0 | 0
zadní lem, agregát vpravo, 2x šuplík vedle agregátu, soulad s normou DIN EN 60335 o bezpečnosti spotřebičů, izolace 60 mm, energetická třída B, klimatická třída 4, chlazení cirkulujícím vzduchem, teplotní rozsah +10°C až +40°C, plášť a interiér z nerezové oceli, digitální teplotní displej, nohy s nastavitelnou výškou
423 | Pracovní stůl se dvěma policemi |  | 1200x700x900 | ks | 1 | [7 empty] | 0 | 0
zadní lem 40 mm, bližší specifikace viz. samostatný technický standard nerezového nábytku - příloha výkazu výměr
424 | Nářezový stroj |  | 495x640x495 | ks | 1 | 230 | 0.21 | [5 empty] | 0 | 0
z potravinářské hliníkové slitiny a nerezu, regulace tloušťky plátku, úhel nože 38°, mezera mezi nožem a motorem 41 mm, průměr kotouče 300 mm, ventilovaný motor, řemínkový pohon
425 | Krouhač zeleniny |  | 380x305x595 | ks | 1 | 230 | 0.55 | [5 empty] | 0 | 0
výkon 150l/hod., 50-300 porcí, indukční motor, nerezová hřídel, magnetický bezpečnostní systém, automatický restart, kryt motorového bloku z polykarbonátu, 1 regulace rychlosti, krouhací hlava v celokovovém provedení, odnímatelné víko, 2 násypné otvory, lze plátkovat, strouhat, nudličkovat, kostičkovat a hranolkovat
426 | Skříňka nástěnná |  | 1200x300x700 | ks | 2 | [7 empty] | 0 | 0
s posuvnými dvířky, bližší specifikace viz. samostatný technický standard nerezového nábytku - příloha výkazu výměr
427 | Pracovní stůl s dřezem, zásuvkovým blokem a prolisem pracovní desky |  | 1700x700x900 | ks | 1 |  |  |  |  | x | x | x | 0 | 0
dřez 600x500x250mm vlevo, zásuvkový blok vpravo, zadní a boční lem na levé straně 40 mm, bližší specifikace viz. samostatný technický standard nerezového nábytku - příloha výkazu výměr
428 | Odpadkový koš |  | Ø 450 mm, v = 710 mm | ks | 1 | [7 empty] | 0 | 0
celonerezové provedení se dvěmi otočnými kolečky a nohami, nášlapné ovládání, víko je možno od koše tahem oddělit, 90l
429 | Umyvadlo s kolenovým ovládáním |  | 400x295x290 | ks | 1 |  |  |  |  | x | x | x | 0 | 0
opláštěný nerezový výlisek, páka kolenového spouštění, kolínko výtokové, vanička 340x250x110 mm, síla plechu 1,2 mm
PŘÍPRAVA TĚSTA
441 | Pracovní stůl s dřezem a prolisem pracovní desky |  | 1250x700x900 | ks | 1 |  |  |  |  | x | x | x | 0 | 0
dřez 340x400x200mm vpravo, zadní lem 40 mm, bližší specifikace viz. samostatný technický standard nerezového nábytku - příloha výkazu výměr
442 | Skříňka nástěnná |  | 1250x300x700 | ks | 1 | [7 empty] | 0 | 0
s posuvnými dvířky, bližší specifikace viz. samostatný technický standard nerezového nábytku - příloha výkazu výměr
443 | Chladicí skříň, podstolová |  | 600x615x830 | ks | 1 | 230 | 0.15 | [5 empty] | 0 | 0
nerezové provedení, plné dveře, energetická třída C, klimatická třída 5, automatické odtávání, užitný objem 130l, 3 roštové nastavitelné police, zámek, samozavírací dveře, LED display s tlačítky
444 | Pracovní stůl se zásuvkovým blokem a kamennou pracovní deskou |  | 1500x700x900 | ks | 1 | [7 empty] | 0 | 0
zásuvkový blok vlevo, zadní lem 40 mm, bližší specifikace viz. samostatný technický standard nerezového nábytku - příloha výkazu výměr
445 | Skříňka nástěnná |  | 750x300x700 | ks | 2 | [7 empty] | 0 | 0
otevřená, bližší specifikace viz. samostatný technický standard nerezového nábytku - příloha výkazu výměr
446 | Univerzální kuchyňský robot |  | 570x1070x1140 | ks | 1 | 400 | 2.8 | [5 empty] | 0 | 0
hnětací a šlehací stroj, volitelné 3 rychlosti, ovládání spouštění a zvedání kotlíku na boční straně převodovky, tlačítko stop, mechanický spínač ochranného krytu kotlíku, krytí IP 34, ve výbavě metla, hák, míchač, kotlík 60l, podstavec pod kotlík
447 | Podlahová vpust | dodávka stavby | 100x100 | ks | 1 | [6 empty] | x | - | -
448 | Dělička těsta |  | 646x753x1345 | ks | 1 | 400 | 1.5 | [5 empty] | 0 | 0
poloautomatické ovládání, maximální vsádka 1000-2160 g, snadné nastavení požadované hmotnosti 28-60 g, dělení na 36 dílků
VARNA
461 | Varný modul s 3 indukčními zónami a prolisem |  | 2100x750x900 | ks | 1 | 400 | 10.5 | [5 empty] | 0 | 0
3 čtvercové zóny o rozměru 270 mm, celoplošné, zabudované v pracovní desce, tloušťka krycího skla 6 mm, instalace ze spodní strany desky, sklokeramická deska v rovině s pracovní deskou, ovládání instalované na boční panel, integrovaná kontrola kvality varné nádoby, min. příkon každé zóny 3,5kW
461.1 | Napuštěcí ramínko |  |  | ks | 1 |  |  |  |  | x |  |  | 0 | 0
nerezové, pouze na studenou vodu, montáž na neutrální modul, výška 700 mm
463 | Multifunkční pánev elektrická, 150l |  | 1365x894x608 | ks | 1 | 400 | 41 |  |  | x |  | x | 0 | 0
viz. samostatný technický standard - příloha výkazu výměr
464 | Multifunkční pánev elektrická, 100l |  | 1030x894x608 | ks | 1 | 400 | 27 |  |  | x |  | x | 0 | 0
viz. samostatný technický standard - příloha výkazu výměr
465 | Podlahový žlab | dodávka stavby | 800x300 | ks | 1 | [6 empty] | x | - | -
466 | Podlahový žlab | dodávka stavby | 800x300 | ks | 1 | [6 empty] | x | - | -
467 | Vozík na příslušenství k míchacím kotlům a multifunkčním pánvím |  | 860x600x600 | ks | 2 | [7 empty] | 0 | 0
celonerezové provedení, 4 kolečka z toho 2 s brzdou, spodní police a boční hrazení k uložení příslušentsví
468 | Varný kotel míchací elektrický, 300l |  |  | ks | 1 | 400 | 47.2 |  |  | x |  |  | 0 | 0
viz. samostatný technický standard - příloha výkazu výměr
469 | Varný kotel míchací elektrický, 150l |  |  | ks | 1 | 400 | 31.1 |  |  | x |  |  | 0 | 0
viz. samostatný technický standard - příloha výkazu výměr
470 | Podlahový žlab | dodávka stavby | 600x900 | ks | 1 | [6 empty] | x | - | -
471 | Podlahový žlab | dodávka stavby | 600x900 | ks | 1 | [6 empty] | x | - | -
472 | Vzduchotechnický zákryt | dodávka VZT |  | ks | 1 | [7 empty] | - | -
UDRŽOVÁNÍ
481 | Vozík vyhřívaný udržovací, 15xGN1/1 |  | 570x825x1465 | ks | 2 | 230 | 1.8 | [5 empty] | 0 | 0
z chromniklové oceli, dvouplášťové provedení, lisované bočnice s roztečí vsunů 75mm, ventilátor a topné těleso na vnitřní zadní stěně vozíku, madlo pro transport, digitální termostat, +30°C až + 90°C, aktivní ohřev, jednokřídlé uzamykatelné dveře s těsněním, rohové nárazníky, 4 otočná kolečka z toho 2 s brzdou, aretace otevřených dveří
MYTÍ PROVOZNÍHO NÁDOBÍ
501 | Vstupní stůl k myčce s dřezem a prolisem pracovní desky |  | 1200x800x900 | ks | 1 |  |  |  |  | x | x | x | 0 | 0
dřez 900x600x250 mm, zadní a boční lem na levé straně 100 mm, bližší specifikace viz. samostatný technický standard nerezového nábytku - příloha výkazu výměr
502 | Mycí stroj |  | 850x1002x2340 | ks | 1 | 400 | 16.9 |  |  | x |  | x | 0 | 0
viz. samostatný technický standard - příloha výkazu výměr
502.1 | Úpravna vody |  | 270x440x640 | ks | 1 | 230 | 0.01 |  |  |  |  | x | 0 | 0
plně automatické objemově řízené změkčovací zařízení, bypass pro mixování upravené a neupravené vody, řídící jednotka, digitální displej, teplota vody max. 43°C
503 | Výstupní stůl k myčce |  | 600x800x900 | ks | 1 | [7 empty] | 0 | 0
zadní lem 100 mm, bližší specifikace viz. samostatný technický standard nerezového nábytku - příloha výkazu výměr
504 | Vzduchotechnický zákryt | dodávka VZT |  | ks | 1 | [7 empty] | - | -
505 | Regál čtyřpolicový |  | 1100x600x1800 | ks | 3 | [7 empty] | 0 | 0
viz. samostatný technický standard nerezového nábytku - příloha výkazu výměr
506 | Umyvadlo s kolenovým ovládáním |  | 400x295x290 | ks | 1 |  |  |  |  | x | x | x | 0 | 0
opláštěný nerezový výlisek, páka kolenového spouštění, kolínko výtokové, vanička 340x250x110 mm, síla plechu 1,2 mm
507 | Odpadkový koš |  | Ø 380 mm, v = 615 mm | ks | 1 | [7 empty] | 0 | 0
celonerezové provedení se čtyřmi otočnými kolečky a poklopem s držadlem, 50l
508 | Podlahová vpust | dodávka stavby | 100x100 | ks | 1 | [6 empty] | x | - | -
509 | Buben se svinovací hadicí |  |  | ks | 1 |  |  |  |  | x | x |  | 0 | 0
samonavíjecí buben, délka hadice 20m, připojení na vodu 1/2", materál nerez, NBR, tlak vody 10bar, vč. vodní rozprašovací pistole
MYTÍ STOLNÍHO NÁDOBÍ
601 | Stůl na sběr špinavého nádobí |  | 2100x700x900 | ks | 1 | [7 empty] | 0 | 0
viz. samostatný technický standard nerezového nábytku - příloha výkazu výměr
602 | Vozík na sběr příborů |  |  | ks | 1 | [7 empty] | 0 | 0
celonerezové provedení, 4 kolečka z toho 2 s brzdou
603 | Odpadkový koš |  | Ø 450 mm, v = 710 mm | ks | 1 | [7 empty] | 0 | 0
celonerezové provedení se dvěmi otočnými kolečky a nohami, nášlapné ovládání, víko je možno od koše tahem oddělit, 90l
604 | Vstupní stůl k myčce s dřezem a pojezdy pro koše |  | 2050x750x900 | ks | 1 |  |  |  |  | x | x | x | 0 | 0
dřez 450x450x250 mm, pojezdy na koše 500x500 mm, zadní a boční lem na levé straně 150 mm, bližší specifikace viz. samostatný technický standard nerezového nábytku - příloha výkazu výměr
605 | Mycí stroj tunelový |  | 2050x795x1900 | ks | 1 | 400 | 25.2 |  |  | x |  | x | 0 | 0
viz. samostatný technický standard - příloha výkazu výměr
605.1 | Úpravna vody |  | 270x440x640 | ks | 1 | 230 | 0.01 |  |  |  |  | x | 0 | 0
plně automatické objemově řízené změkčovací zařízení, bypass pro mixování upravené a neupravené vody, řídící jednotka, digitální displej, teplota vody max. 43°C
606 | Vzduchotechnický zákryt | dodávka VZT |  | ks | 2 | [7 empty] | - | -
607 | Vozík manipulační |  | 500x800x950 | ks | 2 | [7 empty] | 0 | 0
3 police, nerezové provedení, plošinový, 4 kolečka z toho 2 s brzdou, nosnost 50kg, bližší specifikace viz. samostatný technický standard nerezového nábytku - příloha výkazu výměr
608 | Vyhřívaný vozík na talíře |  | 910x480x900 | ks | 2 | 230 | 1.2 | [5 empty] | 0 | 0
konstrukce z chromniklové oceli 18/10, 4 kolečka z toho 2 s brzdou, 2 šachty, kapacita 100 talířů, přívodní kabel 2m, trubkové madlo, odkládací zásuvka, regulovaný termostat pro nastavení teploty
609 | Regál čtyřpolicový |  | 1150x600x1800 | ks | 3 | [7 empty] | 0 | 0
viz. samostatný technický standard nerezového nábytku - příloha výkazu výměr
610 | Podlahový žlab | dodávka stavby | 3000x300 | ks | 1 | [6 empty] | x | - | -
611 | Umyvadlo s kolenovým ovládáním |  | 400x295x290 | ks | 1 |  |  |  |  | x | x | x | 0 | 0
opláštěný nerezový výlisek, páka kolenového spouštění, kolínko výtokové, vanička 340x250x110 mm, síla plechu 1,2 mm
612 | Buben se svinovací hadicí |  |  | ks | 1 |  |  |  |  | x | x |  | 0 | 0
samonavíjecí buben, délka hadice 20m, připojení na vodu 1/2", materál nerez, NBR, tlak vody 10bar, vč. vodní rozprašovací pistole
VÝDEJ POKRMŮ
701 | Výdejní stůl s vyhřívanou vanou na 3xGN1/1 |  | 1300x900x900 | ks | 1 | 230 | 2.1 |  |  | x |  | x | 0 | 0
3 vyhřívané vany k vestavění, regulace teploty termostatem do 90°C, připojení na vodu a odpad, blížší specifikace viz. samostatný technický standard nerezového nábytku - příloha výkazu výměr
702 | Výdejní stůl s vyhřívanou vanou na 3xGN1/1 |  | 1300x900x900 | ks | 1 | 230 | 2.1 |  |  | x |  | x | 0 | 0
3 vyhřívané vany k vestavění, regulace teploty termostatem do 90°C, připojení na vodu a odpad, blížší specifikace viz. samostatný technický standard nerezového nábytku - příloha výkazu výměr
703 | Výdejní stůl s policí |  | 1100x900x900 | ks | 1 | [7 empty] | 0 | 0
police spodní, bližší specifikace viz. samostatný technický standard nerezového nábytku - příloha výkazu výměr
704 | Chladicí vitrína na saláty |  | 1000x630x750 | ks | 1 | 230 | 0.7 | [5 empty] | 0 | 0
samoobslužná - posuvné dveře ze strany obsluhy, odklápěcí dvířka z plexiskla ze strany zákazníka, provozní teplotní rozsah +2°C až +10°C, digitální řídící termostat, chlazení ventilované
705 | Vyhřívaný vozík na talíře |  | 910x480x900 | ks | 2 | 230 | 1.2 | [5 empty] | 0 | 0
konstrukce z chromniklové oceli 18/10, 4 kolečka z toho 2 s brzdou, 2 šachty, kapacita 100 talířů, přívodní kabel 2m, trubkové madlo, odkládací zásuvka, regulovaný termostat pro nastavení teploty
706 | Vozík vyhřívaný udržovací, 15xGN1/1 |  | 570x825x1465 | ks | 3 | 230 | 1.8 | [5 empty] | 0 | 0
z chromniklové oceli, dvouplášťové provedení, lisované bočnice s roztečí vsunů 75mm, ventilátor a topné těleso na vnitřní zadní stěně vozíku, madlo pro transport, digitální termostat, +30°C až + 90°C, aktivní ohřev, jednokřídlé uzamykatelné dveře s těsněním, rohové nárazníky, 4 otočná kolečka z toho 2 s brzdou, aretace otevřených dveří
707 | Chladicí skříň |  | 700x830x2120 | ks | 1 | 230 | 0.21 | [5 empty] | 0 | 0
nerezové provedení vnější i vnitřní, energetická třída A, klimatická třída 5, izolace min. 60 mm, min. teplotní rozsah -2/+8°C, užitný čistý objem min. 450l, ventilované chlazení, výparník umístěn mimo chladicí komoru, automatické odmrazování, min. 20 vlisovaných vsunů na GN 2/1, LED display, 4ks roštů součástí stroje
708 | Stůl s policí a zásuvkovým blokem |  | 1250x700x900 | ks | 1 | [7 empty] | 0 | 0
zásuvkový blok vlevo, police spodní, zadní lem 40 mm, bližší specifikace viz. samostatný technický standard nerezového nábytku - příloha výkazu výměr
709 | Stůl s policí |  | 1500x700x900 | ks | 1 | [7 empty] | 0 | 0
police spodní, zadní lem 40 mm, bližší specifikace viz. samostatný technický standard nerezového nábytku - příloha výkazu výměr
710 | Bonamat na přípravu čaje |  | 1173x600x947 | ks | 1 | 400 | 15.12 | [5 empty] | 0 | 0
jedna průtoková jednotka, 2 zásobníky s výpustným kohoutkem o objemu 20l, udržovací kapacita 40l, 720 šálků/hod., zabudovaný výrobník horké vody, digitální řízení, signalizace zavápnění, celkové a denní počítadlo vydaného množství, spínací hodiny, filtrační jednotka, základna a odkapní deska
711 | Vozík manipulační |  | 500x800x950 | ks | 1 | [7 empty] | 0 | 0
3 police, nerezové provedení, plošinový, 4 kolečka z toho 2 s brzdou, nosnost 50kg, bližší specifikace viz. samostatný technický standard nerezového nábytku - příloha výkazu výměr
712 | Podlahová vpust | dodávka stavby | 100x100 | ks | 1 | [6 empty] | x | - | -
713 | Podlahová vpust | dodávka stavby | 100x100 | ks | 1 | [6 empty] | x | - | -
714 | Vozík na tácy s příborníkem |  | 752x525x1250 | ks | 1 | [7 empty] | 0 | 0
nerezové provedení, 4 kolečka z toho 2 s brzdou, příborník 4xGN1/4, bližší specifikace viz. samostatný technický standard nerezového nábytku - příloha výkazu výměr
715 | Pojezdová dráha na tácy |  | 4600x360 | ks | 1 | [7 empty] | 0 | 0
čtyřtrubková, bližší specifikace viz. samostatný technický standard nerezového nábytku - příloha výkazu výměr
716 | Hygienický zákryt |  | 2650x400 | ks | 1 | [7 empty] | 0 | 0
jeklová konstrukce se sklem a policí
NÁPOJE
801 | Stůl na nápoje s odtokovým žlábkem |  | 1700x700x900 | ks | 1 | [6 empty] | x | 0 | 0
příprava na opláštění, odkapní vanička 1600x200mm, bližší specifikace viz. samostatný technický standard nerezového nábytku - příloha výkazu výměr
802 | Vířič nápojů elektrický |  | 400x400x650 | ks | 1 | 230 | 0.21 | [5 empty] | 0 | 0
chlazení vzduchem, kapacita 2x12l, 2 zásobníky, lopatkové míchání, teplota 2-10°C
803 | Várnice na nápoje |  | 286x464 | ks | 2 | 230 | 0.5 | [5 empty] | 0 | 0
objem 10l, dvojitý plášť, elektrické vyhřívaní, víko, nekapající kohoutek, vodoznak
804 | Vozík manipulační |  | 500x800x950 | ks | 1 | [7 empty] | 0 | 0
3 police, nerezové provedení, plošinový, 4 kolečka z toho 2 s brzdou, nosnost 50kg, bližší specifikace viz. samostatný technický standard nerezového nábytku - příloha výkazu výměr
SYSTÉM ŘÍZENÍ ENERGETICKÝCH ŠPIČEK
901 | Systém řízení energetických špiček |  |  | ks | 1 | 230 | 0.1 | [5 empty] | 0 | 0
viz. samostatný technický standard - příloha výkazu výměr
DOPRAVA A MONTÁŽ ZAŘÍZENÍ
XXX | Doprava zařízení na místo určení |  |  | ks | 1 | [7 empty] | 0 | 0
XXX | Demontáž a likvidace původního vybavení |  |  | ks | 1 | [7 empty] | 0 | 0
XXX | Rozmístění technologie dle projektové dokumentace |  |  | ks | 1 | [7 empty] | 0 | 0
XXX | Montáž zařízení dle pokynů stanovených výrobcem |  |  | ks | 1 | [7 empty] | 0 | 0
XXX | Zaškolení obsluhy |  |  | ks | 1 | [7 empty] | 0 | 0
Celkový investiční náklad z veřejně dostupných zdrojů bez DPH | [13 empty] | 0