## Pokyny pro vyplnění
Pokyny pro vyplnění
Ve všech listech tohoto souboru můžete měnit pouze buňky s modrým pozadím. Jedná se o tyto údaje : - údaje o firmě - jednotkové ceny položek zadané na maximálně dvě desetinná místa

## Stavba
#RTSROZP# | Položkový rozpočet stavby
| Stavba: |  | 20230048 | BRNO - Výstavba TK ŽLTC Brno
| Objednatel: |  | ŽLTC Brno, z.s. |  |  |  | IČO: | 13692534
|  |  | Bubeníčkova 4248/52 |  |  |  | DIČ: | CZ13692534
|  |  | 61500 | Brno-Židenice
| Projektant: | [5 empty] | IČO:
DIČ:
| Zhotovitel: | [5 empty] | IČO:
DIČ:
Vypracoval:
| Rozpis ceny | [6 empty] | Celkem
HSV | HSV | [6 empty] | 0
PSV | PSV | [6 empty] | 0
MON | MON | [6 empty] | 0
VN | Vedlejší náklady | [6 empty] | 0
ON | Ostatní náklady | [6 empty] | 0
| Celkem | [6 empty] | 0
Rekapitulace daní
0 | Základ pro sníženou DPH |  |  | 15 | % | 0 |  |  | CZK
0 | Snížená DPH |  |  | 15 | % | 0 |  |  | CZK
0 | Základ pro základní DPH |  |  | 21 | % | 0 |  |  | CZK
0 | Základní DPH |  |  | 21 | % | 0 |  |  | CZK
0 | Zaokrouhlení |  |  |  |  | 0 |  |  | CZK
| Cena celkem bez DPH |  |  |  |  | 0 |  |  | CZK
0 | Cena celkem s DPH |  |  |  |  | 0 |  |  | CZK
|  | v |  |  | dne
|  |  | Za zhotovitele |  |  |  | Za objednatele
Rekapitulace dílčích částí
#CASTI>> | Číslo | Název |  |  | Základ pro sníženou DPH | Základ pro základní DPH | DPH celkem | Cena celkem | %
1 | Stavba |  |  |  | 0 | 0 | 0 | 0
2 | 01 | Výstavba TK ŽLTC Brno |  |  | 0 | 0 | 0 | 0
3 | SO01.1 | Tenisové kurty s antukou |  |  | 0 | 0 | 0 | 0
3 | SO01.2 | Tenisové kurty s akrylátovým povrchem |  |  | 0 | 0 | 0 | 0
3 | SO02 | Běžecká rovinka |  |  | 0 | 0 | 0 | 0
3 | SO03.1 | Tenisové kurty s umělým travnatým povrchem |  |  | 0 | 0 | 0 | 0
3 | SO03.2 | Workout |  |  | 0 | 0 | 0 | 0
3 | SO04 | Oprava stávající mlatové komunikace |  |  | 0 | 0 | 0 | 0
3 | SO05 | Sadové úpravy související s akcí |  |  | 0 | 0 | 0 | 0
| Celkem za stavbu |  |  |  | 0 | 0 | 0 | 0 | 0
#POPS | Popis stavby: 20230048 - BRNO - Výstavba TK ŽLTC Brno
#POPO | Popis objektu: 01 - Výstavba TK ŽLTC Brno
#POPR | Popis rozpočtu: SO01.1 - Tenisové kurty s antukou
#POPR | Popis rozpočtu: SO01.2 - Tenisové kurty s akrylátovým povrchem
#POPR | Popis rozpočtu: SO02 - Běžecká rovinka
#POPR | Popis rozpočtu: SO03.1 - Tenisové kurty s umělým travnatým povrchem
#POPR | Popis rozpočtu: SO03.2 - Workout
#POPR | Popis rozpočtu: SO04 - Oprava stávající mlatové komunikace
#POPR | Popis rozpočtu: SO05 - Sadové úpravy související s akcí
Rekapitulace dílů
| Číslo | Název |  |  | Typ dílu |  |  | Celkem | %
| _2 | II. AKUMULACE |  |  | HSV |  |  | 0
| 1 | Zemní práce |  |  | HSV |  |  | 0
| 11 | Přípravné a přidružené práce |  |  | HSV |  |  | 0
| 16 | Přemístění výkopku |  |  | HSV |  |  | 0
| 18 | Povrchové úpravy terénu |  |  | HSV |  |  | 0
| 2 | Základy a zvláštní zakládání |  |  | HSV |  |  | 0
| 21 | Úprava podloží a základ.spáry |  |  | HSV |  |  | 0
| 27 | Základy |  |  | HSV |  |  | 0
| 3 | Svislé a kompletní konstrukce |  |  | HSV |  |  | 0
| 34 | Stěny a příčky |  |  | HSV |  |  | 0
| 471 | Umělé povrchy |  |  | HSV |  |  | 0
| 5 | Komunikace |  |  | HSV |  |  | 0
| 56 | Podkladní vrstvy komunikací a zpevněných ploch |  |  | HSV |  |  | 0
| 569 | Podkladní vrstvy umělých povrchů |  |  | HSV |  |  | 0
| 589 | Sportovní povrchy |  |  | HSV |  |  | 0
| 59 | Dlažby a předlažby komunikací |  |  | HSV |  |  | 0
| 63 | Podlahy a podlahové konstrukce |  |  | HSV |  |  | 0
| 87 | Potrubí z trub z plastických hmot |  |  | HSV |  |  | 0
| 871 | Automatická závlaha |  |  | HSV |  |  | 0
| 872 | Liniové odvodňovací žlaby |  |  | HSV |  |  | 0
| 88 | Potrubí z drenážek |  |  | HSV |  |  | 0
| 9_SV | Sportovní vybavení |  |  | HSV |  |  | 0
| 91 | Doplňující práce na komunikaci |  |  | HSV |  |  | 0
| 913 | Vybavení sportovišť |  |  | HSV |  |  | 0
| 914 | Oplocení |  |  | HSV |  |  | 0
| 915 | Ohraničení ploch-obrubníky |  |  | HSV |  |  | 0
| 96 | Bourání konstrukcí |  |  | HSV |  |  | 0
| 99 | Staveništní přesun hmot |  |  | HSV |  |  | 0
| VN | Vedlejší náklady |  |  | VN |  |  | 0
| ON | Projektová a inženýrská činnost |  |  | ON |  |  | 0
| Cena celkem | [6 empty] | 0 | 0

## VzorPolozky (hidden)
Položkový rozpočet
S:
O:
R:

## 01 SO01.1 Pol
Položkový rozpočet | [27 empty] | #TypZaznamu#
S: | 20230048 | BRNO - Výstavba TK ŽLTC Brno | [25 empty] | STA
O: | 01 | Výstavba TK ŽLTC Brno | [22 empty] | STA |  |  | OBJ
R: | SO01.1 | Tenisové kurty s antukou | [25 empty] | ROZ
P.č. | Číslo položky | Název položky | MJ | Množství | Cena / MJ | Celkem | Dodávka | Dodávka celk. | Montáž | Montáž celk. | DPH | Cena s DPH | Hmotnost / MJ | Hmotnost celk.(t) | Dem. hmotnost / MJ | Dem. hmotnost celk.(t) | Ceník | Cen. soustava / platnost | Cenová úroveň | Nhod / MJ | Nhod celk. | Dodavatel | Typ položky | Stav položky
Díl: | _2 | II. AKUMULACE |  |  |  | 0 |  | 0 |  | 0 |  | 0 |  | 0 |  | 0 |  |  |  |  | 0 | [6 empty] | DIL
1 | Pol__0003 | Výkop pro akumulaci s naložením na dopravní prostředek 3m*5m*6m | m3 | 90 |  | 0 |  | 0 |  | 0 | 21 | 0 | 0 | 0 | 0 | 0 |  | Vlastní | Indiv | 0 | 0 |  | Práce | Běžná |  |  |  | POL1_1
2 | Pol__0004 | Odvoz výkopku na staveništi do 10km | m3 | 90 |  | 0 |  | 0 |  | 0 | 21 | 0 | 0 | 0 | 0 | 0 |  | Vlastní | Indiv | 0 | 0 |  | Práce | Běžná |  |  |  | POL1_1
3 | Pol__0005 | Uložení výkopku na skládku, včetně poplatku | t | 162 |  | 0 |  | 0 |  | 0 | 21 | 0 | 0 | 0 | 0 | 0 |  | Vlastní | Indiv | 0 | 0 |  | Práce | Běžná |  |  |  | POL1_1
4 | Pol__0006 | Podkladní štěrkové lože 6m*5m*0,3m | m3 | 9 |  | 0 |  | 0 |  | 0 | 21 | 0 | 0 | 0 | 0 | 0 |  | Vlastní | Indiv | 0 | 0 |  | Práce | Běžná |  |  |  | POL1_1
5 | Pol__0007 | Betonová samonosná plastová nádrž 20m3 | ks | 2 |  | 0 |  | 0 |  | 0 | 21 | 0 | 0 | 0 | 0 | 0 |  | Vlastní | Indiv | 0 | 0 |  | Práce | Běžná |  |  |  | POL1_1
6 | Pol__0008 | Zásyp a hutnění nádrže | soub. | 1 |  | 0 |  | 0 |  | 0 | 21 | 0 | 0 | 0 | 0 | 0 |  | Vlastní | Indiv | 0 | 0 |  | Práce | Běžná |  |  |  | POL1_1
7 | Pol__0009 | Materiál vhodný pro zásyp akumulace | m3 | 55 |  | 0 |  | 0 |  | 0 | 21 | 0 | 0 | 0 | 0 | 0 |  | Vlastní | Indiv | 0 | 0 |  | Práce | Běžná |  |  |  | POL1_1
8 | Pol__0010 | Finální povrchové úpravy | soub. | 1 |  | 0 |  | 0 |  | 0 | 21 | 0 | 0 | 0 | 0 | 0 |  | Vlastní | Indiv | 0 | 0 |  | Práce | Běžná |  |  |  | POL1_1
9 | Pol__0011 | Propojovací armatury | soub. | 1 |  | 0 |  | 0 |  | 0 | 21 | 0 | 0 | 0 | 0 | 0 |  | Vlastní | Indiv | 0 | 0 |  | Práce | Běžná |  |  |  | POL1_1
10 | Pol__0012 | Montáž akumulace | soub. | 1 |  | 0 |  | 0 |  | 0 | 21 | 0 | 0 | 0 | 0 | 0 |  | Vlastní | Indiv | 0 | 0 |  | Práce | Běžná |  |  |  | POL1_1
Díl: | 1 | Zemní práce |  |  |  | 0 |  | 0 |  | 0 |  | 0 |  | 0 |  | 0 |  |  |  |  | 453.39 | [6 empty] | DIL
11 | 122201102R00 | Odkopávky nezapažené v hor. 3 do 1000 m3 | m3 | 1500.8328 |  | 0 |  | 0 |  | 0 | 21 | 0 | 0 | 0 | 0 | 0 |  | RTS 25/ II | Indiv | 0.187 | 280.66 |  | Práce | Běžná |  |  |  | POL1_1
|  | Tenisové kurty 2 : ((68,4*36,57)*0,3) |  | 750.4164 | [23 empty] | VV | 0
|  | Tenisové kurty 3 : ((68,4*36,57)*0,3) |  | 750.4164 | [23 empty] | VV | 0
12 | 131201111R00 | Hloubení nezapaž. jam hor.3 do 100 m3, STROJNĚ | m3 | 4.5239 |  | 0 |  | 0 |  | 0 | 21 | 0 | 0 | 0 | 0 | 0 |  | RTS 25/ II | Indiv | 0.19866 | 0.9 |  | Práce | Běžná |  |  |  | POL1_1
|  | (3,1416*0,3*0,3)*1,0*16 |  | 4.5239 | [23 empty] | VV | 0
13 | 132203302R00 | Hloubení rýh pro drény, hloubky do 1,1 m, v hor.3 | m | 1497.7 |  | 0 |  | 0 |  | 0 | 21 | 0 | 0 | 0 | 0 | 0 |  | RTS 25/ II | Indiv | 0.085 | 127.3 |  | Práce | Běžná |  |  |  | POL1_1
|  | Sběrné drény 2 : (33,2+33,2)*10 |  | 664 | [23 empty] | VV | 0
|  | Sběrné drény 3 : (33,2+33,2)*10 |  | 664 | [23 empty] | VV | 0
|  | Svodná drén 2 : (39,0+51,6+7,2) |  | 97.8 | [23 empty] | VV | 0
|  | Svodná drén 3 : (38,3+26,7+6,9) |  | 71.9 | [23 empty] | VV | 0
14 | 162701105R00 | Vodorovné přemístění výkopku z hor.1-4 do 10000 m | m3 | 1774.9427 |  | 0 |  | 0 |  | 0 | 21 | 0 | 0 | 0 | 0 | 0 |  | RTS 25/ II | Indiv | 0.011 | 19.52 |  | Práce | Běžná |  |  |  | POL1_1
|  | 1500,8328+4,5239+(1497,7*0,3*0,6) |  | 1774.9427 | [23 empty] | VV | 0
15 | 199000002R00 | Poplatek za skládku horniny 1- 4 | m3 | 1774.9427 |  | 0 |  | 0 |  | 0 | 21 | 0 | 0 | 0 | 0 | 0 |  | RTS 25/ II | Indiv | 0 | 0 |  | Práce | Běžná |  |  |  | POL1_1
16 | 215901101R00 | Zhutnění podloží z hornin nesoudržných do 92% PS | m2 | 5002.776 |  | 0 |  | 0 |  | 0 | 21 | 0 | 0 | 0 | 0 | 0 |  | RTS 25/ II | Indiv | 0.005 | 25.01 |  | Práce | Běžná |  |  |  | POL1_1
|  | Kurty 2 : (68,4*36,57) |  | 2501.388 | [23 empty] | VV | 0
|  | Kurty 3 : (68,4*36,57) |  | 2501.388 | [23 empty] | VV | 0
Díl: | 11 | Přípravné a přidružené práce |  |  |  | 0 |  | 0 |  | 0 |  | 0 |  | 0 |  | 0 |  |  |  |  | 171.24 | [6 empty] | DIL
17 | 111203111R00 | Odstranění pařezu odfrézováním až do hloubky 50 cm | m2 | 14 |  | 0 |  | 0 |  | 0 | 21 | 0 | 0 | 0 | 0 | 0 |  | RTS 25/ II | Indiv | 2.913 | 40.78 |  | Práce | Běžná |  |  |  | POL1_
|  | 28 stromů : (1*0,5)*28 |  | 14 | [23 empty] | VV | 0
18 | 111251111R00 | Drcení ořezaných větví průměru do 10 cm | m3 | 18.84 |  | 0 |  | 0 |  | 0 | 21 | 0 | 0 | 0 | 0 | 0 |  | RTS 25/ II | Indiv | 4.948 | 93.22 |  | Práce | Běžná |  |  |  | POL1_
|  | (3,14*5)*1,2 |  | 18.84 | [23 empty] | VV | 0
19 | 112101102R00 | Kácení stromů listnatých o průměru kmene 30-50 cm | kus | 28 |  | 0 |  | 0 |  | 0 | 21 | 0 | 0 | 0 | 0 | 0 |  | RTS 25/ II | Indiv | 0.88 | 24.64 |  | Práce | Běžná |  |  |  | POL1_
|  | (28) |  | 28 | [23 empty] | VV | 0
20 | 162201431R00 | Vod.přemístění větví listnatých, D 30 cm do 2000 m | kus | 280 |  | 0 |  | 0 |  | 0 | 21 | 0 | 0 | 0 | 0 | 0 |  | RTS 25/ II | Indiv | 0.045 | 12.6 |  | Práce | Běžná |  |  |  | POL1_
|  | (280) |  | 280 | [23 empty] | VV | 0
Díl: | 27 | Základy |  |  |  | 0 |  | 0 |  | 0 |  | 0 |  | 11.92 |  | 0 |  |  |  |  | 13.95 | [6 empty] | DIL
21 | 275311116R00 | Beton základ. patek prostý z cem. portlad. C 16/20 | m3 | 4.5239 |  | 0 |  | 0 |  | 0 | 21 | 0 | 2.5856 | 11.7 | 0 | 0 |  | RTS 25/ II | Indiv | 0.529 | 2.39 |  | Práce | Běžná |  |  |  | POL1_1
|  | základy patek sloupků : (3,1416*0,3*0,3)*1,0*16 |  | 4.5239 | [23 empty] | VV | 0
22 | 275352111R00 | Bednění stěn základových patek zabudované | m2 | 20.1062 |  | 0 |  | 0 |  | 0 | 21 | 0 | 0.01106 | 0.22 | 0 | 0 |  | RTS 25/ II | Indiv | 0.575 | 11.56 |  | Práce | Běžná |  |  |  | POL1_0
|  | (2*3,1416*0,2*1)*16 |  | 20.1062 | [23 empty] | VV | 0
Díl: | 3 | Svislé a kompletní konstrukce |  |  |  | 0 |  | 0 |  | 0 |  | 0 |  | 698.28 |  | 0 |  |  |  |  | 3825.21 | [6 empty] | DIL
23 | 300200012.NC | Zeď opěrná z prefabrikátů, výška 0,5-1,2 m zemní práce, základ, izolace, drenáž | m | 82 |  | 0 |  | 0 |  | 0 | 21 | 0 | 8.5156 | 698.28 | 0 | 0 |  | Vlastní | Indiv | 46.6489 | 3825.21 |  | Agregovaná položka | Běžná |  |  |  | POL2_
Díl: | 56 | Podkladní vrstvy komunikací a zpevněných ploch |  |  |  | 0 |  | 0 |  | 0 |  | 0 |  | 1849.08 |  | 0 |  |  |  |  | 505.28 | [6 empty] | DIL
24 | 564361111R00 | Podklad ze škváry po zhutnění tloušťky 20 cm /hrubá škvára - nosná vrstva/ | m2 | 5002.776 |  | 0 |  | 0 |  | 0 | 21 | 0 | 0.28478 | 1424.69 | 0 | 0 |  | RTS 24/ I | Indiv | 0 | 0 |  | Práce | Běžná |  |  |  | POL1_1
25 | 589116116R00 | Podklad ploch pro tělovýchovu škvára,struska tl. 10cm | m2 | 5002.776 |  | 0 |  | 0 |  | 0 | 21 | 0 | 0.08483 | 424.39 | 0 | 0 |  | RTS 24/ I | Indiv | 0.101 | 505.28 |  | Práce | Běžná |  |  |  | POL1_0
Díl: | 589 | Sportovní povrchy |  |  |  | 0 |  | 0 |  | 0 |  | 0 |  | 681.38 |  | 0 |  |  |  |  | 505.28 | [6 empty] | DIL
26 | 589116114R00 | Kryt ploch - antuka | m2 | 5002.776 |  | 0 |  | 0 |  | 0 | 21 | 0 | 0.1362 | 681.38 | 0 | 0 |  | RTS 25/ II | Indiv | 0.101 | 505.28 |  | Práce | Běžná |  |  |  | POL1_1
|  | tenisový kurt 2 : (68,4*36,57) |  | 2501.388 | [23 empty] | VV | 0
|  | tenisový kurt 3 : (68,4*36,57) |  | 2501.388 | [23 empty] | VV | 0
Díl: | 871 | Automatická závlaha |  |  |  | 0 |  | 0 |  | 0 |  | 0 |  | 2.4 |  | 0 |  |  |  |  | 0 | [6 empty] | DIL
27 | 87199-1001.NC | Automatický zavlažovací systém - bez zdroje vody | kpl | 8 |  | 0 |  | 0 |  | 0 | 21 | 0 | 0 | 0 | 0 | 0 |  | Vlastní | Indiv | 0 | 0 |  | R-položka | Běžná |  |  |  | POL12_1
|  | /cena za kompletní dodávku a montáž automatického zavlažovacího systému, tj. rozvodného PE-HD potrubí D32x2,8, 6ks postřikovačů, rozdělovací šachty,zemních prací - BEZ ZDROJE VODY/ | [25 empty] | POP |  | /cena za kompletní dodávku a montáž automatického zavlažovacího systému, tj. rozvodného PE-HD potrubí D32x2,8, 6ks postřikovačů, rozdělovací šachty,zemních prací - BEZ ZDROJE VODY/
28 | 87199-1004.NC | Čerpací stanice pro automatickou závlahu | kpl | 4 |  | 0 |  | 0 |  | 0 | 21 | 0 | 0.6 | 2.4 | 0 | 0 |  | Vlastní | Indiv | 0 | 0 |  | R-položka | Běžná |  |  |  | POL12_1
Díl: | 872 | Liniové odvodňovací žlaby |  |  |  | 0 |  | 0 |  | 0 |  | 0 |  | 29 |  | 0 |  |  |  |  | 120.79 | [6 empty] | DIL
29 | 597101111RT1 | Montáž odvodňovacího žlabu - polymerbeton včetně betonového lože C 12/15, zatížení A 15 kN | m | 273.6 |  | 0 |  | 0 |  | 0 | 21 | 0 | 0.0901 | 24.65 | 0 | 0 |  | RTS 25/ II | Indiv | 0.4415 | 120.79 |  | Práce | Běžná |  |  |  | POL1_1
|  | Kurt 2 : (68,4*2) |  | 136.8 | [23 empty] | VV | 0
|  | Kurt 3 : (68,4*2) |  | 136.8 | [23 empty] | VV | 0
30 | 87299-9002.NC | Liniový odvodňovací žlab DN 100 dl. 100cm | kus | 268.336 |  | 0 |  | 0 |  | 0 | 21 | 0 | 0.0145 | 3.89 | 0 | 0 |  | Vlastní | Indiv | 0 | 0 |  | R-položka | Běžná |  |  |  | POL12_0
|  | /dodávka komplet.těles odvod.žlabů-včetně mřížky a aretace/ | [25 empty] | POP
|  | (273,6)*1,01-8 |  | 268.336 | [23 empty] | VV | 0
31 | 87299-9003.NC | Liniový odvodňovací žlab DN 100 dl. 50cm | kus | 16.16 |  | 0 |  | 0 |  | 0 | 21 | 0 | 0.0145 | 0.23 | 0 | 0 |  | Vlastní | Indiv | 0 | 0 |  | R-položka | Běžná |  |  |  | POL12_0
|  | /dodávka komplet.těles odvod.žlabů-včetně mřížky a aretace/ | [25 empty] | POP
|  | (16*1,01) |  | 16.16 | [23 empty] | VV | 0
32 | 87299-9004.NC | Vpusť k liniovému odvod.žlabu DN 100 dl. 50cm | kus | 16.16 |  | 0 |  | 0 |  | 0 | 21 | 0 | 0.0145 | 0.23 | 0 | 0 |  | Vlastní | Indiv | 0 | 0 |  | R-položka | Běžná |  |  |  | POL12_0
|  | /dodávka komplet.těles odvod.žlabů-včetně mřížky, aretace a koše/ | [25 empty] | POP
|  | (16*1,01) |  | 16.16 | [23 empty] | VV | 0
Díl: | 88 | Potrubí z drenážek |  |  |  | 0 |  | 0 |  | 0 |  | 0 |  | 592.48 |  | 0 |  |  |  |  | 135.99 | [6 empty] | DIL
33 | 214500211R00 | Zřízení výplně rýhy, potr. DN 200, štěrk do 55 cm | m | 169.7 |  | 0 |  | 0 |  | 0 | 21 | 0 | 0 | 0 | 0 | 0 |  | RTS 25/ II | Indiv | 0.372 | 63.13 |  | Práce | Běžná |  |  |  | POL1_1
|  | Svodná drén 2 : (39,0+51,6+7,2) |  | 97.8 | [23 empty] | VV | 0
|  | Svodná drén 3 : (38,3+26,7+6,9) |  | 71.9 | [23 empty] | VV | 0
34 | 871311111R00 | Montáž trubek z tvrdého PVC ve výkopu d 160 mm | m | 244 |  | 0 |  | 0 |  | 0 | 21 | 0 | 0.0001 | 0.02 | 0 | 0 |  | RTS 25/ II | Indiv | 0.119 | 29.04 |  | Práce | Běžná |  |  |  | POL1_1
|  | Kurt 2 : 61*2 |  | 122 | [23 empty] | VV | 0
|  | Kurt 3 : 61*2 |  | 122 | [23 empty] | VV | 0
35 | 871218111R00 | Kladení dren. potrubí do rýhy, tvr. PVC, do 90 mm | m | 1328 |  | 0 |  | 0 |  | 0 | 21 | 0 | 0 | 0 | 0 | 0 |  | RTS 25/ II | Indiv | 0.033 | 43.82 |  | Práce | Běžná |  |  |  | POL1_1
|  | Sběrné drény 2 : (33,2+33,2)*10 |  | 664 | [23 empty] | VV | 0
|  | Sběrné drény 3 : (33,2+33,2)*10 |  | 664 | [23 empty] | VV | 0
36 | 326864T10 | Osazení plastové šachty | kus | 7 |  | 0 |  | 0 |  | 0 | 21 | 0 | 0 | 0 | 0 | 0 |  | Vlastní | Indiv | 0 | 0 |  | Práce | Běžná |  |  |  | POL1_1
37 | 28611144.AR | Trubka PVC kanalizační hladká d110x3,2x5000mm SN4 | kus | 106.384 |  | 0 |  | 0 |  | 0 | 21 | 0 | 0.0075 | 0.8 | 0 | 0 | SPCM | RTS 25/ I | Indiv | 0 | 0 |  | Specifikace | Běžná |  |  |  | POL3_1
|  | ((244*2)/5)*1,09 |  | 106.384 | [23 empty] | VV | 0
38 | 28611154.AR | Trubka PVC kanalizační hladká d160x3,6x5000mm SN4 | kus | 34.6188 |  | 0 |  | 0 |  | 0 | 21 | 0 | 0.013 | 0.45 | 0 | 0 | SPCM | RTS 25/ I | Indiv | 0 | 0 |  | Specifikace | Běžná |  |  |  | POL3_1
|  | (169,7/5*1,02) |  | 34.6188 | [23 empty] | VV | 0
39 | 28611222.AR | Trubka PVC drenážní flexibilní d 80 mm | m | 1341.28 |  | 0 |  | 0 |  | 0 | 21 | 0 | 0.00022 | 0.3 | 0 | 0 | SPCM | RTS 25/ II | Indiv | 0 | 0 |  | Specifikace | Běžná |  |  |  | POL3_1
|  | (1328,0*1,01) |  | 1341.28 | [23 empty] | VV | 0
40 | 28697004.BR | PVC šachta DN400 | kus | 7 |  | 0 |  | 0 |  | 0 | 21 | 0 | 0.0324 | 0.23 | 0 | 0 | SPCM | RTS 16/ I | Indiv | 0 | 0 |  | Specifikace | Běžná |  |  |  | POL3_1
|  | /dodávka PVC dren.šachty DN400mm/ | [25 empty] | POP
41 | 58333638R | Kamenivo těžené hrubé, frakce 8-16 třída B | T | 454.176 |  | 0 |  | 0 |  | 0 | 21 | 0 | 1 | 454.18 | 0 | 0 | SPCM | RTS 25/ II | Indiv | 0 | 0 |  | Specifikace | Běžná |  |  |  | POL3_1
|  | (1328,0*0,3*0,6)*1,9 |  | 454.176 | [23 empty] | VV | 0
42 | 899000002.NC | Vsakovací jímka, vč. napojení | kpl | 2 |  | 0 |  | 0 |  | 0 | 21 | 0 | 68.25 | 136.5 | 0 | 0 |  | Vlastní | Indiv | 0 | 0 |  | R-položka | Běžná |  |  |  | POL12_1
|  | /agregovaná položka - kompletní dodávka a zhotovení nové vsakovací jímky. Položka obsahuje: | [25 empty] | POP
|  | - výkop jámy vč. odvozu a uložení vytěžené zeminy na skládku do 10km | [25 empty] | POP
|  | - zřízení výplně vsakovací jímky z hrubého drceného kameniva 32-63 | [25 empty] | POP
|  | - napojení hlavního svodného potrubí DN160 do vsakovací jímky | [25 empty] | POP
|  | - zásyp jímky vytěženou zeminou, terénní zapravení/ | [25 empty] | POP
|  | vsakovací jímka 4x3x3m a 6x4x3m : (2) |  | 2 | [23 empty] | VV | 0
Díl: | 91 | Doplňující práce na komunikaci |  |  |  | 0 |  | 0 |  | 0 |  | 0 |  | 39.32 |  | 0 |  |  |  |  | 32.19 | [6 empty] | DIL
43 | 916561111R00 | Osazení záhon.obrubníků do lože z C 12/15 s opěrou | m | 151.78 |  | 0 |  | 0 |  | 0 | 21 | 0 | 0.1025 | 15.56 | 0 | 0 |  | RTS 25/ II | Indiv | 0.14 | 21.25 |  | Práce | Běžná |  |  |  | POL1_1
|  | Kurt 2 : (36,57*2+4,0) |  | 77.14 | [23 empty] | VV | 0
|  | Kurt 3 : (36,57*2+1,5) |  | 74.64 | [23 empty] | VV | 0
44 | 918101111R00 | Lože pod obrubníky nebo obruby dlažeb z C 12/15 | m3 | 7.589 |  | 0 |  | 0 |  | 0 | 21 | 0 | 2.525 | 19.16 | 0 | 0 |  | RTS 25/ II | Indiv | 1.442 | 10.94 |  | Práce | Běžná |  |  |  | POL1_1
|  | (151,78*0,20*0,25) |  | 7.589 | [23 empty] | VV | 0
45 | 59217310R | Obrubník záhonový 50/5/25 cm | kus | 306.5956 |  | 0 |  | 0 |  | 0 | 21 | 0 | 0.015 | 4.6 | 0 | 0 | SPCM | RTS 25/ II | Indiv | 0 | 0 |  | Specifikace | Běžná |  |  |  | POL3_1
|  | (151,78*2)*1,01 |  | 306.5956 | [23 empty] | VV | 0
Díl: | 913 | Vybavení sportovišť |  |  |  | 0 |  | 0 |  | 0 |  | 0 |  | 1.83 |  | 0 |  |  |  |  | 8 | [6 empty] | DIL
46 | 953943113R00 | Osazení kovových předmětů do zdiva, 15 kg / kus | kus | 16 |  | 0 |  | 0 |  | 0 | 21 | 0 | 0.0234 | 0.37 | 0 | 0 |  | RTS 25/ II | Indiv | 0.5 | 8 |  | Práce | Běžná |  |  |  | POL1_1
|  | osazení pouzder : (16) |  | 16 | [23 empty] | VV | 0
47 | 91301-1002.NC | Souprava sloupků-tenis /pozink.s vnitř.napínákem/ | sada | 8 |  | 0 |  | 0 |  | 0 | 21 | 0 | 0.06 | 0.48 | 0 | 0 |  | Vlastní | Indiv | 0 | 0 |  | R-položka | Běžná |  |  |  | POL12_0
48 | 91301-1003.NC | Tenisová síť-černá 3mm vč.wimbledonu | kus | 8 |  | 0 |  | 0 |  | 0 | 21 | 0 | 0.00125 | 0.01 | 0 | 0 |  | Vlastní | Indiv | 0 | 0 |  | R-položka | Běžná |  |  |  | POL12_0
49 | 91399-1006.NC | Pouzdra sloupků sítí pro antukový povrch | sada | 8 |  | 0 |  | 0 |  | 0 | 21 | 0 | 0.0203 | 0.16 | 0 | 0 |  | Vlastní | Indiv | 0 | 0 |  | R-položka | Běžná |  |  |  | POL12_0
|  | /dodávka a osazení pouzder sloupků sítě/ | [25 empty] | POP
50 | 91399-1042.NC | Lavička parková vč. ukotvení | kus | 16 |  | 0 |  | 0 |  | 0 | 21 | 0 | 0.05 | 0.8 | 0 | 0 |  | Vlastní | Indiv | 0 | 0 |  | R-položka | Běžná |  |  |  | POL12_0
51 | 1007T | Přístřešek k odpočinku | kpl | 2 |  | 0 |  | 0 |  | 0 | 21 | 0 | 0 | 0 | 0 | 0 |  | Vlastní | Indiv | 0 | 0 |  | Specifikace | Běžná |  |  |  | POL3_
|  | /kompletní dodávka a montáž přístřešku včetně spodní stavby a veškerého příslušenství/ | [25 empty] | POP
|  | (2) |  | 2 | [23 empty] | VV | 0
52 | 91301-1001.NC | TENNISLINE-dodávka a montáž PVC lajn /pro antukový povrch/ | sada | 8 |  | 0 |  | 0 |  | 0 | 21 | 0 | 0.00125 | 0.01 | 0 | 0 |  | Vlastní | Indiv | 0 | 0 |  | R-položka | Běžná |  |  |  | POL12_1
53 | 91301-1003.NC | Sedačka pro rozhodčí | kus | 8 |  | 0 |  | 0 |  | 0 | 21 | 0 | 0 | 0 | 0 | 0 |  | Vlastní | Indiv | 0 | 0 |  | R-položka | Běžná |  |  |  | POL12_1
54 | 91301-1004.NC | Šachta s bajonetem | kus | 6 |  | 0 |  | 0 |  | 0 | 21 | 0 | 0 | 0 | 0 | 0 |  | Vlastní | Indiv | 0 | 0 |  | R-položka | Běžná |  |  |  | POL12_1
|  | /pro dokonalé zvlhčení antukových kurtů bude zabudováno rozvodné potrubí vyústěným v šachtě s bajonetem na vodovodní hadici s možností pro případné ruční zvlhčení antuky/ | [25 empty] | POP |  | /pro dokonalé zvlhčení antukových kurtů bude zabudováno rozvodné potrubí vyústěným v šachtě s bajonetem na vodovodní hadici s možností pro případné ruční zvlhčení antuky/
|  | (6) |  | 6 | [23 empty] | VV | 0
Díl: | 914 | Oplocení |  |  |  | 0 |  | 0 |  | 0 |  | 0 |  | 33.71 |  | 0 |  |  |  |  | 69.03 | [6 empty] | DIL
55 | 596811111RT3 | Přídlažba z beton. dlaždic kolem obrubníků vč. podkladu ze štěrkodrti | m | 184.08 |  | 0 |  | 0 |  | 0 | 21 | 0 | 0.1831 | 33.71 | 0 | 0 |  | RTS 17/ II | Indiv | 0.375 | 69.03 |  | Práce | Běžná |  |  |  | POL1_0
|  | (20+40+20+27+56,08+19,5+1,5) |  | 184.08 | [23 empty] | VV | 0
56 | 91401-1012.NC | Dělící oplocení, dl. 4m v. 3,0m -1,0m tenisové poplastované pletivo | ks | 12 |  | 0 |  | 0 |  | 0 | 21 | 0 | 0 | 0 | 0 | 0 |  | Vlastní | Indiv | 0 | 0 |  | Specifikace | Běžná |  |  |  | POL3_1
|  | /kompletní cena za dodávku a montáž oplocení - včetně spodní stavby a veškerého příslušenství/ | [25 empty] | POP
57 | 91401-3325.NC | Vstupy oplocení | ks | 14 |  | 0 |  | 0 |  | 0 | 21 | 0 | 0 | 0 | 0 | 0 |  | Vlastní | Indiv | 0 | 0 |  | Specifikace | Běžná |  |  |  | POL3_1
58 | 91401-1003.NC | Oplocení v. 1,0m - tenisové poplastované pletivo | m | 40.8 |  | 0 |  | 0 |  | 0 | 21 | 0 | 0 | 0 | 0 | 0 |  | Vlastní | Indiv | 0 | 0 |  | R-položka | Běžná |  |  |  | POL12_1
|  | /kompletní cena za dodávku a montáž oplocení - včetně spodní stavby a veškerého příslušenství/ | [25 empty] | POP
|  | (36,4*2)-(4,0*8) |  | 40.8 | [23 empty] | VV | 0
59 | 91401-1005.NC | Oplocení přechod v. 1,0m-3,0m - tenisové poplastované pletivo | m | 36 |  | 0 |  | 0 |  | 0 | 21 | 0 | 0 | 0 | 0 | 0 |  | Vlastní | Indiv | 0 | 0 |  | R-položka | Běžná |  |  |  | POL12_1
|  | /kompletní cena za dodávku a montáž oplocení - včetně spodní stavby a veškerého příslušenství/ | [25 empty] | POP
|  | (3,0*12) |  | 36 | [23 empty] | VV | 0
60 | 91401-1007.NC | Oplocení v. 3,0m - tenisové poplastované pletivo | m | 305.6 |  | 0 |  | 0 |  | 0 | 21 | 0 | 0 | 0 | 0 | 0 |  | Vlastní | Indiv | 0 | 0 |  | R-položka | Běžná |  |  |  | POL12_1
|  | /kompletní cena za dodávku a montáž oplocení - včetně spodní stavby a veškerého příslušenství/ | [25 empty] | POP
|  | (68,4*4)+(4*8) |  | 305.6 | [23 empty] | VV | 0
Díl: | 96 | Bourání konstrukcí |  |  |  | 0 |  | 0 |  | 0 |  | 0 |  | 0 |  | 368.4 |  |  |  |  | 2260.9 | [6 empty] | DIL
61 | 961055111R00 | Bourání základů železobetonových | m3 | 153.5 |  | 0 |  | 0 |  | 0 | 21 | 0 | 0 | 0 | 2.4 | 368.4 |  | RTS 25/ II | Indiv | 13.301 | 2041.7 |  | Práce | Běžná |  |  |  | POL1_1
|  | zákl. patky stáv. oplocení : (0,3*0,3*0,5)*100 |  | 4.5 | [23 empty] | VV | 0
|  | bourání schodů : (74,5*2*1) |  | 149 | [23 empty] | VV | 0
62 | 979081111R00 | Odvoz suti a vybour. hmot na skládku do 1 km | t | 368.4 |  | 0 |  | 0 |  | 0 | 21 | 0 | 0 | 0 | 0 | 0 |  | RTS 25/ II | Indiv | 0.49 | 180.52 |  | Přesun suti | Běžná |  |  |  | POL8_
63 | 979081121R00 | Příplatek k odvozu za každý další 1 km | t | 368.4 |  | 0 |  | 0 |  | 0 | 21 | 0 | 0 | 0 | 0 | 0 |  | RTS 25/ II | Indiv | 0 | 0 |  | Přesun suti | Běžná |  |  |  | POL8_
64 | 979082121R00 | Příplatek k vnitrost. dopravě suti za dalších 5 m | t | 368.4 |  | 0 |  | 0 |  | 0 | 21 | 0 | 0 | 0 | 0 | 0 |  | RTS 25/ II | Indiv | 0.105 | 38.68 |  | Přesun suti | Běžná |  |  |  | POL8_
65 | 979990001R00 | Poplatek za skládku stavební suti | t | 368.4 |  | 0 |  | 0 |  | 0 | 21 | 0 | 0 | 0 | 0 | 0 |  | RTS 20/ I | Indiv | 0 | 0 |  | Přesun suti | Běžná |  |  |  | POL8_
Díl: | 99 | Staveništní přesun hmot |  |  |  | 0 |  | 0 |  | 0 |  | 0 |  | 0 |  | 0 |  |  |  |  | 243.08 | [6 empty] | DIL
66 | 998222012R00 | Přesun hmot, zpevněné plochy, kryt z kameniva | t | 3241.115 |  | 0 |  | 0 |  | 0 | 21 | 0 | 0 | 0 | 0 | 0 |  | RTS 25/ II | Indiv | 0.075 | 243.08 |  | Přesun hmot | Běžná |  |  |  | POL7_
Díl: | VN | Vedlejší náklady |  |  |  | 0 |  | 0 |  | 0 |  | 0 |  | 0 |  | 0 |  |  |  |  | 0 | [6 empty] | DIL
67 | 1000T | Mimostaveništní doprava | Soubor | 1 |  | 0 |  | 0 |  | 0 | 21 | 0 | 0 | 0 | 0 | 0 |  | Vlastní | Indiv | 0 | 0 |  | VRN | Běžná |  |  |  | POL99_8
68 | 1002T | NUS - náklady spojeném s umístěním stavby | Soubor | 1 |  | 0 |  | 0 |  | 0 | 21 | 0 | 0 | 0 | 0 | 0 |  | Vlastní | Indiv | 0 | 0 |  | VRN | Běžná |  |  |  | POL99_8
69 | 10010T | Technický a autorský dozor | Soubor | 1 |  | 0 |  | 0 |  | 0 | 21 | 0 | 0 | 0 | 0 | 0 |  | Vlastní | Indiv | 0 | 0 |  | VRN | Běžná |  |  |  | POL99_8
Díl: | ON | Projektová a inženýrská činnost |  |  |  | 0 |  | 0 |  | 0 |  | 0 |  | 0 |  | 0 |  |  |  |  | 0 | [6 empty] | DIL
70 | 1003T | Projektová dokumentace | soubor | 1 |  | 0 |  | 0 |  | 0 | 21 | 0 | 0 | 0 | 0 | 0 |  | Vlastní | Indiv | 0 | 0 |  | Práce | Běžná |  |  |  | POL1_
71 | 1004T | Inženýrská činnost | soubor | 1 |  | 0 |  | 0 |  | 0 | 21 | 0 | 0 | 0 | 0 | 0 |  | Vlastní | Indiv | 0 | 0 |  | Práce | Běžná |  |  |  | POL1_
[26 empty] | 15 | 21 | DPH
| Celkem |  |  |  |  | 0 | [19 empty] | 0 | 0 | SUM
Poznámky uchazeče k zadání
POPUZIV
END

## 01 SO01.2 Pol
Položkový rozpočet | [27 empty] | #TypZaznamu#
S: | 20230048 | BRNO - Výstavba TK ŽLTC Brno | [25 empty] | STA
O: | 01 | Výstavba TK ŽLTC Brno | [22 empty] | STA |  |  | OBJ
R: | SO01.2 | Tenisové kurty s akrylátovým povrchem | [25 empty] | ROZ
P.č. | Číslo položky | Název položky | MJ | Množství | Cena / MJ | Celkem | Dodávka | Dodávka celk. | Montáž | Montáž celk. | DPH | Cena s DPH | Hmotnost / MJ | Hmotnost celk.(t) | Dem. hmotnost / MJ | Dem. hmotnost celk.(t) | Ceník | Cen. soustava / platnost | Cenová úroveň | Nhod / MJ | Nhod celk. | Dodavatel | Typ položky | Stav položky
Díl: | 1 | Zemní práce |  |  |  | 0 |  | 0 |  | 0 |  | 0 |  | 0 |  | 0 |  |  |  |  | 78.93 | [6 empty] | DIL
1 | 122201102R00 | Odkopávky nezapažené v hor. 3 do 1000 m3 | m3 | 243.306 |  | 0 |  | 0 |  | 0 | 21 | 0 | 0 | 0 | 0 | 0 |  | RTS 25/ II | Indiv | 0.187 | 45.5 |  | Práce | Běžná |  |  |  | POL1_1
|  | Kurty 1 : (18,0*36,57)*0,3 |  | 197.478 | [23 empty] | VV | 0
|  | Kurty 2 : (13,4*11,4)*0,3 |  | 45.828 | [23 empty] | VV | 0
2 | 131201111R00 | Hloubení nezapažených jam v hor.3 do 100 m3 | m3 | 0.56549 |  | 0 |  | 0 |  | 0 | 21 | 0 | 0 | 0 | 0 | 0 |  | RTS 25/ II | Indiv | 0.19866 | 0.11 |  | Práce | Běžná |  |  |  | POL1_1
|  | /výkop jam pro pro patky sloupků sítí/ | [25 empty] | POP
|  | základová patka - tenis : (3,1416*0,3*0,3)*1,0*2 |  | 0.56549 | [23 empty] | VV | 0
3 | 132203302R00 | Hloubení rýh pro drény, hloubky do 1,1 m, v hor.3 | m | 306.3 |  | 0 |  | 0 |  | 0 | 21 | 0 | 0 | 0 | 0 | 0 |  | RTS 25/ II | Indiv | 0.085 | 26.04 |  | Práce | Běžná |  |  |  | POL1_1
|  | /sběrné větve + svodný drén/ | [25 empty] | POP
|  | sběrný : (21*5)+(31,6*5) |  | 263 | [23 empty] | VV | 0
|  | svodný : (38,5+4,8) |  | 43.3 | [23 empty] | VV | 0
4 | 162701105R00 | Vodorovné přemístění výkopku z hor.1-4 do 10000 m | m3 | 292.8765 |  | 0 |  | 0 |  | 0 | 21 | 0 | 0 | 0 | 0 | 0 |  | RTS 25/ II | Indiv | 0.011 | 3.22 |  | Práce | Běžná |  |  |  | POL1_1
|  | 243,303+0,56549+(306,3*0,2*0,8) |  | 292.8765 | [23 empty] | VV | 0
5 | 199000002R00 | Poplatek za skládku horniny 1- 4 | m3 | 292.8765 |  | 0 |  | 0 |  | 0 | 21 | 0 | 0 | 0 | 0 | 0 |  | RTS 25/ II | Indiv | 0 | 0 |  | Práce | Běžná |  |  |  | POL1_1
6 | 215901101R00 | Zhutnění podloží z hornin nesoudržných do 92% PS | m2 | 811.02 |  | 0 |  | 0 |  | 0 | 21 | 0 | 0 | 0 | 0 | 0 |  | RTS 25/ II | Indiv | 0.005 | 4.06 |  | Práce | Běžná |  |  |  | POL1_1
|  | /obnažené plochy hřiště po odkopávce/ | [25 empty] | POP
|  | hřiště : (18,0*36,57)+(13,4*11,4) |  | 811.02 | [23 empty] | VV | 0
Díl: | 27 | Základy |  |  |  | 0 |  | 0 |  | 0 |  | 0 |  | 1.4 |  | 0 |  |  |  |  | 0.3 | [6 empty] | DIL
7 | 275311116R00 | Beton základ. patek prostý z cem. portlad. B 20 | m3 | 0.56549 |  | 0 |  | 0 |  | 0 | 21 | 0 | 2.475 | 1.4 | 0 | 0 |  | RTS 25/ II | Indiv | 0.529 | 0.3 |  | Práce | Běžná |  |  |  | POL1_1
|  | /základové patky sloupků sítí/ | [25 empty] | POP
|  | základy patek sloupků : (3,1416*0,3*0,3)*1,0*2 |  | 0.56549 | [23 empty] | VV | 0
Díl: | 34 | Stěny a příčky |  |  |  | 0 |  | 0 |  | 0 |  | 0 |  | 31.35 |  | 0 |  |  |  |  | 40.66 | [6 empty] | DIL
8 | 199000002R00 | Poplatek za skládku horniny 1- 4 | m3 | 4.896 |  | 0 |  | 0 |  | 0 | 21 | 0 | 0 | 0 | 0 | 0 |  | RTS 25/ II | Indiv | 0 | 0 |  | Práce | Běžná |  |  |  | POL1_1
|  | (20,4*0,8*0,3) |  | 4.896 | [23 empty] | VV | 0
9 | 622471317RU2 | Nátěr nebo nástřik stěn vnějších, složitost 1 - 2 hmota nátěrová | m2 | 123.6 |  | 0 |  | 0 |  | 0 | 21 | 0 | 0.0008 | 0.1 | 0 | 0 |  | RTS 25/ II | Indiv | 0.23 | 28.43 |  | Práce | Běžná |  |  |  | POL1_1
|  | (20,4*3,0)*2+(0,2*3,0)*2 |  | 123.6 | [23 empty] | VV | 0
10 | 764530330R00 | Oplechování zdí ze Zn plechu, rš 400 mm | m | 20.4 |  | 0 |  | 0 |  | 0 | 21 | 0 | 0.00395 | 0.08 | 0 | 0 |  | RTS 25/ II | Indiv | 0.597 | 12.18 |  | Práce | Běžná |  |  |  | POL1_7
11 | 132200010RAC | Hloubení nezapaž. rýh šířky do 60 cm v hornině 1-4 odvoz do 10 km, uložení na skládku | m3 | 4.896 |  | 0 |  | 0 |  | 0 | 21 | 0 | 0 | 0 | 0 | 0 |  | RTS 25/ II | Indiv | 0.011 | 0.05 |  | Agregovaná položka | Běžná |  |  |  | POL2_1
|  | (20,4*0,8*0,3) |  | 4.896 | [23 empty] | VV | 0
12 | 274310020RAA | Základový pas z betonu B 12,5 (C 12/15), bednění štěrkopískový podklad 10 cm | m3 | 4.896 |  | 0 |  | 0 |  | 0 | 21 | 0 | 2.7282 | 13.36 | 0 | 0 |  | RTS 25/ II | Indiv | 0 | 0 |  | Agregovaná položka | Běžná |  |  |  | POL2_1
|  | (20,4*0,8*0,3) |  | 4.896 | [23 empty] | VV | 0
13 | 311270081RAA | Zdivo z tvárnic betonových na MC 10, tl. 20 cm tvárnice T20 400 x 200 x 220 mm, P 6 | m3 | 12.24 |  | 0 |  | 0 |  | 0 | 21 | 0 | 0.92132 | 11.28 | 0 | 0 |  | RTS 25/ II | Indiv | 0 | 0 |  | Agregovaná položka | Běžná |  |  |  | POL2_1
|  | (20,4*3,0*0,2) |  | 12.24 | [23 empty] | VV | 0
14 | 622470051RAA | Omítka stěn vnější dvouvrstvá, složitost 2 postřik, omítka tloušťky 20 mm, lešení | m2 | 123.6 |  | 0 |  | 0 |  | 0 | 21 | 0 | 0.05281 | 6.53 | 0 | 0 |  | Vlastní | Indiv | 0 | 0 |  | Agregovaná položka | Běžná |  |  |  | POL2_1
|  | (20,4*3,0)*2+(0,2*3,0)*2 |  | 123.6 | [23 empty] | VV | 0
Díl: | 471 | Umělé povrchy |  |  |  | 0 |  | 0 |  | 0 |  | 0 |  | 20.43 |  | 0 |  |  |  |  | 0 | [6 empty] | DIL
15 | 589315354U00 | Lajny š. 50 mm - pro akryl | m | 146.5 |  | 0 |  | 0 |  | 0 | 21 | 0 | 0.001 | 0.15 | 0 | 0 |  | Vlastní | Indiv | 0 | 0 |  | Práce | Běžná |  |  |  | POL1_1
|  | /kompletní dodávka a položení umělého polyuretanového povrchu,včetně a lajnování/ | [25 empty] | POP
|  | Tenis : (146,5) |  | 146.5 | [23 empty] | VV | 0
16 | 47199-1001.NC | Sportovní akrylátový povrch | m2 | 811.02 |  | 0 |  | 0 |  | 0 | 21 | 0 | 0.025 | 20.28 | 0 | 0 |  | Vlastní | Indiv | 0 | 0 |  | R-položka | Běžná |  |  |  | POL12_1
|  | /kompletní dodávka a položení akrylátového povrchu,včetně provedení lajnování napr. Courtsol Confort/ | [25 empty] | POP |  | /kompletní dodávka a položení akrylátového povrchu,včetně provedení lajnování napr. Courtsol Confort/
|  | plocha hřiště : (811,02) |  | 811.02 | [23 empty] | VV | 0
Díl: | 56 | Podkladní vrstvy komunikací a zpevněných ploch |  |  |  | 0 |  | 0 |  | 0 |  | 0 |  | 589.54 |  | 0 |  |  |  |  | 86.3 | [6 empty] | DIL
17 | 564752115R00 | Podklad z kam.drceného 32-63 s výplň.kamen. 19 cm | m2 | 811.02 |  | 0 |  | 0 |  | 0 | 21 | 0 | 0.46226 | 374.9 | 0 | 0 |  | RTS 25/ II | Indiv | 0.056 | 45.42 |  | Práce | Běžná |  |  |  | POL1_1
18 | 564831111RT2 | Podklad ze štěrkodrti po zhutnění tloušťky 10 cm štěrkodrť frakce 0-32 mm | m2 | 851.571 |  | 0 |  | 0 |  | 0 | 21 | 0 | 0.23 | 195.86 | 0 | 0 |  | RTS 25/ II | Indiv | 0.023 | 19.59 |  | Práce | Běžná |  |  |  | POL1_1
|  | plocha hřiště : (811,02) |  | 811.02 | [23 empty] | VV | 0
|  | podsyp obrub : (811,02*0,05) |  | 40.551 | [23 empty] | VV | 0
19 | 564801109T01 | Podklad ze štěrkodrti po zhutnění zakalovací vrstva frakce 11-32 | m2 | 851.571 |  | 0 |  | 0 |  | 0 | 21 | 0 | 0.02205 | 18.78 | 0 | 0 |  | Vlastní | Indiv | 0.025 | 21.29 |  | Práce | Běžná |  |  |  | POL1_1
|  | plocha hřiště : (811,02) |  | 811.02 | [23 empty] | VV | 0
|  | podsyp obrub : (811,02*0,05) |  | 40.551 | [23 empty] | VV | 0
20 | 576136111 | Asfaltový koberec uzavřený ACO 8 (AKOJ) tl 40 mm š do 3 m | m2 | 811.02 |  | 0 |  | 0 |  | 0 | 21 | 0 | 0 | 0 | 0 | 0 |  | URS | Indiv | 0 | 0 |  | Práce | Běžná |  |  |  | POL1_1
|  | plocha hřiště : (811,02) |  | 811.02 | [23 empty] | VV | 0
21 | 576146311 | Asfaltový koberec uzavřený ACP 16 (AKOH) tl 50 mm š do 3 m | m2 | 811.02 |  | 0 |  | 0 |  | 0 | 21 | 0 | 0 | 0 | 0 | 0 |  | URS | Indiv | 0 | 0 |  | Práce | Běžná |  |  |  | POL1_1
|  | plocha hřiště : (811,02) |  | 811.02 | [23 empty] | VV | 0
Díl: | 87 | Potrubí z trub z plastických hmot |  |  |  | 0 |  | 0 |  | 0 |  | 0 |  | 8.37 |  | 0 |  |  |  |  | 54.7 | [6 empty] | DIL
22 | 175101101R00 | Obsyp potrubí bez prohození sypaniny | m3 | 19.2 |  | 0 |  | 0 |  | 0 | 21 | 0 | 0 | 0 | 0 | 0 |  | RTS 25/ II | Indiv | 1.587 | 30.47 |  | Práce | Běžná |  |  |  | POL1_1
|  | (43,3)*0,3*0,8 |  | 10.392 | [23 empty] | VV | 0
|  | (36,7)*0,3*0,8 |  | 8.808 | [23 empty] | VV | 0
|  | sběrný : | [25 empty] | VV | 0
23 | 451572111R00 | Lože pod potrubí z kameniva těženého 0 - 4 mm | m3 | 7.2 |  | 0 |  | 0 |  | 0 | 21 | 0 | 1.1322 | 8.15 | 0 | 0 |  | RTS 25/ II | Indiv | 1.695 | 12.2 |  | Práce | Běžná |  |  |  | POL1_1
|  | (43,3)*0,3*0,3 |  | 3.897 | [23 empty] | VV | 0
|  | (36,7)*0,3*0,3 |  | 3.303 | [23 empty] | VV | 0
24 | 871251121R00 | Montáž trubek polyetylenových ve výkopu d 110 mm | m | 36.7 |  | 0 |  | 0 |  | 0 | 21 | 0 | 0 | 0 | 0 | 0 |  | RTS 25/ II | Indiv | 0.172 | 6.31 |  | Práce | Běžná |  |  |  | POL1_0
|  | 100 PVC žlaby : (14,6+22,1) |  | 36.7 | [23 empty] | VV | 0
25 | 871351111R00 | Montáž trubek z tvrdého PVC ve výkopu d 200 mm | m | 43.3 |  | 0 |  | 0 |  | 0 | 21 | 0 | 0.00011 | 0 | 0 | 0 |  | RTS 25/ II | Indiv | 0.132 | 5.72 |  | Práce | Běžná |  |  |  | POL1_1
|  | (43,3) |  | 43.3 | [23 empty] | VV | 0
26 | 326810T10 | Zřízení výplně rýhy, potr. DN 200, do 55 cm | m | 43.3 |  | 0 |  | 0 |  | 0 | 21 | 0 | 0 | 0 | 0 | 0 |  | Vlastní | Indiv | 0 | 0 |  | Práce | Běžná |  |  |  | POL1_1
|  | /zásyp rýh vytěženou zeminou/ | [25 empty] | POP
|  | (43,3) |  | 43.3 | [23 empty] | VV | 0
27 | 28611010R | Trubka PVC kanaliz.s kroužky d 110x3,2x5000 mm | kus | 8.0006 |  | 0 |  | 0 |  | 0 | 21 | 0 | 0.0075 | 0.06 | 0 | 0 | SPCM | RTS 25/ II | Indiv | 0 | 0 |  | Specifikace | Běžná |  |  |  | POL3_1
|  | svod žlab : (36,7/5,0)*1,09 |  | 8.0006 | [23 empty] | VV | 0
28 | 28611121R | Trubka PVC kanalizační hrdlovaná d 200x4,9x5000 mm | kus | 9.4394 |  | 0 |  | 0 |  | 0 | 21 | 0 | 0.01666 | 0.16 | 0 | 0 | SPCM | RTS 20/ II | Indiv | 0 | 0 |  | Specifikace | Běžná |  |  |  | POL3_1
|  | svodná : (43,3/5)*1,09 |  | 9.4394 | [23 empty] | VV | 0
Díl: | 872 | Liniové odvodňovací žlaby |  |  |  | 0 |  | 0 |  | 0 |  | 0 |  | 5 |  | 0 |  |  |  |  | 20.88 | [6 empty] | DIL
29 | 597101111RT1 | Montáž odvodňovacího žlabu - polymerbeton včetně betonového lože C 12/15, zatížení A 15 kN | m | 47.3 |  | 0 |  | 0 |  | 0 | 21 | 0 | 0.0901 | 4.26 | 0 | 0 |  | RTS 25/ II | Indiv | 0.4415 | 20.88 |  | Práce | Běžná |  |  |  | POL1_1
|  | (18,0+29,3) |  | 47.3 | [23 empty] | VV | 0
30 | 87299-9001.NC | Liniový odvodňovací žlab DN 100 dl. 100cm | kus | 45.773 |  | 0 |  | 0 |  | 0 | 21 | 0 | 0.0145 | 0.66 | 0 | 0 |  | Vlastní | Indiv | 0 | 0 |  | R-položka | Běžná |  |  |  | POL12_0
|  | /dodávka komplet.těles odvod.žlabů-včetně mřížky a aretace/ | [25 empty] | POP
|  | (47,3)*1,01-2 |  | 45.773 | [23 empty] | VV | 0
31 | 87299-9002.NC | Liniový odvodňovací žlab DN 100 dl. 50cm | kus | 3.03 |  | 0 |  | 0 |  | 0 | 21 | 0 | 0.0145 | 0.04 | 0 | 0 |  | Vlastní | Indiv | 0 | 0 |  | R-položka | Běžná |  |  |  | POL12_0
|  | /dodávka komplet.těles odvod.žlabů-včetně mřížky a aretace/ | [25 empty] | POP
|  | (3*1,01) |  | 3.03 | [23 empty] | VV | 0
32 | 87299-9003.NC | Vpusť k liniovému odvod.žlabu DN 100 dl. 50cm | kus | 3.03 |  | 0 |  | 0 |  | 0 | 21 | 0 | 0.0145 | 0.04 | 0 | 0 |  | Vlastní | Indiv | 0 | 0 |  | R-položka | Běžná |  |  |  | POL12_0
|  | /dodávka komplet.těles odvod.žlabů-včetně mřížky, aretace a koše/ | [25 empty] | POP
|  | (3*1,01) |  | 3.03 | [23 empty] | VV | 0
Díl: | 88 | Potrubí z drenážek |  |  |  | 0 |  | 0 |  | 0 |  | 0 |  | 207.34 |  | 0 |  |  |  |  | 119.76 | [6 empty] | DIL
33 | 214500211R00 | Zřízení výplně rýhy, potr. DN 200, štěrk do 55 cm | m | 263 |  | 0 |  | 0 |  | 0 | 21 | 0 | 0 | 0 | 0 | 0 |  | RTS 25/ II | Indiv | 0.372 | 97.84 |  | Práce | Běžná |  |  |  | POL1_1
|  | sběrný dren : (263,0) |  | 263 | [23 empty] | VV | 0
34 | 451573111R00 | Lože pod potrubí ze štěrkopísku do 63 mm | m3 | 10.05 |  | 0 |  | 0 |  | 0 | 21 | 0 | 1.8908 | 19 | 0 | 0 |  | RTS 25/ II | Indiv | 1.317 | 13.24 |  | Práce | Běžná |  |  |  | POL1_1
|  | (263,0)*0,1*0,3 |  | 7.89 | [23 empty] | VV | 0
|  | (72,0)*0,1*0,3 |  | 2.16 | [23 empty] | VV | 0
35 | 871218111R00 | Kladení dren. potrubí do rýhy, tvr. PVC, do 90 mm | m | 263 |  | 0 |  | 0 |  | 0 | 21 | 0 | 0 | 0 | 0 | 0 |  | RTS 25/ II | Indiv | 0.033 | 8.68 |  | Práce | Běžná |  |  |  | POL1_1
|  | /montáž sběrných drénů/ | [25 empty] | POP
36 | 326864T10 | Osazení plastové šachty | kus | 3 |  | 0 |  | 0 |  | 0 | 21 | 0 | 0 | 0 | 0 | 0 |  | Vlastní | Indiv | 0 | 0 |  | Práce | Běžná |  |  |  | POL1_1
37 | 28611222.AR | Trubka PVC drenážní flexibilní d 80 mm | m | 268.26 |  | 0 |  | 0 |  | 0 | 21 | 0 | 0.00022 | 0.06 | 0 | 0 | SPCM | RTS 25/ II | Indiv | 0 | 0 |  | Specifikace | Běžná |  |  |  | POL3_1
|  | /dodávka trub pro sběrnou drenáž/ | [25 empty] | POP
|  | (263,0)*1,02 |  | 268.26 | [23 empty] | VV | 0
38 | 28697004.BR | Šachta DN400 | kus | 3 |  | 0 |  | 0 |  | 0 | 21 | 0 | 0.0324 | 0.1 | 0 | 0 | SPCM | RTS 16/ I | Indiv | 0 | 0 |  | Specifikace | Běžná |  |  |  | POL3_1
|  | /dodávka a osazení PVC dren.šachty DN400mm/ | [25 empty] | POP
39 | 583415024R | Kamenivo drcené frakce 8/16 B Moravskosl. kraj | T | 119.928 |  | 0 |  | 0 |  | 0 | 21 | 0 | 1 | 119.93 | 0 | 0 | SPCM | RTS 22/ I | Indiv | 0 | 0 |  | Specifikace | Běžná |  |  |  | POL3_1
|  | (263,0*0,3*0,8)*1,9 |  | 119.928 | [23 empty] | VV | 0
40 | 899000008.NC | Vsakovací jímka, vč. napojení | kpl | 1 |  | 0 |  | 0 |  | 0 | 21 | 0 | 68.25 | 68.25 | 0 | 0 |  | Vlastní | Indiv | 0 | 0 |  | R-položka | Běžná |  |  |  | POL12_1
|  | /agregovaná položka - kompletní dodávka a zhotovení nové vsakovací jímky. Položka obsahuje: | [25 empty] | POP
|  | - výkop jámy vč. odvozu a uložení vytěžené zeminy na skládku do 10km | [25 empty] | POP
|  | - zřízení výplně vsakovací jímky z hrubého drceného kameniva 32-63 | [25 empty] | POP
|  | - napojení hlavního svodného potrubí DN160 do vsakovací jímky | [25 empty] | POP
|  | - zásyp jímky vytěženou zeminou, terénní zapravení/ | [25 empty] | POP
|  | vsakovací jímka 4x3x3m : (1) |  | 1 | [23 empty] | VV | 0
Díl: | 91 | Doplňující práce na komunikaci |  |  |  | 0 |  | 0 |  | 0 |  | 0 |  | 20.3 |  | 0 |  |  |  |  | 17.58 | [6 empty] | DIL
41 | 916561111R00 | Osazení záhon.obrubníků do lože z C 12/15 s opěrou | m | 95.94 |  | 0 |  | 0 |  | 0 | 21 | 0 | 0.1025 | 9.83 | 0 | 0 |  | RTS 25/ II | Indiv | 0.14 | 13.43 |  | Práce | Běžná |  |  |  | POL1_1
|  | (11,4+36,57)*2 |  | 95.94 | [23 empty] | VV | 0
42 | 918101111R00 | Lože pod obrubníky nebo obruby dlažeb z C 12/15 | m3 | 2.8782 |  | 0 |  | 0 |  | 0 | 21 | 0 | 2.525 | 7.27 | 0 | 0 |  | RTS 25/ II | Indiv | 1.442 | 4.15 |  | Práce | Běžná |  |  |  | POL1_1
|  | (95,94*0,20*0,15) |  | 2.8782 | [23 empty] | VV | 0
43 | 59217311R | Obrubník záhonový 60/5/25 cm šedý | kus | 193.7988 |  | 0 |  | 0 |  | 0 | 21 | 0 | 0.0165 | 3.2 | 0 | 0 | SPCM | RTS 11/ II | Indiv | 0 | 0 |  | Specifikace | Běžná |  |  |  | POL3_1
|  | (95,94*2)*1,01 |  | 193.7988 | [23 empty] | VV | 0
Díl: | 913 | Vybavení sportovišť |  |  |  | 0 |  | 0 |  | 0 |  | 0 |  | 0.23 |  | 0 |  |  |  |  | 1 | [6 empty] | DIL
44 | 953943113R00 | Osazení kovových předmětů do zdiva, 15 kg / kus | kus | 2 |  | 0 |  | 0 |  | 0 | 21 | 0 | 0.0234 | 0.05 | 0 | 0 |  | RTS 25/ II | Indiv | 0.5 | 1 |  | Práce | Běžná |  |  |  | POL1_1
|  | osazení pouzder : (2) |  | 2 | [23 empty] | VV | 0
45 | 91301-1002.NC | Souprava sloupků-tenis /pozink.s vnitř.napínákem/ | sada | 1 |  | 0 |  | 0 |  | 0 | 21 | 0 | 0.06 | 0.06 | 0 | 0 |  | Vlastní | Indiv | 0 | 0 |  | R-položka | Běžná |  |  |  | POL12_0
|  | (1) |  | 1 | [23 empty] | VV | 0
46 | 91301-1003.NC | Tenisová síť-černá 3mm vč.wimbledonu | kus | 1 |  | 0 |  | 0 |  | 0 | 21 | 0 | 0.00125 | 0 | 0 | 0 |  | Vlastní | Indiv | 0 | 0 |  | R-položka | Běžná |  |  |  | POL12_0
|  | (1) |  | 1 | [23 empty] | VV | 0
47 | 91399-1006.NC | Pouzdra sloupků sítí pro antukový povrch | sada | 1 |  | 0 |  | 0 |  | 0 | 21 | 0 | 0.0203 | 0.02 | 0 | 0 |  | Vlastní | Indiv | 0 | 0 |  | R-položka | Běžná |  |  |  | POL12_0
|  | /dodávka a osazení pouzder sloupků sítě/ | [25 empty] | POP
|  | (1) |  | 1 | [23 empty] | VV | 0
48 | 91399-1042.NC | Lavička parková vč. ukotvení | kus | 2 |  | 0 |  | 0 |  | 0 | 21 | 0 | 0.05 | 0.1 | 0 | 0 |  | Vlastní | Indiv | 0 | 0 |  | R-položka | Běžná |  |  |  | POL12_0
49 | 91301-1003.NC | Sedačka pro rozhodčí | kus | 1 |  | 0 |  | 0 |  | 0 | 21 | 0 | 0 | 0 | 0 | 0 |  | Vlastní | Indiv | 0 | 0 |  | R-položka | Běžná |  |  |  | POL12_1
|  | (1) |  | 1 | [23 empty] | VV | 0
Díl: | 914 | Oplocení |  |  |  | 0 |  | 0 |  | 0 |  | 0 |  | 13.18 |  | 0 |  |  |  |  | 27 | [6 empty] | DIL
50 | 596811111RT3 | Přídlažba z beton. dlaždic kolem obrubníků vč. podkladu ze štěrkodrti | m | 72 |  | 0 |  | 0 |  | 0 | 21 | 0 | 0.1831 | 13.18 | 0 | 0 |  | RTS 17/ II | Indiv | 0.375 | 27 |  | Práce | Běžná |  |  |  | POL1_0
|  | (9+11+16+36) |  | 72 | [23 empty] | VV | 0
51 | 91401-3325.NC | Vstupy oplocení | ks | 6 |  | 0 |  | 0 |  | 0 | 21 | 0 | 0 | 0 | 0 | 0 |  | Vlastní | Indiv | 0 | 0 |  | Specifikace | Běžná |  |  |  | POL3_1
|  | (6) |  | 6 | [23 empty] | VV | 0
52 | 91401-1007.NC | Oplocení v. 3,0m - tenisové poplastované pletivo | m | 132.5 |  | 0 |  | 0 |  | 0 | 21 | 0 | 0 | 0 | 0 | 0 |  | Vlastní | Indiv | 0 | 0 |  | R-položka | Běžná |  |  |  | POL12_1
|  | /kompletní cena za dodávku a montáž oplocení - včetně spodní stavby a veškerého příslušenství/ | [25 empty] | POP
|  | (18,0+36,75)*2+(11,5*2) |  | 132.5 | [23 empty] | VV | 0
Díl: | 99 | Staveništní přesun hmot |  |  |  | 0 |  | 0 |  | 0 |  | 0 |  | 0 |  | 0 |  |  |  |  | 64.95 | [6 empty] | DIL
53 | 998222012R00 | Přesun hmot, zpevněné plochy, kryt z kameniva | t | 865.9758 |  | 0 |  | 0 |  | 0 | 21 | 0 | 0 | 0 | 0 | 0 |  | RTS 25/ II | Indiv | 0.075 | 64.95 |  | Přesun hmot | Běžná |  |  |  | POL7_
Díl: | VN | Vedlejší náklady |  |  |  | 0 |  | 0 |  | 0 |  | 0 |  | 0 |  | 0 |  |  |  |  | 0 | [6 empty] | DIL
54 | 1000T | Mimostaveništní doprava | Soubor | 1 |  | 0 |  | 0 |  | 0 | 21 | 0 | 0 | 0 | 0 | 0 |  | Vlastní | Indiv | 0 | 0 |  | VRN | Běžná |  |  |  | POL99_8
55 | 1002T | NUS - náklady spojeném s umístěním stavby | Soubor | 1 |  | 0 |  | 0 |  | 0 | 21 | 0 | 0 | 0 | 0 | 0 |  | Vlastní | Indiv | 0 | 0 |  | VRN | Běžná |  |  |  | POL99_8
[26 empty] | 15 | 21 | DPH
| Celkem |  |  |  |  | 0 | [19 empty] | 0 | 0 | SUM
Poznámky uchazeče k zadání
POPUZIV
END

## 01 SO02 Pol
Položkový rozpočet | [27 empty] | #TypZaznamu#
S: | 20230048 | BRNO - Výstavba TK ŽLTC Brno | [25 empty] | STA
O: | 01 | Výstavba TK ŽLTC Brno | [22 empty] | STA |  |  | OBJ
R: | SO02 | Běžecká rovinka | [25 empty] | ROZ
P.č. | Číslo položky | Název položky | MJ | Množství | Cena / MJ | Celkem | Dodávka | Dodávka celk. | Montáž | Montáž celk. | DPH | Cena s DPH | Hmotnost / MJ | Hmotnost celk.(t) | Dem. hmotnost / MJ | Dem. hmotnost celk.(t) | Ceník | Cen. soustava / platnost | Cenová úroveň | Nhod / MJ | Nhod celk. | Dodavatel | Typ položky | Stav položky
Díl: | 1 | Zemní práce |  |  |  | 0 |  | 0 |  | 0 |  | 0 |  | 0 |  | 0 |  |  |  |  | 38.26 | [6 empty] | DIL
1 | 122201101R00 | Odkopávky nezapažené v hor. 3 do 100 m3 | m3 | 82.6046 |  | 0 |  | 0 |  | 0 | 21 | 0 | 0 | 0 | 0 | 0 |  | RTS 25/ II | Indiv | 0.368 | 30.4 |  | Práce | Běžná |  |  |  | POL1_0
|  | /odkopávka pro nové podkladní vrstvy umělého povrchu/ | [25 empty] | POP
|  | plošná odkopávka prům. tl. 30cm : (64,7*3,81*0,30) |  | 73.9521 | [23 empty] | VV | 0
|  | doskočiště : (7,57*3,81*0,3) |  | 8.6525 | [23 empty] | VV | 0
2 | 132203302R00 | Hloubení rýh pro drény, hloubky do 1,1 m, v hor.3 | m | 64 |  | 0 |  | 0 |  | 0 | 21 | 0 | 0 | 0 | 0 | 0 |  | RTS 25/ II | Indiv | 0.085 | 5.44 |  | Práce | Běžná |  |  |  | POL1_1
|  | Sběrné drény : (34,8+29,2) |  | 64 | [23 empty] | VV | 0
3 | 162701105R00 | Vodorovné přemístění výkopku z hor.1-4 do 10000 m | m3 | 94.1246 |  | 0 |  | 0 |  | 0 | 21 | 0 | 0 | 0 | 0 | 0 |  | RTS 25/ II | Indiv | 0.011 | 1.04 |  | Práce | Běžná |  |  |  | POL1_1
|  | /odvoz výkopku na skládku do vzdálenosti 10 km/ | [25 empty] | POP
|  | celková kubatura : (82,60461)+(64,0*0,3*0,6) |  | 94.1246 | [23 empty] | VV | 0
4 | 199000002R00 | Poplatek za skládku horniny 1- 4 | m3 | 94.1246 |  | 0 |  | 0 |  | 0 | 21 | 0 | 0 | 0 | 0 | 0 |  | RTS 25/ II | Indiv | 0 | 0 |  | Práce | Běžná |  |  |  | POL1_1
|  | /poplatek za uložení přebytečného výkopku na skládku/ | [25 empty] | POP
5 | 215901101R00 | Zhutnění podloží z hornin nesoudržných do 92% PS | m2 | 275.844 |  | 0 |  | 0 |  | 0 | 21 | 0 | 0 | 0 | 0 | 0 |  | RTS 25/ II | Indiv | 0.005 | 1.38 |  | Práce | Běžná |  |  |  | POL1_1
|  | /zhutnění obnažené pláně po odkopávce/ | [25 empty] | POP
|  | plocha sprint. rovinky : (72,4*3,81) |  | 275.844 | [23 empty] | VV | 0
Díl: | 471 | Umělé povrchy |  |  |  | 0 |  | 0 |  | 0 |  | 0 |  | 3.79 |  | 0 |  |  |  |  | 0 | [6 empty] | DIL
6 | 589119201T03 | Sportovní PUR povrch EPDM, jednovrstvý, tl. 10mm plocha do 1000m2, ostatní barvy | m2 | 246.507 |  | 0 |  | 0 |  | 0 | 21 | 0 | 0.01537 | 3.79 | 0 | 0 |  | Vlastní | Indiv | 0 | 0 |  | Práce | Běžná |  |  |  | POL1_
|  | /kompletní dodávka a položení umělého polyuretanového povrchu,včetně a lajnování/ | [25 empty] | POP
POP
|  | Elastický polyuretanový sportovní jednovrstvý povrch z barevného granulátu typu EPDM frakce 1-4mm a polyuretanového pojiva s porézní vrstvou. Povrch je vodopropustný, monolitický a splňuje normu DIN 18035/6. Neobsahuje změkčovadla, a proto v průběhu své životnosti nekřehne a nemění své vlastnosti. To umožňuje jednoduché opravy v případě mechanického poškození. | [25 empty] | POP |  | Elastický polyuretanový sportovní jednovrstvý povrch z barevného granulátu typu EPDM frakce 1-4mm a polyuretanového pojiva s porézní vrstvou. Povrch je vodopropustný, monolitický a splňuje normu DIN 18035/6. Neobsahuje změkčovadla, a proto v průběhu své životnosti nekřehne a nemění své vlastnosti. To umožňuje jednoduché opravy v případě mechanického poškození.
POP
|  | Doporučené podkladní souvrství: vodopropustný asfalt, ET podložka, beton | [25 empty] | POP
|  | Spádování podkladu: 0,5% | [25 empty] | POP
POP
|  | Prostředí: venkovní prostředí | [25 empty] | POP
POP
|  | Sporty: atletika, basketbal, házená, malá kopaná, míčové a školní hry, nohejbal, tenis, volejbal, dětská hřiště | [25 empty] | POP |  | Sporty: atletika, basketbal, házená, malá kopaná, míčové a školní hry, nohejbal, tenis, volejbal, dětská hřiště
POP
|  | Požadovaná rovinatost podkladu ±3mm na 4-metrové lati. | [25 empty] | POP
POP
|  | Podmínky provádění: | [25 empty] | POP
|  | - teplota vzduchu nesmí po celý den klesnout pod +10°C | [25 empty] | POP
|  | - vlhkost vzduchu musí být v rozmezí 30-70% | [25 empty] | POP
|  | - teplota podkladu nesmí byt nižší než +10°C a vyšší než +60°C | [25 empty] | POP
|  | sprinterská rovinka : (64,7*3,81) |  | 246.507 | [23 empty] | VV | 0
7 | 58932-1112.NC | Pružná podložka ze syntetického betonu tl. 35mm /směs kameniva, SBR granulátu a PUR pojiva/ | m2 | 246.507 |  | 0 |  | 0 |  | 0 | 21 | 0 | 0 | 0 | 0 | 0 |  | Vlastní | Indiv | 0 | 0 |  | Práce | Běžná |  |  |  | POL1_
|  | /dodávka a pokládka pružné monolitické podložky ze syntetického betonu tl. 35mm - směs drceného kameniva fr. 4-8, PUR pojiva a SBR granulátu frakce 1-4. Směs se pokládá speciálním finišerem na stavbě na připravený podklad ukončený drceným kamenivem 0-4/ | [25 empty] | POP |  | /dodávka a pokládka pružné monolitické podložky ze syntetického betonu tl. 35mm - směs drceného kameniva fr. 4-8, PUR pojiva a SBR granulátu frakce 1-4. Směs se pokládá speciálním finišerem na stavbě na připravený podklad ukončený drceným kamenivem 0-4/
|  | sprinterská rovinka : (246,507) |  | 246.507 | [23 empty] | VV | 0
Díl: | 569 | Podkladní vrstvy umělých povrchů |  |  |  | 0 |  | 0 |  | 0 |  | 0 |  | 171.31 |  | 0 |  |  |  |  | 23.42 | [6 empty] | DIL
8 | 564761111R00 | Podklad z kameniva drceného vel.32-63 mm,tl. 22 cm | m2 | 246.507 |  | 0 |  | 0 |  | 0 | 21 | 0 | 0.38625 | 95.21 | 0 | 0 |  | RTS 25/ II | Indiv | 0.028 | 6.9 |  | Práce | Běžná |  |  |  | POL1_1
|  | /nosná podkladní vrstva z drceného kameniva frakce 32-63/ | [25 empty] | POP
|  | (246,507) |  | 246.507 | [23 empty] | VV | 0
9 | 564801112V01 | Podklad ze štěrkodrti po zhutnění tloušťky 4 cm frakce 0/4 | m2 | 246.507 |  | 0 |  | 0 |  | 0 | 21 | 0 | 0.0882 | 21.74 | 0 | 0 |  | Vlastní | Indiv | 0.025 | 6.16 |  | Práce | Běžná |  |  |  | POL1_1
|  | /podkladní vrstva z drceného kameniva frakce 0-4/ | [25 empty] | POP
|  | plocha sprinterské rovinky : (246,507) |  | 246.507 | [23 empty] | VV | 0
10 | 564811111V01 | Podklad ze štěrkodrti po zhutnění tloušťky 5 cm drcené kamenivo 8/16 | m2 | 246.507 |  | 0 |  | 0 |  | 0 | 21 | 0 | 0.11025 | 27.18 | 0 | 0 |  | Vlastní | Indiv | 0.021 | 5.18 |  | Práce | Běžná |  |  |  | POL1_1
|  | /nosná podkladní vrstva z drceného kameniva frakce 8-16/ | [25 empty] | POP
|  | plocha sprinterské rovinky : (246,507) |  | 246.507 | [23 empty] | VV | 0
11 | 564811111V02 | Podklad ze štěrkodrti po zhutnění tloušťky 5 cm drcené kamenivo 16/32 | m2 | 246.507 |  | 0 |  | 0 |  | 0 | 21 | 0 | 0.11025 | 27.18 | 0 | 0 |  | Vlastní | Indiv | 0.021 | 5.18 |  | Práce | Běžná |  |  |  | POL1_1
|  | /nosná podkladní vrstva z drceného kameniva frakce 16-32/ | [25 empty] | POP
|  | plocha sprinterské rovinky : (246,507) |  | 246.507 | [23 empty] | VV | 0
Díl: | 63 | Podlahy a podlahové konstrukce |  |  |  | 0 |  | 0 |  | 0 |  | 0 |  | 19.91 |  | 0 |  |  |  |  | 19 | [6 empty] | DIL
12 | 564231111R00 | Podklad ze štěrkopísku po zhutnění tloušťky 10 cm | m2 | 9.4 |  | 0 |  | 0 |  | 0 | 21 | 0 | 0.2024 | 1.9 | 0 | 0 |  | RTS 25/ II | Indiv | 0.026 | 0.24 |  | Práce | Běžná |  |  |  | POL1_1
|  | lapač písku : ((7,5*0,5*2)+(3,8*0,5)) |  | 9.4 | [23 empty] | VV | 0
13 | 631319165R00 | Příplatek za konečnou úpravu mazanin tl. 24 cm | m3 | 1.6312 |  | 0 |  | 0 |  | 0 | 21 | 0 | 0.01 | 0.02 | 0 | 0 |  | RTS 25/ II | Indiv | 0.675 | 1.1 |  | Práce | Běžná |  |  |  | POL1_1
14 | 631315611RT2 | Mazanina betonová tl. 12 - 24 cm C 16/20 vyztužená ocelovými vlákny 20 kg / m3 | m3 | 1.41 |  | 0 |  | 0 |  | 0 | 21 | 0 | 2.545 | 3.59 | 0 | 0 |  | RTS 25/ II | Indiv | 2.317 | 3.27 |  | Práce | Běžná |  |  |  | POL1_1
|  | lapač písku : (((7,5*0,5*2)+(3,8*0,5))*0,15) |  | 1.41 | [23 empty] | VV | 0
15 | 631571007R00 | Násyp z písku slévárenského | m3 | 7.84 |  | 0 |  | 0 |  | 0 | 21 | 0 | 1.837 | 14.4 | 0 | 0 |  | RTS 25/ II | Indiv | 1.836 | 14.39 |  | Práce | Běžná |  |  |  | POL1_1
|  | výplň doskočiště : (7,0*2,8*0,4) |  | 7.84 | [23 empty] | VV | 0
16 | 335079T10 | Potěr ze SMS, ruční zpracování, tl. 30 mm | m2 | 9.4 |  | 0 |  | 0 |  | 0 | 21 | 0 | 0 | 0 | 0 | 0 |  | Vlastní | Indiv | 0 | 0 |  | Práce | Běžná |  |  |  | POL1_1
|  | lapač písku : ((7,5*0,5*2)+(3,8*0,5)) |  | 9.4 | [23 empty] | VV | 0
Díl: | 88 | Potrubí z drenážek |  |  |  | 0 |  | 0 |  | 0 |  | 0 |  | 21.94 |  | 0 |  |  |  |  | 28.02 | [6 empty] | DIL
17 | 214500211R00 | Zřízení výplně rýhy, potr. DN 200, štěrk do 55 cm | m | 69.2 |  | 0 |  | 0 |  | 0 | 21 | 0 | 0 | 0 | 0 | 0 |  | RTS 25/ II | Indiv | 0.372 | 25.74 |  | Práce | Běžná |  |  |  | POL1_1
|  | sběrné : (64,0) |  | 64 | [23 empty] | VV | 0
|  | svodné : (5,2) |  | 5.2 | [23 empty] | VV | 0
18 | 871218111R00 | Kladení dren. potrubí do rýhy, tvr. PVC, do 90 mm | m | 69.2 |  | 0 |  | 0 |  | 0 | 21 | 0 | 0 | 0 | 0 | 0 |  | RTS 25/ II | Indiv | 0.033 | 2.28 |  | Práce | Běžná |  |  |  | POL1_1
|  | sběrné : (64,0) |  | 64 | [23 empty] | VV | 0
|  | svodné : (5,2) |  | 5.2 | [23 empty] | VV | 0
19 | 326864T10 | Osazení plastové šachty | kus | 1 |  | 0 |  | 0 |  | 0 | 21 | 0 | 0 | 0 | 0 | 0 |  | Vlastní | Indiv | 0 | 0 |  | Práce | Běžná |  |  |  | POL1_1
20 | 28611154.AR | Trubka PVC kanalizační hladká d160x3,6x5000mm SN4 | kus | 1.0608 |  | 0 |  | 0 |  | 0 | 21 | 0 | 0.013 | 0.01 | 0 | 0 | SPCM | RTS 25/ I | Indiv | 0 | 0 |  | Specifikace | Běžná |  |  |  | POL3_1
|  | (5,2/5*1,02) |  | 1.0608 | [23 empty] | VV | 0
21 | 28611222.AR | Trubka PVC drenážní flexibilní d 80 mm | m | 64.64 |  | 0 |  | 0 |  | 0 | 21 | 0 | 0.00022 | 0.01 | 0 | 0 | SPCM | RTS 25/ II | Indiv | 0 | 0 |  | Specifikace | Běžná |  |  |  | POL3_1
|  | (64*1,01) |  | 64.64 | [23 empty] | VV | 0
22 | 28697004.BR | PVC šachta DN400 | kus | 1 |  | 0 |  | 0 |  | 0 | 21 | 0 | 0.0324 | 0.03 | 0 | 0 | SPCM | RTS 16/ I | Indiv | 0 | 0 |  | Specifikace | Běžná |  |  |  | POL3_1
|  | /dodávka PVC dren.šachty DN400mm/ | [25 empty] | POP
23 | 58333638R | Kamenivo těžené hrubé, frakce 8-16 třída B | T | 21.888 |  | 0 |  | 0 |  | 0 | 21 | 0 | 1 | 21.89 | 0 | 0 | SPCM | RTS 25/ II | Indiv | 0 | 0 |  | Specifikace | Běžná |  |  |  | POL3_1
|  | (64*0,3*0,6)*1,9 |  | 21.888 | [23 empty] | VV | 0
Díl: | 913 | Vybavení sportovišť |  |  |  | 0 |  | 0 |  | 0 |  | 0 |  | 1.3 |  | 0 |  |  |  |  | 0 | [6 empty] | DIL
24 | 91399-1023.NC | Lapač písku-pryžová rohož 600/400/25mm | kus | 31.3333 |  | 0 |  | 0 |  | 0 | 21 | 0 | 0.0415 | 1.3 | 0 | 0 |  | Vlastní | Indiv | 0 | 0 |  | Specifikace | Běžná |  |  |  | POL3_
|  | /dodávka kompletních těles rohoží čistící zóny okolo doskočiště/ | [25 empty] | POP
|  | (((7,5*2)+(3,8))/0,6) |  | 31.3333 | [23 empty] | VV | 0
Díl: | 915 | Ohraničení ploch-obrubníky |  |  |  | 0 |  | 0 |  | 0 |  | 0 |  | 37.96 |  | 0 |  |  |  |  | 33.05 | [6 empty] | DIL
25 | 916561111R00 | Osazení záhon.obrubníků do lože z C 12/15 s opěrou | m | 178.22 |  | 0 |  | 0 |  | 0 | 21 | 0 | 0.1025 | 18.27 | 0 | 0 |  | RTS 25/ II | Indiv | 0.14 | 24.95 |  | Práce | Běžná |  |  |  | POL1_1
|  | /osazení obrubníků/ | [25 empty] | POP
|  | betonové obrubníky : (66,0+3,81)*2 |  | 139.62 | [23 empty] | VV | 0
|  | dálka - betonové : (7,5*2)+3,8 |  | 18.8 | [23 empty] | VV | 0
|  | dálka - pryžové : (7,0*2)+(2,9*2) |  | 19.8 | [23 empty] | VV | 0
26 | 918101111R00 | Lože pod obrubníky nebo obruby dlažeb z C 12/15 | m3 | 5.6166 |  | 0 |  | 0 |  | 0 | 21 | 0 | 2.525 | 14.18 | 0 | 0 |  | RTS 25/ II | Indiv | 1.442 | 8.1 |  | Práce | Běžná |  |  |  | POL1_1
|  | /betonové lože pro osazení obrubníků/ | [25 empty] | POP
|  | lože pod obrubníky : (187,22*0,20*0,15) |  | 5.6166 | [23 empty] | VV | 0
27 | 27253091.NC | Obrubník pryžový červený 1000/250/50mm | kus | 20.196 |  | 0 |  | 0 |  | 0 | 21 | 0 | 0.003 | 0.06 | 0 | 0 |  | Vlastní | Indiv | 0 | 0 |  | Práce | Běžná |  |  |  | POL1_1
|  | dálka : ((7,0+2,9)*2)*1,02 |  | 20.196 | [23 empty] | VV | 0
28 | 59217310R | Obrubník záhonový 50/5/25 cm | kus | 363.528 |  | 0 |  | 0 |  | 0 | 21 | 0 | 0.015 | 5.45 | 0 | 0 | SPCM | RTS 25/ II | Indiv | 0 | 0 |  | Specifikace | Běžná |  |  |  | POL3_1
|  | /dodávka betonových obrubníků/ | [25 empty] | POP
|  | betonové obrubníky - ohraničení ploch : ((178,2)*2)*1,02 |  | 363.528 | [23 empty] | VV | 0
Díl: | 99 | Staveništní přesun hmot |  |  |  | 0 |  | 0 |  | 0 |  | 0 |  | 0 |  | 0 |  |  |  |  | 19.22 | [6 empty] | DIL
29 | 998222012R00 | Přesun hmot, zpevněné plochy, kryt z kameniva | t | 256.22 |  | 0 |  | 0 |  | 0 | 21 | 0 | 0 | 0 | 0 | 0 |  | RTS 25/ II | Indiv | 0.075 | 19.22 |  | Přesun hmot | Běžná |  |  |  | POL7_
Díl: | VN | Vedlejší náklady |  |  |  | 0 |  | 0 |  | 0 |  | 0 |  | 0 |  | 0 |  |  |  |  | 0 | [6 empty] | DIL
30 | 005121 R | Zařízení staveniště | Soubor | 1 |  | 0 |  | 0 |  | 0 | 21 | 0 | 0 | 0 | 0 | 0 |  | RTS 25/ II | Indiv | 0 | 0 |  | VRN | Běžná |  |  |  | POL99_8
|  | Veškeré náklady spojené s vybudováním, provozem a odstraněním zařízení staveniště. | [25 empty] | POP
31 | 1002T | NUS - náklady spojeném s umístěním stavby | Soubor | 1 |  | 0 |  | 0 |  | 0 | 21 | 0 | 0 | 0 | 0 | 0 |  | Vlastní | Indiv | 0 | 0 |  | VRN | Běžná |  |  |  | POL99_8
[26 empty] | 15 | 21 | DPH
| Celkem |  |  |  |  | 0 | [19 empty] | 0 | 0 | SUM
Poznámky uchazeče k zadání
POPUZIV
END

## 01 SO03.1 Pol
Položkový rozpočet | [27 empty] | #TypZaznamu#
S: | 20230048 | BRNO - Výstavba TK ŽLTC Brno | [25 empty] | STA
O: | 01 | Výstavba TK ŽLTC Brno | [22 empty] | STA |  |  | OBJ
R: | SO03.1 | Tenisové kurty s umělým travnatým povrchem | [25 empty] | ROZ
P.č. | Číslo položky | Název položky | MJ | Množství | Cena / MJ | Celkem | Dodávka | Dodávka celk. | Montáž | Montáž celk. | DPH | Cena s DPH | Hmotnost / MJ | Hmotnost celk.(t) | Dem. hmotnost / MJ | Dem. hmotnost celk.(t) | Ceník | Cen. soustava / platnost | Cenová úroveň | Nhod / MJ | Nhod celk. | Dodavatel | Typ položky | Stav položky
Díl: | 1 | Zemní práce |  |  |  | 0 |  | 0 |  | 0 |  | 0 |  | 0 |  | 0 |  |  |  |  | 138.1 | [6 empty] | DIL
1 | 122201102R00 | Odkopávky nezapažené v hor. 3 do 1000 m3 | m3 | 465.066 |  | 0 |  | 0 |  | 0 | 21 | 0 | 0 | 0 | 0 | 0 |  | RTS 25/ II | Indiv | 0.187 | 86.97 |  | Práce | Běžná |  |  |  | POL1_1
|  | Kurty 1 : (36,0*36,57)*0,3 |  | 394.956 | [23 empty] | VV | 0
|  | Kurty 2 : (20,5*11,4)*0,3 |  | 70.11 | [23 empty] | VV | 0
2 | 131201111R00 | Hloubení nezapažených jam v hor.3 do 100 m3 | m3 | 1.131 |  | 0 |  | 0 |  | 0 | 21 | 0 | 0 | 0 | 0 | 0 |  | RTS 25/ II | Indiv | 0.19866 | 0.22 |  | Práce | Běžná |  |  |  | POL1_1
|  | /výkop jam pro pro patky sloupků sítí/ | [25 empty] | POP
|  | základová patka - tenis : (3,1416*0,3*0,3)*1,0*4 |  | 1.131 | [23 empty] | VV | 0
3 | 132203302R00 | Hloubení rýh pro drény, hloubky do 1,1 m, v hor.3 | m | 438.3 |  | 0 |  | 0 |  | 0 | 21 | 0 | 0 | 0 | 0 | 0 |  | RTS 25/ II | Indiv | 0.085 | 37.26 |  | Práce | Běžná |  |  |  | POL1_1
|  | /sběrné větve + svodný drén/ | [25 empty] | POP
|  | sběrný : (34*5)+(45*5) |  | 395 | [23 empty] | VV | 0
|  | svodný : (43,3) |  | 43.3 | [23 empty] | VV | 0
4 | 162701105R00 | Vodorovné přemístění výkopku z hor.1-4 do 10000 m | m3 | 536.325 |  | 0 |  | 0 |  | 0 | 21 | 0 | 0 | 0 | 0 | 0 |  | RTS 25/ II | Indiv | 0.011 | 5.9 |  | Práce | Běžná |  |  |  | POL1_1
|  | 465,066+1,13098+(438,3*0,2*0,8) |  | 536.325 | [23 empty] | VV | 0
5 | 199000002R00 | Poplatek za skládku horniny 1- 4 | m3 | 536.325 |  | 0 |  | 0 |  | 0 | 21 | 0 | 0 | 0 | 0 | 0 |  | RTS 25/ II | Indiv | 0 | 0 |  | Práce | Běžná |  |  |  | POL1_1
6 | 215901101R00 | Zhutnění podloží z hornin nesoudržných do 92% PS | m2 | 1550.22 |  | 0 |  | 0 |  | 0 | 21 | 0 | 0 | 0 | 0 | 0 |  | RTS 25/ II | Indiv | 0.005 | 7.75 |  | Práce | Běžná |  |  |  | POL1_1
|  | /obnažené plochy hřiště po odkopávce/ | [25 empty] | POP
|  | hřiště : (36,0*36,57)+(20,5*11,4) |  | 1550.22 | [23 empty] | VV | 0
Díl: | 27 | Základy |  |  |  | 0 |  | 0 |  | 0 |  | 0 |  | 2.8 |  | 0 |  |  |  |  | 0.6 | [6 empty] | DIL
7 | 275311116R00 | Beton základ. patek prostý z cem. portlad. B 20 | m3 | 1.131 |  | 0 |  | 0 |  | 0 | 21 | 0 | 2.475 | 2.8 | 0 | 0 |  | RTS 25/ II | Indiv | 0.529 | 0.6 |  | Práce | Běžná |  |  |  | POL1_1
|  | /základové patky sloupků sítí/ | [25 empty] | POP
|  | základy patek sloupků : (3,1416*0,3*0,3)*1,0*4 |  | 1.131 | [23 empty] | VV | 0
Díl: | 34 | Stěny a příčky |  |  |  | 0 |  | 0 |  | 0 |  | 0 |  | 31.35 |  | 0 |  |  |  |  | 40.66 | [6 empty] | DIL
8 | 199000002R00 | Poplatek za skládku horniny 1- 4 | m3 | 4.896 |  | 0 |  | 0 |  | 0 | 21 | 0 | 0 | 0 | 0 | 0 |  | RTS 25/ II | Indiv | 0 | 0 |  | Práce | Běžná |  |  |  | POL1_1
|  | (20,4*0,8*0,3) |  | 4.896 | [23 empty] | VV | 0
9 | 622471317RU2 | Nátěr nebo nástřik stěn vnějších, složitost 1 - 2 hmota nátěrová | m2 | 123.6 |  | 0 |  | 0 |  | 0 | 21 | 0 | 0.0008 | 0.1 | 0 | 0 |  | RTS 25/ II | Indiv | 0.23 | 28.43 |  | Práce | Běžná |  |  |  | POL1_1
|  | (20,4*3,0)*2+(0,2*3,0)*2 |  | 123.6 | [23 empty] | VV | 0
10 | 764530330R00 | Oplechování zdí ze Zn plechu, rš 400 mm | m | 20.4 |  | 0 |  | 0 |  | 0 | 21 | 0 | 0.00395 | 0.08 | 0 | 0 |  | RTS 25/ II | Indiv | 0.597 | 12.18 |  | Práce | Běžná |  |  |  | POL1_7
11 | 132200010RAC | Hloubení nezapaž. rýh šířky do 60 cm v hornině 1-4 odvoz do 10 km, uložení na skládku | m3 | 4.896 |  | 0 |  | 0 |  | 0 | 21 | 0 | 0 | 0 | 0 | 0 |  | RTS 25/ II | Indiv | 0.011 | 0.05 |  | Agregovaná položka | Běžná |  |  |  | POL2_1
|  | (20,4*0,8*0,3) |  | 4.896 | [23 empty] | VV | 0
12 | 274310020RAA | Základový pas z betonu B 12,5 (C 12/15), bednění štěrkopískový podklad 10 cm | m3 | 4.896 |  | 0 |  | 0 |  | 0 | 21 | 0 | 2.7282 | 13.36 | 0 | 0 |  | RTS 25/ II | Indiv | 0 | 0 |  | Agregovaná položka | Běžná |  |  |  | POL2_1
|  | (20,4*0,8*0,3) |  | 4.896 | [23 empty] | VV | 0
13 | 311270081RAA | Zdivo z tvárnic betonových na MC 10, tl. 20 cm tvárnice T20 400 x 200 x 220 mm, P 6 | m3 | 12.24 |  | 0 |  | 0 |  | 0 | 21 | 0 | 0.92132 | 11.28 | 0 | 0 |  | RTS 25/ II | Indiv | 0 | 0 |  | Agregovaná položka | Běžná |  |  |  | POL2_1
|  | (20,4*3,0*0,2) |  | 12.24 | [23 empty] | VV | 0
14 | 622470051RAA | Omítka stěn vnější dvouvrstvá, složitost 2 postřik, omítka tloušťky 20 mm, lešení | m2 | 123.6 |  | 0 |  | 0 |  | 0 | 21 | 0 | 0.05281 | 6.53 | 0 | 0 |  | Vlastní | Indiv | 0 | 0 |  | Agregovaná položka | Běžná |  |  |  | POL2_1
|  | (20,4*3,0)*2+(0,2*3,0)*2 |  | 123.6 | [23 empty] | VV | 0
Díl: | 471 | Umělé povrchy |  |  |  | 0 |  | 0 |  | 0 |  | 0 |  | 39.13 |  | 0 |  |  |  |  | 0 | [6 empty] | DIL
15 | 589315353U00 | Lajny š. 50 mm - pro umělý trávník | m | 366.25 |  | 0 |  | 0 |  | 0 | 21 | 0 | 0.001 | 0.37 | 0 | 0 |  | Vlastní | Indiv | 0 | 0 |  | Práce | Běžná |  |  |  | POL1_1
|  | /kompletní dodávka a položení umělého polyuretanového povrchu,včetně a lajnování/ | [25 empty] | POP
|  | Tenis : (146,5*2)+(146,5/2) |  | 366.25 | [23 empty] | VV | 0
16 | 47199-1004.NC | Umělý trávník v. 15mm (+2mm podložka) /ZELENÁ/ | m2 | 1550.22 |  | 0 |  | 0 |  | 0 | 21 | 0 | 0.025 | 38.76 | 0 | 0 |  | Vlastní | Indiv | 0 | 0 |  | R-položka | Běžná |  |  |  | POL12_1
|  | /kompletní dodávka a položení umělého travnatého povrchu/ | [25 empty] | POP
|  | plocha hřiště : (1550,22) |  | 1550.22 | [23 empty] | VV | 0
Díl: | 56 | Podkladní vrstvy komunikací a zpevněných ploch |  |  |  | 0 |  | 0 |  | 0 |  | 0 |  | 1320.15 |  | 0 |  |  |  |  | 195.48 | [6 empty] | DIL
17 | 564762113R00 | Podklad z kam.drceného 32-63 s výplň.kamen. 22 cm | m2 | 1550.22 |  | 0 |  | 0 |  | 0 | 21 | 0 | 0.53186 | 824.5 | 0 | 0 |  | RTS 25/ II | Indiv | 0.057 | 88.36 |  | Práce | Běžná |  |  |  | POL1_1
18 | 564801112V01 | Podklad ze štěrkodrti po zhutnění tloušťky 4 cm frakce 0/4 | m2 | 1550.22 |  | 0 |  | 0 |  | 0 | 21 | 0 | 0.0882 | 136.73 | 0 | 0 |  | Vlastní | Indiv | 0.025 | 38.76 |  | Práce | Běžná |  |  |  | POL1_1
19 | 564811111V03 | Podklad ze štěrkodrti po zhutnění tloušťky 5 cm fakce 8-16 mm | m2 | 1627.731 |  | 0 |  | 0 |  | 0 | 21 | 0 | 0.11025 | 179.46 | 0 | 0 |  | Vlastní | Indiv | 0.021 | 34.18 |  | Práce | Běžná |  |  |  | POL1_1
|  | plocha hřiště : (1550,22) |  | 1550.22 | [23 empty] | VV | 0
|  | podsyp obrub : (1550,22*0,05) |  | 77.511 | [23 empty] | VV | 0
20 | 564811111V04 | Podklad ze štěrkodrti po zhutnění tloušťky 5 cm frakce 16-32 mm | m2 | 1627.731 |  | 0 |  | 0 |  | 0 | 21 | 0 | 0.11025 | 179.46 | 0 | 0 |  | Vlastní | Indiv | 0.021 | 34.18 |  | Práce | Běžná |  |  |  | POL1_1
|  | plocha hřiště : 1550,22 |  | 1550.22 | [23 empty] | VV | 0
|  | podsyp obrub : 1550,22*0,05 |  | 77.511 | [23 empty] | VV | 0
Díl: | 87 | Potrubí z trub z plastických hmot |  |  |  | 0 |  | 0 |  | 0 |  | 0 |  | 40.8 |  | 0 |  |  |  |  | 234.91 | [6 empty] | DIL
21 | 175101101R00 | Obsyp potrubí bez prohození sypaniny | m3 | 95.4 |  | 0 |  | 0 |  | 0 | 21 | 0 | 0 | 0 | 0 | 0 |  | RTS 25/ II | Indiv | 1.587 | 151.4 |  | Práce | Běžná |  |  |  | POL1_1
|  | (34,0*5)*0,3*0,8 |  | 40.8 | [23 empty] | VV | 0
|  | (45,5*5)*0,3*0,8 |  | 54.6 | [23 empty] | VV | 0
22 | 451572111R00 | Lože pod potrubí z kameniva těženého 0 - 4 mm | m3 | 35.775 |  | 0 |  | 0 |  | 0 | 21 | 0 | 1.1322 | 40.5 | 0 | 0 |  | RTS 25/ II | Indiv | 1.695 | 60.64 |  | Práce | Běžná |  |  |  | POL1_1
|  | (45,5*5)*0,3*0,3 |  | 20.475 | [23 empty] | VV | 0
|  | (34,0*5)*0,3*0,3 |  | 15.3 | [23 empty] | VV | 0
23 | 871251121R00 | Montáž trubek polyetylenových ve výkopu d 110 mm | m | 72 |  | 0 |  | 0 |  | 0 | 21 | 0 | 0 | 0 | 0 | 0 |  | RTS 25/ II | Indiv | 0.172 | 12.38 |  | Práce | Běžná |  |  |  | POL1_0
|  | 100 PVC žlaby : (72,0) |  | 72 | [23 empty] | VV | 0
24 | 871351111R00 | Montáž trubek z tvrdého PVC ve výkopu d 200 mm | m | 79.5 |  | 0 |  | 0 |  | 0 | 21 | 0 | 0.00011 | 0.01 | 0 | 0 |  | RTS 25/ II | Indiv | 0.132 | 10.49 |  | Práce | Běžná |  |  |  | POL1_1
|  | (79,5) |  | 79.5 | [23 empty] | VV | 0
25 | 326810T10 | Zřízení výplně rýhy, potr. DN 200, do 55 cm | m | 79.5 |  | 0 |  | 0 |  | 0 | 21 | 0 | 0 | 0 | 0 | 0 |  | Vlastní | Indiv | 0 | 0 |  | Práce | Běžná |  |  |  | POL1_1
|  | /zásyp rýh vytěženou zeminou/ | [25 empty] | POP
|  | (79,5) |  | 79.5 | [23 empty] | VV | 0
26 | 28611010R | Trubka PVC kanaliz.s kroužky d 110x3,2x5000 mm | kus | 15.696 |  | 0 |  | 0 |  | 0 | 21 | 0 | 0.0075 | 0.12 | 0 | 0 | SPCM | RTS 25/ II | Indiv | 0 | 0 |  | Specifikace | Běžná |  |  |  | POL3_1
|  | svod žlab : (72,0/5,0)*1,09 |  | 15.696 | [23 empty] | VV | 0
27 | 28611121R | Trubka PVC kanalizační hrdlovaná d 200x4,9x5000 mm | kus | 10.0934 |  | 0 |  | 0 |  | 0 | 21 | 0 | 0.01666 | 0.17 | 0 | 0 | SPCM | RTS 20/ II | Indiv | 0 | 0 |  | Specifikace | Běžná |  |  |  | POL3_1
|  | svodná : (46,3/5)*1,09 |  | 10.0934 | [23 empty] | VV | 0
Díl: | 872 | Liniové odvodňovací žlaby |  |  |  | 0 |  | 0 |  | 0 |  | 0 |  | 3.8 |  | 0 |  |  |  |  | 15.89 | [6 empty] | DIL
28 | 597101111RT1 | Montáž odvodňovacího žlabu - polymerbeton včetně betonového lože C 12/15, zatížení A 15 kN | m | 36 |  | 0 |  | 0 |  | 0 | 21 | 0 | 0.0901 | 3.24 | 0 | 0 |  | RTS 25/ II | Indiv | 0.4415 | 15.89 |  | Práce | Běžná |  |  |  | POL1_1
|  | (36,0) |  | 36 | [23 empty] | VV | 0
29 | 87299-9001.NC | Liniový odvodňovací žlab DN 100 dl. 100cm | kus | 34.36 |  | 0 |  | 0 |  | 0 | 21 | 0 | 0.0145 | 0.5 | 0 | 0 |  | Vlastní | Indiv | 0 | 0 |  | R-položka | Běžná |  |  |  | POL12_0
|  | /dodávka komplet.těles odvod.žlabů-včetně mřížky a aretace/ | [25 empty] | POP
|  | (36,0)*1,01-2 |  | 34.36 | [23 empty] | VV | 0
30 | 87299-9002.NC | Liniový odvodňovací žlab DN 100 dl. 50cm | kus | 2.02 |  | 0 |  | 0 |  | 0 | 21 | 0 | 0.0145 | 0.03 | 0 | 0 |  | Vlastní | Indiv | 0 | 0 |  | R-položka | Běžná |  |  |  | POL12_0
|  | /dodávka komplet.těles odvod.žlabů-včetně mřížky a aretace/ | [25 empty] | POP
|  | (2*1,01) |  | 2.02 | [23 empty] | VV | 0
31 | 87299-9003.NC | Vpusť k liniovému odvod.žlabu DN 100 dl. 50cm | kus | 2.02 |  | 0 |  | 0 |  | 0 | 21 | 0 | 0.0145 | 0.03 | 0 | 0 |  | Vlastní | Indiv | 0 | 0 |  | R-položka | Běžná |  |  |  | POL12_0
|  | /dodávka komplet.těles odvod.žlabů-včetně mřížky, aretace a koše/ | [25 empty] | POP
|  | (2*1,01) |  | 2.02 | [23 empty] | VV | 0
Díl: | 88 | Potrubí z drenážek |  |  |  | 0 |  | 0 |  | 0 |  | 0 |  | 275.05 |  | 0 |  |  |  |  | 178.43 | [6 empty] | DIL
32 | 214500211R00 | Zřízení výplně rýhy, potr. DN 200, štěrk do 55 cm | m | 395 |  | 0 |  | 0 |  | 0 | 21 | 0 | 0 | 0 | 0 | 0 |  | RTS 25/ II | Indiv | 0.372 | 146.94 |  | Práce | Běžná |  |  |  | POL1_1
|  | sběrný dren : (395,0) |  | 395 | [23 empty] | VV | 0
33 | 451573111R00 | Lože pod potrubí ze štěrkopísku do 63 mm | m3 | 14.01 |  | 0 |  | 0 |  | 0 | 21 | 0 | 1.8908 | 26.49 | 0 | 0 |  | RTS 25/ II | Indiv | 1.317 | 18.45 |  | Práce | Běžná |  |  |  | POL1_1
|  | (395,0)*0,1*0,3 |  | 11.85 | [23 empty] | VV | 0
|  | (72,0)*0,1*0,3 |  | 2.16 | [23 empty] | VV | 0
34 | 871218111R00 | Kladení dren. potrubí do rýhy, tvr. PVC, do 90 mm | m | 395 |  | 0 |  | 0 |  | 0 | 21 | 0 | 0 | 0 | 0 | 0 |  | RTS 25/ II | Indiv | 0.033 | 13.04 |  | Práce | Běžná |  |  |  | POL1_1
|  | /montáž sběrných drénů/ | [25 empty] | POP
35 | 326864T10 | Osazení plastové šachty | kus | 3 |  | 0 |  | 0 |  | 0 | 21 | 0 | 0 | 0 | 0 | 0 |  | Vlastní | Indiv | 0 | 0 |  | Práce | Běžná |  |  |  | POL1_1
36 | 28611222.AR | Trubka PVC drenážní flexibilní d 80 mm | m | 402.9 |  | 0 |  | 0 |  | 0 | 21 | 0 | 0.00022 | 0.09 | 0 | 0 | SPCM | RTS 25/ II | Indiv | 0 | 0 |  | Specifikace | Běžná |  |  |  | POL3_1
|  | /dodávka trub pro sběrnou drenáž/ | [25 empty] | POP
|  | (395,0)*1,02 |  | 402.9 | [23 empty] | VV | 0
37 | 28697004.BR | Šachta DN400 | kus | 3 |  | 0 |  | 0 |  | 0 | 21 | 0 | 0.0324 | 0.1 | 0 | 0 | SPCM | RTS 16/ I | Indiv | 0 | 0 |  | Specifikace | Běžná |  |  |  | POL3_1
|  | /dodávka a osazení PVC dren.šachty DN400mm/ | [25 empty] | POP
38 | 583415024R | Kamenivo drcené frakce 8/16 B Moravskosl. kraj | T | 180.12 |  | 0 |  | 0 |  | 0 | 21 | 0 | 1 | 180.12 | 0 | 0 | SPCM | RTS 22/ I | Indiv | 0 | 0 |  | Specifikace | Běžná |  |  |  | POL3_1
|  | (395,0*0,3*0,8)*1,9 |  | 180.12 | [23 empty] | VV | 0
39 | 899000008.NC | Vsakovací jímka, vč. napojení | kpl | 1 |  | 0 |  | 0 |  | 0 | 21 | 0 | 68.25 | 68.25 | 0 | 0 |  | Vlastní | Indiv | 0 | 0 |  | R-položka | Běžná |  |  |  | POL12_1
|  | /agregovaná položka - kompletní dodávka a zhotovení nové vsakovací jímky. Položka obsahuje: | [25 empty] | POP
|  | - výkop jámy vč. odvozu a uložení vytěžené zeminy na skládku do 10km | [25 empty] | POP
|  | - zřízení výplně vsakovací jímky z hrubého drceného kameniva 32-63 | [25 empty] | POP
|  | - napojení hlavního svodného potrubí DN160 do vsakovací jímky | [25 empty] | POP
|  | - zásyp jímky vytěženou zeminou, terénní zapravení/ | [25 empty] | POP
|  | vsakovací jímka 4x3x3m : (1) |  | 1 | [23 empty] | VV | 0
Díl: | 91 | Doplňující práce na komunikaci |  |  |  | 0 |  | 0 |  | 0 |  | 0 |  | 11.56 |  | 0 |  |  |  |  | 10.02 | [6 empty] | DIL
40 | 916561111R00 | Osazení záhon.obrubníků do lože z C 12/15 s opěrou | m | 54.67 |  | 0 |  | 0 |  | 0 | 21 | 0 | 0.1025 | 5.6 | 0 | 0 |  | RTS 25/ II | Indiv | 0.14 | 7.65 |  | Práce | Běžná |  |  |  | POL1_1
|  | (18,1+36,57) |  | 54.67 | [23 empty] | VV | 0
41 | 918101111R00 | Lože pod obrubníky nebo obruby dlažeb z C 12/15 | m3 | 1.6401 |  | 0 |  | 0 |  | 0 | 21 | 0 | 2.525 | 4.14 | 0 | 0 |  | RTS 25/ II | Indiv | 1.442 | 2.37 |  | Práce | Běžná |  |  |  | POL1_1
|  | (54,67*0,20*0,15) |  | 1.6401 | [23 empty] | VV | 0
42 | 59217311R | Obrubník záhonový 60/5/25 cm šedý | kus | 110.4334 |  | 0 |  | 0 |  | 0 | 21 | 0 | 0.0165 | 1.82 | 0 | 0 | SPCM | RTS 11/ II | Indiv | 0 | 0 |  | Specifikace | Běžná |  |  |  | POL3_1
|  | (54,67*2)*1,01 |  | 110.4334 | [23 empty] | VV | 0
Díl: | 913 | Vybavení sportovišť |  |  |  | 0 |  | 0 |  | 0 |  | 0 |  | 0.45 |  | 0 |  |  |  |  | 2 | [6 empty] | DIL
43 | 953943113R00 | Osazení kovových předmětů do zdiva, 15 kg / kus | kus | 4 |  | 0 |  | 0 |  | 0 | 21 | 0 | 0.0234 | 0.09 | 0 | 0 |  | RTS 25/ II | Indiv | 0.5 | 2 |  | Práce | Běžná |  |  |  | POL1_1
|  | osazení pouzder : (4) |  | 4 | [23 empty] | VV | 0
44 | 91301-1002.NC | Souprava sloupků-tenis /pozink.s vnitř.napínákem/ | sada | 2 |  | 0 |  | 0 |  | 0 | 21 | 0 | 0.06 | 0.12 | 0 | 0 |  | Vlastní | Indiv | 0 | 0 |  | R-položka | Běžná |  |  |  | POL12_0
|  | (2) |  | 2 | [23 empty] | VV | 0
45 | 91301-1003.NC | Tenisová síť-černá 3mm vč.wimbledonu | kus | 2 |  | 0 |  | 0 |  | 0 | 21 | 0 | 0.00125 | 0 | 0 | 0 |  | Vlastní | Indiv | 0 | 0 |  | R-položka | Běžná |  |  |  | POL12_0
|  | (2) |  | 2 | [23 empty] | VV | 0
46 | 91399-1006.NC | Pouzdra sloupků sítí pro antukový povrch | sada | 2 |  | 0 |  | 0 |  | 0 | 21 | 0 | 0.0203 | 0.04 | 0 | 0 |  | Vlastní | Indiv | 0 | 0 |  | R-položka | Běžná |  |  |  | POL12_0
|  | /dodávka a osazení pouzder sloupků sítě/ | [25 empty] | POP
|  | (2) |  | 2 | [23 empty] | VV | 0
47 | 91399-1042.NC | Lavička parková vč. ukotvení | kus | 4 |  | 0 |  | 0 |  | 0 | 21 | 0 | 0.05 | 0.2 | 0 | 0 |  | Vlastní | Indiv | 0 | 0 |  | R-položka | Běžná |  |  |  | POL12_0
48 | 91301-1003.NC | Sedačka pro rozhodčí | kus | 2 |  | 0 |  | 0 |  | 0 | 21 | 0 | 0 | 0 | 0 | 0 |  | Vlastní | Indiv | 0 | 0 |  | R-položka | Běžná |  |  |  | POL12_1
|  | (2) |  | 2 | [23 empty] | VV | 0
Díl: | 914 | Oplocení |  |  |  | 0 |  | 0 |  | 0 |  | 0 |  | 13.18 |  | 0 |  |  |  |  | 27 | [6 empty] | DIL
49 | 596811111RT3 | Přídlažba z beton. dlaždic kolem obrubníků vč. podkladu ze štěrkodrti | m | 72 |  | 0 |  | 0 |  | 0 | 21 | 0 | 0.1831 | 13.18 | 0 | 0 |  | RTS 17/ II | Indiv | 0.375 | 27 |  | Práce | Běžná |  |  |  | POL1_0
|  | (9+11+16+36) |  | 72 | [23 empty] | VV | 0
50 | 91401-3325.NC | Vstupy oplocení | ks | 6 |  | 0 |  | 0 |  | 0 | 21 | 0 | 0 | 0 | 0 | 0 |  | Vlastní | Indiv | 0 | 0 |  | Specifikace | Běžná |  |  |  | POL3_1
|  | (6) |  | 6 | [23 empty] | VV | 0
51 | 91401-1007.NC | Oplocení v. 3,0m - tenisové poplastované pletivo | m | 168.5 |  | 0 |  | 0 |  | 0 | 21 | 0 | 0 | 0 | 0 | 0 |  | Vlastní | Indiv | 0 | 0 |  | R-položka | Běžná |  |  |  | POL12_1
|  | /kompletní cena za dodávku a montáž oplocení - včetně spodní stavby a veškerého příslušenství/ | [25 empty] | POP
|  | (36,0+36,75)*2+11,5*2 |  | 168.5 | [23 empty] | VV | 0
Díl: | 99 | Staveništní přesun hmot |  |  |  | 0 |  | 0 |  | 0 |  | 0 |  | 0 |  | 0 |  |  |  |  | 128.03 | [6 empty] | DIL
52 | 998222012R00 | Přesun hmot, zpevněné plochy, kryt z kameniva | t | 1707.0965 |  | 0 |  | 0 |  | 0 | 21 | 0 | 0 | 0 | 0 | 0 |  | RTS 25/ II | Indiv | 0.075 | 128.03 |  | Přesun hmot | Běžná |  |  |  | POL7_
Díl: | VN | Vedlejší náklady |  |  |  | 0 |  | 0 |  | 0 |  | 0 |  | 0 |  | 0 |  |  |  |  | 0 | [6 empty] | DIL
53 | 1000T | Mimostaveništní doprava | Soubor | 1 |  | 0 |  | 0 |  | 0 | 21 | 0 | 0 | 0 | 0 | 0 |  | Vlastní | Indiv | 0 | 0 |  | VRN | Běžná |  |  |  | POL99_8
54 | 1002T | NUS - náklady spojeném s umístěním stavby | Soubor | 1 |  | 0 |  | 0 |  | 0 | 21 | 0 | 0 | 0 | 0 | 0 |  | Vlastní | Indiv | 0 | 0 |  | VRN | Běžná |  |  |  | POL99_8
[26 empty] | 15 | 21 | DPH
| Celkem |  |  |  |  | 0 | [19 empty] | 0 | 0 | SUM
Poznámky uchazeče k zadání
POPUZIV
END

## 01 SO03.2 Pol
Položkový rozpočet | [27 empty] | #TypZaznamu#
S: | 20230048 | BRNO - Výstavba TK ŽLTC Brno | [25 empty] | STA
O: | 01 | Výstavba TK ŽLTC Brno | [22 empty] | STA |  |  | OBJ
R: | SO03.2 | Workout | [25 empty] | ROZ
P.č. | Číslo položky | Název položky | MJ | Množství | Cena / MJ | Celkem | Dodávka | Dodávka celk. | Montáž | Montáž celk. | DPH | Cena s DPH | Hmotnost / MJ | Hmotnost celk.(t) | Dem. hmotnost / MJ | Dem. hmotnost celk.(t) | Ceník | Cen. soustava / platnost | Cenová úroveň | Nhod / MJ | Nhod celk. | Dodavatel | Typ položky | Stav položky
Díl: | 1 | Zemní práce |  |  |  | 0 |  | 0 |  | 0 |  | 0 |  | 0 |  | 0 |  |  |  |  | 26.38 | [6 empty] | DIL
1 | 122201102R00 | Odkopávky nezapažené v hor. 3 do 1000 m3 | m3 | 89.61 |  | 0 |  | 0 |  | 0 | 21 | 0 | 0 | 0 | 0 | 0 |  | RTS 25/ II | Indiv | 0.187 | 16.76 |  | Práce | Běžná |  |  |  | POL1_1
|  | (18,125*16,48)*0,3 |  | 89.61 | [23 empty] | VV | 0
2 | 131201101R00 | Hloubení nezapažených jam v hor.3 do 100 m3 | m3 | 1.35 |  | 0 |  | 0 |  | 0 | 21 | 0 | 0 | 0 | 0 | 0 |  | RTS 14/ II | Indiv | 0.871 | 1.18 |  | Práce | Běžná |  |  |  | POL1_1
|  | základové patky - workout prvky : (0,5*0,5*0,6)*9 |  | 1.35 | [23 empty] | VV | 0
3 | 132203302R00 | Hloubení rýh pro drény, hloubky do 1,1 m, v hor.3 | m | 77.5 |  | 0 |  | 0 |  | 0 | 21 | 0 | 0 | 0 | 0 | 0 |  | RTS 25/ II | Indiv | 0.085 | 6.59 |  | Práce | Běžná |  |  |  | POL1_1
|  | Sběrné drény : (15,5)*5 |  | 77.5 | [23 empty] | VV | 0
4 | 162701105R00 | Vodorovné přemístění výkopku z hor.1-4 do 10000 m | m3 | 168.46 |  | 0 |  | 0 |  | 0 | 21 | 0 | 0 | 0 | 0 | 0 |  | RTS 25/ II | Indiv | 0.011 | 1.85 |  | Práce | Běžná |  |  |  | POL1_1
|  | základové patky - workout prvky : (0,5*0,5*0,6)*9 |  | 1.35 | [23 empty] | VV | 0
|  | (18,125*16,48)*0,3 |  | 89.61 | [23 empty] | VV | 0
|  | Sběrné drény : (15,5)*5 |  | 77.5 | [23 empty] | VV | 0
5 | 199000002R00 | Poplatek za skládku horniny 1- 4 | m3 | 168.46 |  | 0 |  | 0 |  | 0 | 21 | 0 | 0 | 0 | 0 | 0 |  | RTS 25/ II | Indiv | 0 | 0 |  | Práce | Běžná |  |  |  | POL1_1
|  | základové patky - workout prvky : (0,5*0,5*0,6)*9 |  | 1.35 | [23 empty] | VV | 0
|  | (18,125*16,48)*0,3 |  | 89.61 | [23 empty] | VV | 0
|  | Sběrné drény : (15,5)*5 |  | 77.5 | [23 empty] | VV | 0
Díl: | 27 | Základy |  |  |  | 0 |  | 0 |  | 0 |  | 0 |  | 3.34 |  | 0 |  |  |  |  | 0 | [6 empty] | DIL
6 | 275311116R00 | Beton základ. patek prostý z cem. portlad. B 20 | m3 | 1.35 |  | 0 |  | 0 |  | 0 | 21 | 0 | 2.475 | 3.34 | 0 | 0 |  | RTS 25/ II | Indiv | 0 | 0 |  | Práce | Běžná |  |  |  | POL1_1
|  | základové patky - workout prvky : (0,5*0,5*0,6)*9 |  | 1.35 | [23 empty] | VV | 0
Díl: | 471 | Umělé povrchy |  |  |  | 0 |  | 0 |  | 0 |  | 0 |  | 4.59 |  | 0 |  |  |  |  | 0 | [6 empty] | DIL
7 | 589119201T03 | Sportovní PUR povrch EPDM, jednovrstvý, tl. 10mm plocha do 1000m2, zelená barva | m2 | 100.45 |  | 0 |  | 0 |  | 0 | 21 | 0 | 0.01537 | 1.54 | 0 | 0 |  | Vlastní | Indiv | 0 | 0 |  | Práce | Běžná |  |  |  | POL1_
|  | /kompletní dodávka a položení umělého polyuretanového povrchu,včetně a lajnování/ | [25 empty] | POP
POP
|  | Elastický polyuretanový sportovní jednovrstvý povrch z barevného granulátu typu EPDM frakce 1-4mm a polyuretanového pojiva s porézní vrstvou. Povrch je vodopropustný, monolitický a splňuje normu DIN 18035/6. Neobsahuje změkčovadla, a proto v průběhu své životnosti nekřehne a nemění své vlastnosti. To umožňuje jednoduché opravy v případě mechanického poškození. | [25 empty] | POP |  | Elastický polyuretanový sportovní jednovrstvý povrch z barevného granulátu typu EPDM frakce 1-4mm a polyuretanového pojiva s porézní vrstvou. Povrch je vodopropustný, monolitický a splňuje normu DIN 18035/6. Neobsahuje změkčovadla, a proto v průběhu své životnosti nekřehne a nemění své vlastnosti. To umožňuje jednoduché opravy v případě mechanického poškození.
POP
|  | Doporučené podkladní souvrství: vodopropustný asfalt, ET podložka, beton | [25 empty] | POP
|  | Spádování podkladu: 0,5% | [25 empty] | POP
POP
|  | Prostředí: venkovní prostředí | [25 empty] | POP
POP
|  | Sporty: atletika, basketbal, házená, malá kopaná, míčové a školní hry, nohejbal, tenis, volejbal, dětská hřiště | [25 empty] | POP |  | Sporty: atletika, basketbal, házená, malá kopaná, míčové a školní hry, nohejbal, tenis, volejbal, dětská hřiště
POP
|  | Požadovaná rovinatost podkladu ±3mm na 4-metrové lati. | [25 empty] | POP
POP
|  | Podmínky provádění: | [25 empty] | POP
|  | - teplota vzduchu nesmí po celý den klesnout pod +10°C | [25 empty] | POP
|  | - vlhkost vzduchu musí být v rozmezí 30-70% | [25 empty] | POP
|  | - teplota podkladu nesmí byt nižší než +10°C a vyšší než +60°C | [25 empty] | POP
|  | zelená část plochy - výměra z CAD : (100,45) |  | 100.45 | [23 empty] | VV | 0
8 | 589119202T03 | Sportovní PUR povrch EPDM, jednovrstvý, tl. 10mm plocha do 1000m2, červená barva | m2 | 198.25 |  | 0 |  | 0 |  | 0 | 21 | 0 | 0.01537 | 3.05 | 0 | 0 |  | Vlastní | Indiv | 0 | 0 |  | Práce | Běžná |  |  |  | POL1_
|  | /kompletní dodávka a položení umělého polyuretanového povrchu,včetně a lajnování/ | [25 empty] | POP
POP
|  | Elastický polyuretanový sportovní jednovrstvý povrch z barevného granulátu typu EPDM frakce 1-4mm a polyuretanového pojiva s porézní vrstvou. Povrch je vodopropustný, monolitický a splňuje normu DIN 18035/6. Neobsahuje změkčovadla, a proto v průběhu své životnosti nekřehne a nemění své vlastnosti. To umožňuje jednoduché opravy v případě mechanického poškození. | [25 empty] | POP |  | Elastický polyuretanový sportovní jednovrstvý povrch z barevného granulátu typu EPDM frakce 1-4mm a polyuretanového pojiva s porézní vrstvou. Povrch je vodopropustný, monolitický a splňuje normu DIN 18035/6. Neobsahuje změkčovadla, a proto v průběhu své životnosti nekřehne a nemění své vlastnosti. To umožňuje jednoduché opravy v případě mechanického poškození.
POP
|  | Doporučené podkladní souvrství: vodopropustný asfalt, ET podložka, beton | [25 empty] | POP
|  | Spádování podkladu: 0,5% | [25 empty] | POP
POP
|  | Prostředí: venkovní prostředí | [25 empty] | POP
POP
|  | Sporty: atletika, basketbal, házená, malá kopaná, míčové a školní hry, nohejbal, tenis, volejbal, dětská hřiště | [25 empty] | POP |  | Sporty: atletika, basketbal, házená, malá kopaná, míčové a školní hry, nohejbal, tenis, volejbal, dětská hřiště
POP
|  | Požadovaná rovinatost podkladu ±3mm na 4-metrové lati. | [25 empty] | POP
POP
|  | Podmínky provádění: | [25 empty] | POP
|  | - teplota vzduchu nesmí po celý den klesnout pod +10°C | [25 empty] | POP
|  | - vlhkost vzduchu musí být v rozmezí 30-70% | [25 empty] | POP
|  | - teplota podkladu nesmí byt nižší než +10°C a vyšší než +60°C | [25 empty] | POP
|  | plocha hřiště : (16,48*18,125)-100,45 |  | 198.25 | [23 empty] | VV | 0
9 | 58932-1112.NC | Pružná podložka ze syntetického betonu tl. 35mm /směs kameniva, SBR granulátu a PUR pojiva/ | m2 | 298.7 |  | 0 |  | 0 |  | 0 | 21 | 0 | 0 | 0 | 0 | 0 |  | Vlastní | Indiv | 0 | 0 |  | Práce | Běžná |  |  |  | POL1_
|  | /dodávka a pokládka pružné monolitické podložky ze syntetického betonu tl. 35mm - směs drceného kameniva fr. 4-8, PUR pojiva a SBR granulátu frakce 1-4. Směs se pokládá speciálním finišerem na stavbě na připravený podklad ukončený drceným kamenivem 0-4/ | [25 empty] | POP |  | /dodávka a pokládka pružné monolitické podložky ze syntetického betonu tl. 35mm - směs drceného kameniva fr. 4-8, PUR pojiva a SBR granulátu frakce 1-4. Směs se pokládá speciálním finišerem na stavbě na připravený podklad ukončený drceným kamenivem 0-4/
|  | plocha hřiště : (16,48*18,125) |  | 298.7 | [23 empty] | VV | 0
Díl: | 569 | Podkladní vrstvy umělých povrchů |  |  |  | 0 |  | 0 |  | 0 |  | 0 |  | 207.58 |  | 0 |  |  |  |  | 28.37 | [6 empty] | DIL
10 | 564761111R00 | Podklad z kameniva drceného vel.32-63 mm,tl. 22 cm | m2 | 298.7 |  | 0 |  | 0 |  | 0 | 21 | 0 | 0.38625 | 115.37 | 0 | 0 |  | RTS 25/ II | Indiv | 0.028 | 8.36 |  | Práce | Běžná |  |  |  | POL1_1
|  | /nosná podkladní vrstva z drceného kameniva frakce 32-63/ | [25 empty] | POP
|  | plocha hřiště : (16,48*18,125) |  | 298.7 | [23 empty] | VV | 0
11 | 564801112V01 | Podklad ze štěrkodrti po zhutnění tloušťky 4 cm frakce 0/4 | m2 | 298.7 |  | 0 |  | 0 |  | 0 | 21 | 0 | 0.0882 | 26.35 | 0 | 0 |  | Vlastní | Indiv | 0.025 | 7.47 |  | Práce | Běžná |  |  |  | POL1_1
|  | /podkladní vrstva z drceného kameniva frakce 0-4/ | [25 empty] | POP
|  | plocha hřiště : (16,48*18,125) |  | 298.7 | [23 empty] | VV | 0
12 | 564811111V01 | Podklad ze štěrkodrti po zhutnění tloušťky 5 cm drcené kamenivo 8/16 | m2 | 298.7 |  | 0 |  | 0 |  | 0 | 21 | 0 | 0.11025 | 32.93 | 0 | 0 |  | Vlastní | Indiv | 0.021 | 6.27 |  | Práce | Běžná |  |  |  | POL1_1
|  | /nosná podkladní vrstva z drceného kameniva frakce 8-16/ | [25 empty] | POP
|  | plocha hřiště : (16,48*18,125) |  | 298.7 | [23 empty] | VV | 0
13 | 564811111V02 | Podklad ze štěrkodrti po zhutnění tloušťky 5 cm drcené kamenivo 16/32 | m2 | 298.7 |  | 0 |  | 0 |  | 0 | 21 | 0 | 0.11025 | 32.93 | 0 | 0 |  | Vlastní | Indiv | 0.021 | 6.27 |  | Práce | Běžná |  |  |  | POL1_1
|  | /nosná podkladní vrstva z drceného kameniva frakce 16-32/ | [25 empty] | POP
|  | plocha hřiště : (16,48*18,125) |  | 298.7 | [23 empty] | VV | 0
Díl: | 872 | Liniové odvodňovací žlaby |  |  |  | 0 |  | 0 |  | 0 |  | 0 |  | 1.74 |  | 0 |  |  |  |  | 7.28 | [6 empty] | DIL
14 | 597101111RT1 | Montáž odvodňovacího žlabu - polymerbeton včetně betonového lože C 12/15, zatížení A 15 kN | m | 16.5 |  | 0 |  | 0 |  | 0 | 21 | 0 | 0.0901 | 1.49 | 0 | 0 |  | RTS 25/ II | Indiv | 0.4415 | 7.28 |  | Práce | Běžná |  |  |  | POL1_1
|  | (16,5) |  | 16.5 | [23 empty] | VV | 0
15 | 87299-9002.NC | Liniový odvodňovací žlab DN 100 dl. 100cm | kus | 16.665 |  | 0 |  | 0 |  | 0 | 21 | 0 | 0.0145 | 0.24 | 0 | 0 |  | Vlastní | Indiv | 0 | 0 |  | R-položka | Běžná |  |  |  | POL12_0
|  | /dodávka komplet.těles odvod.žlabů-včetně mřížky a aretace/ | [25 empty] | POP
|  | (16,5)*1,01 |  | 16.665 | [23 empty] | VV | 0
16 | 87299-9004.NC | Vpusť k liniovému odvod.žlabu DN 100 dl. 50cm | kus | 1 |  | 0 |  | 0 |  | 0 | 21 | 0 | 0.0145 | 0.01 | 0 | 0 |  | Vlastní | Indiv | 0 | 0 |  | R-položka | Běžná |  |  |  | POL12_0
|  | /dodávka komplet.těles odvod.žlabů-včetně mřížky, aretace a koše/ | [25 empty] | POP
|  | (1) |  | 1 | [23 empty] | VV | 0
Díl: | 88 | Potrubí z drenážek |  |  |  | 0 |  | 0 |  | 0 |  | 0 |  | 30.93 |  | 0 |  |  |  |  | 34.45 | [6 empty] | DIL
17 | 214500211R00 | Zřízení výplně rýhy, potr. DN 200, štěrk do 55 cm | m | 77.5 |  | 0 |  | 0 |  | 0 | 21 | 0 | 0 | 0 | 0 | 0 |  | RTS 25/ II | Indiv | 0.372 | 28.83 |  | Práce | Běžná |  |  |  | POL1_1
|  | Sběrné drény : (15,5)*5 |  | 77.5 | [23 empty] | VV | 0
18 | 451573111R00 | Lože pod potrubí ze štěrkopísku do 63 mm | m3 | 2.325 |  | 0 |  | 0 |  | 0 | 21 | 0 | 1.8908 | 4.4 | 0 | 0 |  | RTS 25/ II | Indiv | 1.317 | 3.06 |  | Práce | Běžná |  |  |  | POL1_1
|  | (77,5*0,1*0,3) |  | 2.325 | [23 empty] | VV | 0
19 | 871218111R00 | Kladení dren. potrubí do rýhy, tvr. PVC, do 90 mm | m | 77.5 |  | 0 |  | 0 |  | 0 | 21 | 0 | 0 | 0 | 0 | 0 |  | RTS 25/ II | Indiv | 0.033 | 2.56 |  | Práce | Běžná |  |  |  | POL1_1
|  | Sběrné drény : (15,5)*5 |  | 77.5 | [23 empty] | VV | 0
20 | 28611222.AR | Trubka PVC drenážní flexibilní d 80 mm | m | 78.275 |  | 0 |  | 0 |  | 0 | 21 | 0 | 0.00022 | 0.02 | 0 | 0 | SPCM | RTS 25/ II | Indiv | 0 | 0 |  | Specifikace | Běžná |  |  |  | POL3_1
|  | Sběrné drény : ((15,5)*5)*1,01 |  | 78.275 | [23 empty] | VV | 0
21 | 58333638R | Kamenivo těžené hrubé, frakce 8-16 třída B | T | 26.505 |  | 0 |  | 0 |  | 0 | 21 | 0 | 1 | 26.51 | 0 | 0 | SPCM | RTS 25/ II | Indiv | 0 | 0 |  | Specifikace | Běžná |  |  |  | POL3_1
|  | (77,5*0,3*0,6)*1,9 |  | 26.505 | [23 empty] | VV | 0
Díl: | 9_SV | Sportovní vybavení |  |  |  | 0 |  | 0 |  | 0 |  | 0 |  | 0 |  | 0 |  |  |  |  | 0 | [6 empty] | DIL
22 | Mob 1 | D + M FITNES STROJ 1 - kompletně dle výpisu mobiliáře | ks | 1 |  | 0 |  | 0 |  | 0 | 21 | 0 | 0 | 0 | 0 | 0 |  | Vlastní | Indiv | 0 | 0 |  | Práce | Běžná |  |  |  | POL1_0
23 | Mob 2 | D + M FITNES STROJ 2 - kompletně dle výpisu mobiliáře | ks | 1 |  | 0 |  | 0 |  | 0 | 21 | 0 | 0 | 0 | 0 | 0 |  | Vlastní | Indiv | 0 | 0 |  | Práce | Běžná |  |  |  | POL1_0
24 | Mob 3 | D + M FITNES STROJ 3 - kompletně dle výpisu mobiliáře | ks | 1 |  | 0 |  | 0 |  | 0 | 21 | 0 | 0 | 0 | 0 | 0 |  | Vlastní | Indiv | 0 | 0 |  | Práce | Běžná |  |  |  | POL1_0
25 | Mob 4 | D + M FITNES STROJ 4 - kompletně dle výpisu mobiliáře | ks | 1 |  | 0 |  | 0 |  | 0 | 21 | 0 | 0 | 0 | 0 | 0 |  | Vlastní | Indiv | 0 | 0 |  | Práce | Běžná |  |  |  | POL1_0
26 | Mob 5 | D + M FITNES STROJ 5 - kompletně dle výpisu mobiliáře | ks | 1 |  | 0 |  | 0 |  | 0 | 21 | 0 | 0 | 0 | 0 | 0 |  | Vlastní | Indiv | 0 | 0 |  | Práce | Běžná |  |  |  | POL1_0
27 | Mob 6 | D + M FITNES STROJ 6 - kompletně dle výpisu mobiliáře | ks | 1 |  | 0 |  | 0 |  | 0 | 21 | 0 | 0 | 0 | 0 | 0 |  | Vlastní | Indiv | 0 | 0 |  | Práce | Běžná |  |  |  | POL1_0
28 | Mob 7 | D + M FITNES STROJ 7 - kompletně dle výpisu mobiliáře | ks | 1 |  | 0 |  | 0 |  | 0 | 21 | 0 | 0 | 0 | 0 | 0 |  | Vlastní | Indiv | 0 | 0 |  | Práce | Běžná |  |  |  | POL1_0
29 | Mob 8 | D + M FITNES STROJ 8 - kompletně dle výpisu mobiliáře | ks | 1 |  | 0 |  | 0 |  | 0 | 21 | 0 | 0 | 0 | 0 | 0 |  | Vlastní | Indiv | 0 | 0 |  | Práce | Běžná |  |  |  | POL1_0
30 | Mob 9 | D + M FITNES STROJ 9 - kompletně dle výpisu mobiliáře | ks | 1 |  | 0 |  | 0 |  | 0 | 21 | 0 | 0 | 0 | 0 | 0 |  | Vlastní | Indiv | 0 | 0 |  | Práce | Běžná |  |  |  | POL1_0
Díl: | 914 | Oplocení |  |  |  | 0 |  | 0 |  | 0 |  | 0 |  | 6.41 |  | 0 |  |  |  |  | 13.13 | [6 empty] | DIL
31 | 596811111RT3 | Přídlažba z beton. dlaždic kolem obrubníků vč. podkladu ze štěrkodrti | m | 35 |  | 0 |  | 0 |  | 0 | 21 | 0 | 0.1831 | 6.41 | 0 | 0 |  | RTS 17/ II | Indiv | 0.375 | 13.13 |  | Práce | Běžná |  |  |  | POL1_0
|  | (16,64+18,36) |  | 35 | [23 empty] | VV | 0
32 | 91401-1007.NC | Oplocení v. 1,0m - tenisové poplastované pletivo | m | 35 |  | 0 |  | 0 |  | 0 | 21 | 0 | 0 | 0 | 0 | 0 |  | Vlastní | Indiv | 0 | 0 |  | R-položka | Běžná |  |  |  | POL12_1
|  | (16,64+18,36) |  | 35 | [23 empty] | VV | 0
Díl: | 915 | Ohraničení ploch-obrubníky |  |  |  | 0 |  | 0 |  | 0 |  | 0 |  | 11.07 |  | 0 |  |  |  |  | 9.66 | [6 empty] | DIL
33 | 916561111R00 | Osazení záhon.obrubníků do lože z B 12,5 s opěrou | m | 52.73 |  | 0 |  | 0 |  | 0 | 21 | 0 | 0.106 | 5.59 | 0 | 0 |  | Vlastní | Indiv | 0.14 | 7.38 |  | Práce | Běžná |  |  |  | POL1_1
|  | /osazení beton.obrubníku/ | [25 empty] | POP
|  | (18,125*2)+16,48 |  | 52.73 | [23 empty] | VV | 0
34 | 59217310 | Obrubník záhonový 50x5x25 cm | kus | 106.5146 |  | 0 |  | 0 |  | 0 | 21 | 0 | 0.014 | 1.49 | 0 | 0 | SPCM | RTS 25/ II | Indiv | 0 | 0 |  | Specifikace | Běžná |  |  |  | POL3_1
|  | /dodávka obrubníků/ | [25 empty] | POP
|  | (52,73*2)*1,01 |  | 106.5146 | [23 empty] | VV | 0
35 | 918101111R00 | Lože pod obrubníky nebo obruby dlažeb z C 12/15 | m3 | 1.5819 |  | 0 |  | 0 |  | 0 | 21 | 0 | 2.525 | 3.99 | 0 | 0 |  | Vlastní | Indiv | 1.442 | 2.28 |  | R-položka | Běžná |  |  |  | POL12_1
|  | /betonové lože pro osazení obrubníků/ | [25 empty] | POP
|  | (52,73*0,20*0,15) |  | 1.5819 | [23 empty] | VV | 0
Díl: | 99 | Staveništní přesun hmot |  |  |  | 0 |  | 0 |  | 0 |  | 0 |  | 0 |  | 0 |  |  |  |  | 0 | [6 empty] | DIL
36 | 999281105RSP | Přesun hmot pro sportovní povrchy | t | 265.6583 |  | 0 |  | 0 |  | 0 | 21 | 0 | 0 | 0 | 0 | 0 |  | Vlastní | Indiv | 0 | 0 |  | Přesun hmot | Běžná |  |  |  | POL7_1
[26 empty] | 15 | 21 | DPH
| Celkem |  |  |  |  | 0 | [19 empty] | 0 | 0 | SUM
Poznámky uchazeče k zadání
POPUZIV
END

## 01 SO04 Pol
Položkový rozpočet | [27 empty] | #TypZaznamu#
S: | 20230048 | BRNO - Výstavba TK ŽLTC Brno | [25 empty] | STA
O: | 01 | Výstavba TK ŽLTC Brno | [22 empty] | STA |  |  | OBJ
R: | SO04 | Oprava stávající mlatové komunikace | [25 empty] | ROZ
P.č. | Číslo položky | Název položky | MJ | Množství | Cena / MJ | Celkem | Dodávka | Dodávka celk. | Montáž | Montáž celk. | DPH | Cena s DPH | Hmotnost / MJ | Hmotnost celk.(t) | Dem. hmotnost / MJ | Dem. hmotnost celk.(t) | Ceník | Cen. soustava / platnost | Cenová úroveň | Nhod / MJ | Nhod celk. | Dodavatel | Typ položky | Stav položky
Díl: | 1 | Zemní práce |  |  |  | 0 |  | 0 |  | 0 |  | 0 |  | 0 |  | 0 |  |  |  |  | 32.1 | [6 empty] | DIL
1 | 132203302R00 | Hloubení rýh pro drény, hloubky do 1,1 m, v hor.3 | m | 369.1 |  | 0 |  | 0 |  | 0 | 21 | 0 | 0 | 0 | 0 | 0 |  | RTS 25/ II | Indiv | 0.085 | 31.37 |  | Práce | Běžná |  |  |  | POL1_1
|  | Sběrné drény : (343,5) |  | 343.5 | [23 empty] | VV | 0
|  | Svodná drén : (25,6) |  | 25.6 | [23 empty] | VV | 0
2 | 162701105R00 | Vodorovné přemístění výkopku z hor.1-4 do 10000 m | m3 | 66.438 |  | 0 |  | 0 |  | 0 | 21 | 0 | 0 | 0 | 0 | 0 |  | RTS 25/ II | Indiv | 0.011 | 0.73 |  | Práce | Běžná |  |  |  | POL1_1
|  | (369,1*0,3*0,6) |  | 66.438 | [23 empty] | VV | 0
Díl: | 5 | Komunikace |  |  |  | 0 |  | 0 |  | 0 |  | 0 |  | 2814.31 |  | 0 |  |  |  |  | 723.26 | [6 empty] | DIL
3 | 573000010RA0 | Komunikace obslužná ze štěrkodrtě | m2 | 2303 |  | 0 |  | 0 |  | 0 | 21 | 0 | 1.222 | 2814.31 | 0 | 0 |  | RTS 25/ II | Indiv | 0.31405 | 723.26 |  | Agregovaná položka | Běžná |  |  |  | POL2_
|  | plocha komunikace : (2303) |  | 2303 | [23 empty] | VV | 0
Díl: | 59 | Dlažby a předlažby komunikací |  |  |  | 0 |  | 0 |  | 0 |  | 0 |  | 492.12 |  | 0 |  |  |  |  | 870.86 | [6 empty] | DIL
4 | 591100020RAA | Chodník z dlažby zámkové, podklad štěrkodrť, ohraničení obrubníkem dlažba přírodní, tloušťka 6 cm, pochůzí | m2 | 735 |  | 0 |  | 0 |  | 0 | 21 | 0 | 0.66955 | 492.12 | 0 | 0 |  | RTS 25/ II | Indiv | 1.1848 | 870.86 |  | Agregovaná položka | Běžná |  |  |  | POL2_
|  | plocha chodníku : (700)*1,05 |  | 735 | [23 empty] | VV | 0
Díl: | 88 | Potrubí z drenážek |  |  |  | 0 |  | 0 |  | 0 |  | 0 |  | 254.16 |  | 0 |  |  |  |  | 20.86 | [6 empty] | DIL
5 | 214500211R00 | Zřízení výplně rýhy, potr. DN 200, štěrk do 55 cm | m | 25.6 |  | 0 |  | 0 |  | 0 | 21 | 0 | 0 | 0 | 0 | 0 |  | RTS 25/ II | Indiv | 0.372 | 9.52 |  | Práce | Běžná |  |  |  | POL1_1
|  | Svodná drén : (25,6) |  | 25.6 | [23 empty] | VV | 0
6 | 871218111R00 | Kladení dren. potrubí do rýhy, tvr. PVC, do 90 mm | m | 343.5 |  | 0 |  | 0 |  | 0 | 21 | 0 | 0 | 0 | 0 | 0 |  | RTS 25/ II | Indiv | 0.033 | 11.34 |  | Práce | Běžná |  |  |  | POL1_1
|  | Sběrné drény : (343,5) |  | 343.5 | [23 empty] | VV | 0
7 | 326864T10 | Osazení plastové šachty | kus | 3 |  | 0 |  | 0 |  | 0 | 21 | 0 | 0 | 0 | 0 | 0 |  | Vlastní | Indiv | 0 | 0 |  | Práce | Běžná |  |  |  | POL1_1
|  | (3) |  | 3 | [23 empty] | VV | 0
8 | 28611222.AR | Trubka PVC drenážní flexibilní d 80 mm | m | 346.935 |  | 0 |  | 0 |  | 0 | 21 | 0 | 0.00022 | 0.08 | 0 | 0 | SPCM | RTS 25/ II | Indiv | 0 | 0 |  | Specifikace | Běžná |  |  |  | POL3_1
|  | (343,5*1,01) |  | 346.935 | [23 empty] | VV | 0
9 | 28697004.BR | PVC šachta DN400 | kus | 3 |  | 0 |  | 0 |  | 0 | 21 | 0 | 0.0324 | 0.1 | 0 | 0 | SPCM | RTS 16/ I | Indiv | 0 | 0 |  | Specifikace | Běžná |  |  |  | POL3_1
|  | /dodávka a osazení PVC dren.šachty DN400mm - např.AWA Rehau/ | [25 empty] | POP
|  | (3) |  | 3 | [23 empty] | VV | 0
10 | 58333638R | Kamenivo těžené hrubé, frakce 8-16 třída B | T | 117.477 |  | 0 |  | 0 |  | 0 | 21 | 0 | 1 | 117.48 | 0 | 0 | SPCM | RTS 25/ II | Indiv | 0 | 0 |  | Specifikace | Běžná |  |  |  | POL3_1
|  | (343,5*0,3*0,6)*1,9 |  | 117.477 | [23 empty] | VV | 0
11 | 899000002.NC | Vsakovací jímka, vč. napojení | kpl | 2 |  | 0 |  | 0 |  | 0 | 21 | 0 | 68.25 | 136.5 | 0 | 0 |  | Vlastní | Indiv | 0 | 0 |  | R-položka | Běžná |  |  |  | POL12_1
|  | /agregovaná položka - kompletní dodávka a zhotovení nové vsakovací jímky. Položka obsahuje: | [25 empty] | POP
|  | - výkop jámy vč. odvozu a uložení vytěžené zeminy na skládku do 10km | [25 empty] | POP
|  | - zřízení výplně vsakovací jímky z hrubého drceného kameniva 32-63 | [25 empty] | POP
|  | - napojení hlavního svodného potrubí DN160 do vsakovací jímky | [25 empty] | POP
|  | - zásyp jímky vytěženou zeminou, terénní zapravení/ | [25 empty] | POP
|  | vsakovací jímka 4x3x3m a 6x4x3m : (2) |  | 2 | [23 empty] | VV | 0
Díl: | 91 | Doplňující práce na komunikaci |  |  |  | 0 |  | 0 |  | 0 |  | 0 |  | 0.59 |  | 0 |  |  |  |  | 4.59 | [6 empty] | DIL
12 | 914001121RT6 | Osaz.svislé dopr.značky a sloupku,Al patka, základ včetně dodávky sloupku a značky | kus | 5 |  | 0 |  | 0 |  | 0 | 21 | 0 | 0.1184 | 0.59 | 0 | 0 |  | RTS 25/ II | Indiv | 0.918 | 4.59 |  | Práce | Běžná |  |  |  | POL1_
|  | (5) |  | 5 | [23 empty] | VV | 0
Díl: | 915 | Ohraničení ploch-obrubníky |  |  |  | 0 |  | 0 |  | 0 |  | 0 |  | 211.69 |  | 0 |  |  |  |  | 0 | [6 empty] | DIL
13 | 326800T10 | Osazení záhon.obrubníků do lože z B 12,5 s opěrou | m | 887 |  | 0 |  | 0 |  | 0 | 21 | 0 | 0.106 | 94.02 | 0 | 0 |  | Vlastní | Indiv | 0 | 0 |  | Práce | Běžná |  |  |  | POL1_1
|  | /osazení obrubníků/ | [25 empty] | POP
|  | obrubník silniční : (545,0) |  | 545 | [23 empty] | VV | 0
|  | obrubník záhonový : (342,0) |  | 342 | [23 empty] | VV | 0
14 | 326803T10 | Lože pod obrubníky nebo obruby dlažeb z B 12,5 | m3 | 26.61 |  | 0 |  | 0 |  | 0 | 21 | 0 | 2.363 | 62.88 | 0 | 0 |  | Vlastní | Indiv | 0 | 0 |  | Práce | Běžná |  |  |  | POL1_1
|  | /betonové lože pro osazení obrubníků/ | [25 empty] | POP
|  | obrubník silniční : (545,0*0,20*0,15) |  | 16.35 | [23 empty] | VV | 0
|  | obrubník záhonový : (342,0*0,2*0,15) |  | 10.26 | [23 empty] | VV | 0
15 | 59217010R | Obrubník silniční betonový 150x250x1000 mm přírodní | kus | 550.45 |  | 0 |  | 0 |  | 0 | 21 | 0 | 0.08197 | 45.12 | 0 | 0 | SPCM | RTS 25/ II | Indiv | 0 | 0 |  | Specifikace | Běžná |  |  |  | POL3_
|  | (545,0*1,01) |  | 550.45 | [23 empty] | VV | 0
16 | 59217310R | Obrubník záhonový 50x5x20 cm | kus | 690.84 |  | 0 |  | 0 |  | 0 | 21 | 0 | 0.014 | 9.67 | 0 | 0 | SPCM | RTS 25/ II | Indiv | 0 | 0 |  | Specifikace | Běžná |  |  |  | POL3_1
|  | /dodávka obrubníků/ | [25 empty] | POP
|  | obrubníky : (342,0*2)*1,01 |  | 690.84 | [23 empty] | VV | 0
Díl: | VN | Vedlejší náklady |  |  |  | 0 |  | 0 |  | 0 |  | 0 |  | 0 |  | 0 |  |  |  |  | 0 | [6 empty] | DIL
17 | 1002T | NUS - náklady spojeném s umístěním stavby | Soubor | 1 |  | 0 |  | 0 |  | 0 | 21 | 0 | 0 | 0 | 0 | 0 |  | Vlastní | Indiv | 0 | 0 |  | VRN | Běžná |  |  |  | POL99_8
[26 empty] | 15 | 21 | DPH
| Celkem |  |  |  |  | 0 | [19 empty] | 0 | 0 | SUM
Poznámky uchazeče k zadání
POPUZIV
END

## 01 SO05 Pol
Položkový rozpočet | [27 empty] | #TypZaznamu#
S: | 20230048 | BRNO - Výstavba TK ŽLTC Brno | [25 empty] | STA
O: | 01 | Výstavba TK ŽLTC Brno | [22 empty] | STA |  |  | OBJ
R: | SO05 | Sadové úpravy související s akcí | [25 empty] | ROZ
P.č. | Číslo položky | Název položky | MJ | Množství | Cena / MJ | Celkem | Dodávka | Dodávka celk. | Montáž | Montáž celk. | DPH | Cena s DPH | Hmotnost / MJ | Hmotnost celk.(t) | Dem. hmotnost / MJ | Dem. hmotnost celk.(t) | Ceník | Cen. soustava / platnost | Cenová úroveň | Nhod / MJ | Nhod celk. | Dodavatel | Typ položky | Stav položky
Díl: | 16 | Přemístění výkopku |  |  |  | 0 |  | 0 |  | 0 |  | 0 |  | 0 |  | 0 |  |  |  |  | 11.74 | [6 empty] | DIL
1 | 162201102R00 | Vodorovné přemístění výkopku z hor.1-4 do 50 m | m3 | 158.6 |  | 0 |  | 0 |  | 0 | 21 | 0 | 0 | 0 | 0 | 0 |  | RTS 25/ II | Indiv | 0.074 | 11.74 |  | Práce | Běžná |  |  |  | POL1_0
|  | přemístění výkopku pro ter.úpravy : (1586,0*0,10) |  | 158.6 | [23 empty] | VV | 0
Díl: | 18 | Povrchové úpravy terénu |  |  |  | 0 |  | 0 |  | 0 |  | 0 |  | 0.52 |  | 0 |  |  |  |  | 722.06 | [6 empty] | DIL
2 | 180402111R00 | Založení trávníku parkového výsevem v rovině | m2 | 1586 |  | 0 |  | 0 |  | 0 | 21 | 0 | 0 | 0 | 0 | 0 |  | RTS 25/ II | Indiv | 0.06 | 95.16 |  | Práce | Běžná |  |  |  | POL1_0
|  | travnatá plocha : (1586,0) |  | 1586 | [23 empty] | VV | 0
3 | 181301111R00 | Rozprostření ornice, rovina, tl.do 10 cm,nad 500m2 | m2 | 1776 |  | 0 |  | 0 |  | 0 | 21 | 0 | 0 | 0 | 0 | 0 |  | RTS 25/ II | Indiv | 0.012 | 21.31 |  | Práce | Běžná |  |  |  | POL1_1
|  | plocha trávníku : (1586,0) |  | 1586 | [23 empty] | VV | 0
|  | mulč : (190,0) |  | 190 | [23 empty] | VV | 0
4 | 183204115R00 | Výsadba květin hrnkovaných, květináč do 12 cm | kus | 152 |  | 0 |  | 0 |  | 0 | 21 | 0 | 0 | 0 | 0 | 0 |  | RTS 25/ II | Indiv | 0.014 | 2.13 |  | Práce | Běžná |  |  |  | POL1_
|  | /hloubení jamek, příprava materiálu, ošetření před výsadbou, výsadba květin hrnkových/ | [25 empty] | POP
|  | (152) |  | 152 | [23 empty] | VV | 0
5 | 183205112R00 | Založení záhonu v rovině/svah 1 : 5, hor. 3 | m2 | 190 |  | 0 |  | 0 |  | 0 | 21 | 0 | 0 | 0 | 0 | 0 |  | RTS 25/ II | Indiv | 0.049 | 9.31 |  | Práce | Běžná |  |  |  | POL1_
|  | Včetně jednoho obdělání půdy nakopáním, frézováním nebo rytím. | [25 empty] | POP
|  | (190) |  | 190 | [23 empty] | VV | 0
6 | 183402111R00 | Rozrušení půdy do 15 cm v rovině/svah 1:5 | m2 | 1586 |  | 0 |  | 0 |  | 0 | 21 | 0 | 0 | 0 | 0 | 0 |  | RTS 25/ II | Indiv | 0.067 | 106.26 |  | Práce | Běžná |  |  |  | POL1_
|  | (1586,0) |  | 1586 | [23 empty] | VV | 0
7 | 183403132R00 | Obdělání půdy rytím do 20 cm hor. 3, v rovině | m2 | 1586 |  | 0 |  | 0 |  | 0 | 21 | 0 | 0 | 0 | 0 | 0 |  | RTS 25/ II | Indiv | 0.147 | 233.14 |  | Práce | Běžná |  |  |  | POL1_1
|  | (1586,0) |  | 1586 | [23 empty] | VV | 0
8 | 183403152R00 | Obdělání půdy vláčením, v rovině | m2 | 1586 |  | 0 |  | 0 |  | 0 | 21 | 0 | 0 | 0 | 0 | 0 |  | RTS 25/ II | Indiv | 0.001 | 1.59 |  | Práce | Běžná |  |  |  | POL1_1
|  | (1586,0) |  | 1586 | [23 empty] | VV | 0
9 | 183403153R00 | Obdělání půdy hrabáním, v rovině | m2 | 1586 |  | 0 |  | 0 |  | 0 | 21 | 0 | 0 | 0 | 0 | 0 |  | RTS 25/ II | Indiv | 0.015 | 23.79 |  | Práce | Běžná |  |  |  | POL1_1
|  | (1586,0) |  | 1586 | [23 empty] | VV | 0
10 | 184102211R00 | Výsadba keře bez balu výšky do 1 m, v rovině | kus | 130 |  | 0 |  | 0 |  | 0 | 21 | 0 | 0 | 0 | 0 | 0 |  | RTS 25/ II | Indiv | 0.095 | 12.35 |  | Práce | Běžná |  |  |  | POL1_
|  | buxus : (130) |  | 130 | [23 empty] | VV | 0
11 | 184802111R00 | Chem. odplevelení před založ. postřikem, v rovině | m2 | 1586 |  | 0 |  | 0 |  | 0 | 21 | 0 | 0 | 0 | 0 | 0 |  | RTS 25/ II | Indiv | 0.003 | 4.76 |  | Práce | Běžná |  |  |  | POL1_1
|  | Včetně dovozu vody do 10 km. | [25 empty] | POP
|  | (1586,0) |  | 1586 | [23 empty] | VV | 0
12 | 184921093R00 | Mulčování rostlin tl. do 0,1 m rovina | m2 | 190 |  | 0 |  | 0 |  | 0 | 21 | 0 | 0 | 0 | 0 | 0 |  | RTS 25/ II | Indiv | 0.16 | 30.4 |  | Práce | Běžná |  |  |  | POL1_
|  | (190,0) |  | 190 | [23 empty] | VV | 0
13 | 185803111R00 | Ošetření trávníku v rovině | m2 | 1586 |  | 0 |  | 0 |  | 0 | 21 | 0 | 0 | 0 | 0 | 0 |  | RTS 25/ II | Indiv | 0.011 | 17.45 |  | Práce | Běžná |  |  |  | POL1_1
|  | (1586,0) |  | 1586 | [23 empty] | VV | 0
14 | 185803211R00 | Uválcování trávníku v rovině | m2 | 1169.1 |  | 0 |  | 0 |  | 0 | 21 | 0 | 0 | 0 | 0 | 0 |  | RTS 25/ II | Indiv | 0.002 | 2.34 |  | Práce | Běžná |  |  |  | POL1_
|  | (1169,1) |  | 1169.1 | [23 empty] | VV | 0
15 | 185804312R00 | Zalití rostlin vodou plochy nad 20 m2 | m3 | 20.56 |  | 0 |  | 0 |  | 0 | 21 | 0 | 0 | 0 | 0 | 0 |  | RTS 25/ II | Indiv | 0.26 | 5.35 |  | Práce | Běžná |  |  |  | POL1_
|  | (43,4+41,7+23,3+78,2+19,0)*0,10 |  | 20.56 | [23 empty] | VV | 0
16 | 184201117RAA | Výsadba stromu s balem, v rovině, výšky do 350 cm bez dodávky dřeviny | kus | 19 |  | 0 |  | 0 |  | 0 | 21 | 0 | 0.02758 | 0.52 | 0 | 0 |  | RTS 25/ II | Indiv | 8.2485 | 156.72 |  | Agregovaná položka | Běžná |  |  |  | POL2_
|  | Hloubení jamek v hornině 1 až 4 bez výměny půdy, s případným naložením přebytečných výkopků na dopravní prostředek, s odvozem na vzdálenost do 20 km a se složením. Výsadba stromu s balem se zalitím. Dovoz vody. Ukotvení dřeviny třemi a více kůly, s ochranou proti poškození v místě vzepření. Osazení kůlů k dřevině s uvázáním. Dodávka kůlů, příček a motouzu. | [25 empty] | POP |  | Hloubení jamek v hornině 1 až 4 bez výměny půdy, s případným naložením přebytečných výkopků na dopravní prostředek, s odvozem na vzdálenost do 20 km a se složením. Výsadba stromu s balem se zalitím. Dovoz vody. Ukotvení dřeviny třemi a více kůly, s ochranou proti poškození v místě vzepření. Osazení kůlů k dřevině s uvázáním. Dodávka kůlů, příček a motouzu.
|  | Včetně přesunu hmot. | [25 empty] | POP
|  | (19) |  | 19 | [23 empty] | VV | 0
17 | 1030T | Směs travní technická | kg | 60.7635 |  | 0 |  | 0 |  | 0 | 21 | 0 | 0 | 0 | 0 | 0 |  | Vlastní | Indiv | 0 | 0 |  | Specifikace | Běžná |  |  |  | POL3_1
|  | (1736,1*35)/1000 |  | 60.7635 | [23 empty] | VV | 0
Díl: | 2 | Základy a zvláštní zakládání |  |  |  | 0 |  | 0 |  | 0 |  | 0 |  | 12.2 |  | 0 |  |  |  |  | 0 | [6 empty] | DIL
18 | 02610011R | Trvalky květináč 12cm | kus | 152 |  | 0 |  | 0 |  | 0 | 21 | 0 | 0.001 | 0.15 | 0 | 0 | SPCM | RTS 25/ II | Indiv | 0 | 0 |  | Specifikace | Běžná |  |  |  | POL3_
|  | Levandule : (30) |  | 30 | [23 empty] | VV | 0
|  | Krásnoočko : (32) |  | 32 | [23 empty] | VV | 0
|  | Travina : (55) |  | 55 | [23 empty] | VV | 0
|  | Denivka : (35) |  | 35 | [23 empty] | VV | 0
19 | 0265032012R | Okrasná třešeň - Prunus cerasifera "Nigra" 200 cm, balová | kus | 5 |  | 0 |  | 0 |  | 0 | 21 | 0 | 0.0015 | 0.01 | 0 | 0 |  | Vlastní | Indiv | 0 | 0 |  | Specifikace | Běžná |  |  |  | POL3_
|  | (5) |  | 5 | [23 empty] | VV | 0
20 | 026503209R | Javor mléč - Acer platanoides 121+ cm, ko 3-5 l krytokořenná sadba | kus | 6 |  | 0 |  | 0 |  | 0 | 21 | 0 | 0.01 | 0.06 | 0 | 0 | SPCM | RTS 23/ I | Indiv | 0 | 0 |  | Specifikace | Běžná |  |  |  | POL3_
|  | (6) |  | 6 | [23 empty] | VV | 0
21 | 026512330S | Vždyzelený Buxus sempervirens krík D 30-40 cm | kus | 130 |  | 0 |  | 0 |  | 0 | 21 | 0 | 0.004 | 0.52 | 0 | 0 |  | ODIS | Indiv | 0 | 0 |  | Specifikace | Běžná |  |  |  | POL3_
|  | (130) |  | 130 | [23 empty] | VV | 0
22 | 02660236R | Borovice černá - Pinus nigra 180 - 220 cm, ko 3-5 l krytokořenná sadba | kus | 8 |  | 0 |  | 0 |  | 0 | 21 | 0 | 0.007 | 0.06 | 0 | 0 | SPCM | RTS 23/ I | Indiv | 0 | 0 |  | Specifikace | Běžná |  |  |  | POL3_
|  | (8) |  | 8 | [23 empty] | VV | 0
23 | 10391100R | Kůra mulčovací VL | m3 | 19 |  | 0 |  | 0 |  | 0 | 21 | 0 | 0.6 | 11.4 | 0 | 0 | SPCM | RTS 25/ II | Indiv | 0 | 0 |  | Specifikace | Běžná |  |  |  | POL3_
|  | (190,0*0,1) |  | 19 | [23 empty] | VV | 0
Díl: | 21 | Úprava podloží a základ.spáry |  |  |  | 0 |  | 0 |  | 0 |  | 0 |  | 0.07 |  | 0 |  |  |  |  | 11.4 | [6 empty] | DIL
24 | 213151121V01 | Montáž geotextílie vč. dodávky geotextilie 300 g/m2 | m2 | 190 |  | 0 |  | 0 |  | 0 | 21 | 0 | 0.00035 | 0.07 | 0 | 0 |  | Vlastní | Indiv | 0.06 | 11.4 |  | Práce | Běžná |  |  |  | POL1_
|  | (190,0) |  | 190 | [23 empty] | VV | 0
Díl: | VN | Vedlejší náklady |  |  |  | 0 |  | 0 |  | 0 |  | 0 |  | 0 |  | 0 |  |  |  |  | 0 | [6 empty] | DIL
25 | 1000T | Mimostaveništní doprava | Soubor | 1 |  | 0 |  | 0 |  | 0 | 21 | 0 | 0 | 0 | 0 | 0 |  | Vlastní | Indiv | 0 | 0 |  | VRN | Běžná |  |  |  | POL99_8
26 | 1002T | NUS - náklady spojeném s umístěním stavby | Soubor | 1 |  | 0 |  | 0 |  | 0 | 21 | 0 | 0 | 0 | 0 | 0 |  | Vlastní | Indiv | 0 | 0 |  | VRN | Běžná |  |  |  | POL99_8
[26 empty] | 15 | 21 | DPH
| Celkem |  |  |  |  | 0 | [19 empty] | 0 | 0 | SUM
Poznámky uchazeče k zadání
POPUZIV
END