## DD
Stavba: | FOTOVOLTAICKÁ ELEKTRÁRNA, ZŠ Náměšť nad Oslavou, Husova 579, 675 71 Náměšť nad Oslavou
Stupeň: | DOKUMENTACE PRO POVOLENÍ STAVBY
Investor: | Město Náměšť nad Oslavou, IČO: 00289965
MATERIÁL |  |  |  | Dodávka |  | Montáž
č.p. | popis položky | výměra | mn.j. | jedn.cena | celk.cena | jedn.cena | celk.cena
1 | Fotovoltaický panel
1.1 | Fotovoltaický panel – monokrystalický – 580Wp – 2279×1134×35mm, Umpp = 44,06V, Impp = 13,17A, Uoc = 52,21V, Isc = 14,2A, Účinnost modulu = 22,5% | 140 | ks
1.2 | Výkonový optimizér, Podporuje FV moduly až do 700W, Vnější krytí: IP68, rozsah napětí: 16 - 80 V, Maximální vstupní proud: 15 A, Délka výstupního kabelu (standardní): 1,2 m, Konektory (standardní): MC4 / EVO2, Typ komunikace: bezdrátová, Rozměry: 138,4 mm x 139,7 mm x 22,9 mm, Hmotnost: 520 g | 140 | ks
1.3 | Solární konstrukce pro plpché střechy - hliníková konstrukce tvaru "A" + šroubové úchyty pro FV panely, včetně příslušenství - upevňovací hliníkové eloxované profily - těsnící prvky - matice - šrouby - přitěžovací betonové bloky - úchyty - spojky profilů | 140 | kpl
1.4 | Výrobní dokumentace konstrukce pro panely | 1 | kpl
2 | Střídače, komponenty ostatní
2.1 | Střídač síťový 3-fázový, 400V, 50Hz – nominální AC výstupní výkon = 50kW, počet MPP trackerů = 2, maximální DC vstupní výkon – 75000Wp, maximální DC vstupní napětí(Udcin) = 1100V, maximální DC vstupní proud(Idcin) = MPPT(1÷5) = 32A, Účinnost = 98,1%, supeň krytí = IP66 | 1 | ks
2.2 | Střídač síťový 3-fázový, 400V, 50Hz – nominální AC výstupní výkon = 20kW, počet MPP trackerů = 2, maximální DC vstupní výkon – 30000Wp, maximální DC vstupní napětí(Udcin) = 1100V, maximální DC vstupní proud(Idcin) = MPPT(1÷2) = 32A, Účinnost = 98%, supeň krytí = IP66 | 1 | ks
2.3 | Elektroměr pro měření výroby – 3-fázový, 400V, měření velikosti a směru proudu - přímé/nepřímé pomocí MTP | 1 | ks
3 | Rozváděč DC - R.DC
3.1 | Rozváděč DC Nástěnný oceloplechový rozváděč s dvířky, 600 x 760 x 270 (Šířka x Výška x Hloubka), vč. příslušenství, krytí: IP55, Ikm=10kA, napěťová soustava: IT DC 1000V, montážní materiál, viz. schéma | 1 | kpl
4 | Rozváděč AC - R.FVE
4.1 | Rozváděč AC Nástěnný oceloplechový rozváděč s dvířky, 600 x 1060 x 270 (Šířka x Výška x Hloubka), vč. příslušenství, krytí: IP55, Ikm=10kA, napěťová soustava: 3+PE+N, 50Hz, 230/400V, TN-C-S, DIN, montážní materiál, viz. schéma | 1 | kpl
5 | DC Kabely
5.1 | SOLAR KABEL H1Z2Z2-K, 6mm2, 1500V | 482 | m
6 | Kabely a vodiče
6.0 | Kabel CXKH-R 5×35 | 15 | m
6.1 | Kabel CYKY-J 5×25 | 6 | m
6.2 | Kabel CYKY-J 5×10 | 6 | m
6.3 | Kabel CYKY-J 5×1,5 | 11 | m
6.4 | Kabel CXKH-R 5×1,5 | 16 | m
6.5 | Kabel CYKY-J 3×1,5 | 55 | m
6.5 | Kabel CXKH-V 3×1,5 | 16 | m
6.6 | UTP Cat6e | 45 | m
6.7 | STP Cat6e, LSOH-B2ca, vč. uchycení (kabelová trasa) | 15 | m
6.7 | Vodič CY 16 | 18 | m
6.8 | Vodič CYA 6 | 210 | m
7 | Montážní materiál - trubky
Instalační PVC trubky
7.1 | Instalační PVC trubka DN 16, hodnota zatížení 320N/5cm,-25stC +60stC | 28 | m
7.2 | Příslušenství pro PVC trubky (úchytky, tvarovky, koncové díly, PVC spojky) | 1 | kpl
Instalační PVC trubky - ohebné
7.3 | Instalační ohebná PVC trubka DN 32, hodnota zatížení 320N/5cm,-25stC +60stC | 23 | m
7.4 | Instalační ohebná PVC trubka DN 20, hodnota zatížení 320N/5cm,-25stC +60stC | 35 | m
7.5 | Instalační PVC trubka DN 20, UV, hodnota zatížení 320N/5cm,-25stC +60stC | 180 | m
7.6 | Příslušenství pro PVC trubky (tvarovky, koncové díly, PVC spojky) | 1 | kpl
8 | Kabelové žlaby
8.1 | Kabelový žlab plný 100/50, vč. víka, mont. materiálu, tvarovky, uchycení, konzole | 25 | m
8.2 | Kabelový žlab plný 50/50, vč. víka, mont. materiálu, tvarovky, uchycení, konzole | 145 | m
8.3 | Montážní materiál - kabelové žlaby (konzole, šrouby-matice, hmoždinky, atd.) | 1 | kpl
9 | Přístroje - ostatní
9.1 | STOP FVE - červenné nástěnné tlačítko - sklo, kontakty 230V, NO | 1 | ks
10 | Stavební přípomoce
10.1 | Nové prostupy pro kabeláž do 50x50 | 5 | ks
10.2 | Drážky ve stěnách cihla - š=60, h=70 | 6 | m
10.3 | Stavební přípomoce - ostatní (odvoz suti, atd.) | 1 | kpl
10.4 | Stavební úprava drážek a prostupů - začíštění, výmalba | 1 | kpl
| CELKEM |  |  |  | 0 |  | 0
MONTÁŽNÍ A DEMONTÁŽNÍ PRÁCE
|  |  |  | Dodávka |  | Montáž
č.p. | popis položky | výměra | mn.j. | jedn.cena | celk.cena | jedn.cena | celk.cena
1 | Nastavení FVE, uvedení do provozu | 16 | hod | - | -
2 | Ostatní drobné elektromontážní práce | 18 | hod | - | -
3 | Úprava/doplnění stávajícího rozváděče RH | 9 | hod | - | -
4 | Úprava/doplnění stávajícího elektroměrového rozváděče RE dle PPDS | 9 | hod | - | -
5 | Doprava materiálu na střechu (ručně / výtahem / jeřábem) | 1 | kpl | - | -
6 | Příprava pracoviště, zabezpečení okrajů střechy (zábradlí, pásky, zábrany) | 4 | hod | - | -
7 | Manipulace se stavebním odpadem (obaly, zbytky kabelů, dřevo) | 1 | kpl | - | -
8 | Převoz materiálu po staveništi (vozíky, ruční manipulace) | 1 | kpl | - | -
9 | Ostatní vedlejší činnosti (koordinace, BOZP, dokumentace) | 1 | kpl | - | -
10 | Revize | 1 | kpl | - | -
11 | TIČR | 1 | kpl | - | -
13 | Koordinace s IT - nastavení LAN | 1 | kpl | - | -
14 | Koordinace s PDS, podání potřebných žádostí, odsouhlasení PD, atd. | 1 | kpl | - | -
15 | Dokumentace skutečného provedení stavby | 1 | kpl | - | -
| CELKEM |  |  |  | 0 |  | 0
| Celkem mateiál |  |  |  | 0
| Celkem montáž | [5 empty] | 0
| Celková cena bez DPH |  |  |  |  | 0