## Rekapitulace (A)
Akce: | FOTOVOLTAICKÁ ELEKTRÁRNA
na ZŠ Husova, Náměšť nad Oslavou
Místo: | Husova 1768, 675 71 Náměšť nad Oslavou
Investor: | Město Náměšť nad Oslavou
Zakázka číslo: | 031PB25
Projektant: | Petr Bill, autorizovaný technik, č. a. 110 20 44
Projektování elektrických zařízení
Fulnecká 109, Hladké Životice
IČ: 495 72 491
Rekapitulace - Tělocvična (A)
Kapitola | Popis položky | Základ DPH
A. | UPRAVENÉ ROZPOČTOVÉ NÁKLADY
1 | C21M - Hromosvod (MONTÁŽ) | 0
2 | C21M - Hromosvod (MATERIÁL) | 0
3 | Podružný materiál (5%) | 0
4 | C46M - Zemní práce (MONTÁŽ) | 0
| CELKEM URN | 0
B. | HZS
5 | Hodinová zúčtovací sazba | 0
| CELKEM HZS | 0
C. | VEDLEJŠÍ ROZPOČTOVÉ NÁKLADY
6 | Přesun hmot v objektech výška do 12m (5%) | 0
7 | Podíl přidružených výkonů z C46M (1%) | 0
| CELKEM VRN | 0
| REKAPITULACE CELKEM | 0
Uvedené ceny jsou bez DPH.

## Položky (A)
C21M - Hromosvod
značka | poř.č. | číslo pol. | popis položky | jedn.cena | množství | jedn. | celkem [Kč]
A | 1 | 210220021 | Uzemnění v zemi FeZn do 120 mm2 vč.svorek;propoj.aj. |  | 75 | m | 0
A | M 1 |  | Páska 30x4 FeZn (0,95kg/m) |  | 71.25 | kg | 0
A | 2 | 210220022 | Uzemnění v zemi FeZn R=8-10 mm vč.svorek;propoj.aj. |  | 12 | m | 0
A | M 1 |  | Drát D=10mm FeZn (0,62kg/m) |  | 7.44 | kg | 0
A | M 2 |  | SB ŽZ 12,7/6,4 Bužírka smršťovací Polyetylen |  | 7 | m | 0
A | 3 | 210220102 | Svodové vodiče FeZn do R=10 mm; Al |  | 125 | m | 0
A | M 1 |  | Drát D=8mm AlMgSi T/4 (0,135kg/m) |  | 16.88 | kg | 0
A | 4 | 210220201 | Jímací tyč do 3m délky vč.upevnění |  | 5 | ks | 0
A | M 1 |  | Svorka k jímací tyči, FeZn |  | 5 | ks | 0
A | M 2 |  | Podložka gumová pod PB 20 |  | 5 | ks | 0
A | M 3 |  | Podstavec betonový, PB 20 |  | 5 | ks | 0
A | M 4 |  | Tyč jímací s rovným koncem,3,0m 18/10 AlMgSi |  | 5 | ks | 0
A | 5 | 210220202 | Jímací tyč nad 3m délkou, včetně stojanu a upevnění |  | 5 | ks | 0
A | M 1 |  | Svorka k jímací tyči, FeZn |  | 5 | ks | 0
A | M 2 |  | Tyč jímací s rovným koncem, 4,0m AlMgSi |  | 5 | ks | 0
A | 6 | 210220302 | Svorky / podpěry hromosvodové |  | 125 | ks | 0
A | M 1 |  | Hmoždinka H 12/200, plast |  | 65 | ks | 0
A | M 2 |  | Svorka na okapové žlaby, FeZn |  | 5 | ks | 0
A | M 3 |  | Svorka spojovací, FeZn |  | 10 | ks | 0
A | M 4 |  | Podpěra vedení na ploché střechy, FeZn |  | 40 | ks | 0
A | M 5 |  | Svorka univerzální se závitem, FeZn |  | 5 | ks | 0
A | M 6 |  | Držák oddáleného hromosvodu na stěnu, FeZn |  | 10 | ks | 0
A | M 7 |  | Izolační tyč pro jímací tyč, FeZn |  | 10 | ks | 0
A | M 8 |  | Podložka Podl. 8 PE-s |  | 55 | ks | 0
A | M 9 |  | Podpěra vedení do zdiva-šedá |  | 45 | ks | 0
A | 7 | 210220303 | Svorka hromosvodová SZ |  | 10 | ks | 0
A | M 1 |  | Svorka zkušební |  | 10 | ks | 0
A | 8 | 210220372 | Ochranný úhelník nebo trubka s držáky do zdiva |  | 10 | ks | 0
A | M 1 |  | Hmoždinka H 12/200, plast |  | 20 | ks | 0
A | M 2 |  | Svorka k zaváděcí tyči, FeZn |  | 10 | ks | 0
A | M 3 |  | Zaváděcí tyč, FeZn |  | 10 | ks | 0
A | M 4 |  | Držák jímače a trubky, FeZn+plast |  | 20 | ks | 0
A | M 5 |  | Podložka Podl. 8 PE-s |  | 20 | ks | 0
A | 9 | 210220401 | Označení svodu štítky smalt.;umělá hmota |  | 11 | ks | 0
A | M 1 |  | Označovací štítek, plast |  | 10 | ks | 0
A | M 2 |  | Bezpečtnostní tabulka A5, plast |  | 1 | ks | 0
A | 10 | 210220431 | Tvarováni mont.dílu-jímače;ochran.trubky;úhelníky |  | 46 | ks | 0
A | 11 | 210220458 | Nátěr nového svodového vodiče |  | 12 | m | 0
A | M 1 |  | Asfaltový lak penetrační |  | 1 | bal | 0
Celkem za montáže: | [6 empty] | 0
Celkem za materiál: | [6 empty] | 0
C46M - Zemní práce
značka | poř.č. | číslo pol. | popis položky | jedn.cena | množství | jedn. | celkem [Kč]
A | 1 | 460010024 | vytyč.trati kab.vedení v zastavěném prostoru |  | 0.07 | km | 0
A | 2 | 460030011 | sejmutí drnu |  | 23.45 | m2 | 0
A | 3 | 460200163 | kabel.rýha 35cm/šíř. 80cm/hl. zem.tř.3 |  | 67 | m | 0
A | 4 | 460300006 | hutnění zeminy vrstvy 20cm |  | 4.7 | m3 | 0
A | 5 | 460560163 | ruč.zához.kab.rýhy 35cm šíř.80cm hl.zem.tř.3 |  | 67 | m | 0
A | 6 | 460620001 | položení drnu |  | 23.45 | m2 | 0
Celkem za montáže: | [6 empty] | 0
Práce v HZS
značka | poř.č. | číslo pol. | popis položky | jedn.cena | množství | jedn. | celkem [Kč]
A | 1 |  | Revize elektro |  | 16 | hod. | 0
A | 2 |  | Demontáž stávajícího LPS |  | 16 | hod. | 0
A | 3 |  | Zdvihací technika |  | 4 | den | 0
Celkem za práci v HZS: | [6 empty] | 0