## List1
označení | staničení | vzdálenost od osy | vpravo, vlevo | kóta | kóta | hloubka | hloubka | stoka | staničení | kóta | délka | spád | materiál | mříž 50/50 | vyrovnávací prstenec |  | odbočka PVC DN 150/100 | 450 mm, v. 295 mm | skruž středová | 450 mm, v. 195 mm | skruž horní | 450 mm, v. 330 mm, PVC | skruž s otvorem pro PVC DN150 | dno s kalovou prohlubní | oblouk PVC DN 150/87
vpustě |  |  |  | mříže | odtoku | odtoku | šachty |  | stoky | zaústění | přípojky | přípojky | profil
| ( km ) | ( m ) |  | (m n.m.) | (m n.m.) | ( m ) | ( m ) |  | ( km ) | ( m n.m. ) | ( m ) | % |  | ks | ks |  | ks | ks |  | ks |  | ks |  | ks | ks
V1 |  |  |  | 231,04 | 230.24 | 0.8 | 0.85 | vsak.šachta |  |  | 1 |  | PVC DN150 | 1 | 1 |  |  | 1 |  |  |  | 1 |  | 1 | 4
V2 |  |  |  | 231,17 | 230.37 | 0.8 | 0.85 | vsak.šachta |  |  | 2 |  | PVC DN150 | 1 | 1 |  |  | 1 |  |  |  | 1 |  | 1 | 4
V3 |  |  |  | 231,06 | 230.26 | 0.8 | 0.85 | vsak.šachta |  |  | 3 |  | PVC DN150 | 1 | 1 |  |  | 1 |  |  |  | 1 |  | 1 | 4
V4 |  |  |  | 231,12 | 230.62 | 0.5 | 0.55 | vyustěn.svah |  |  | 5 |  | PVC DN150 | 1 | 1 | [6 empty] | 1 |  | 1 | 4
CELKEM | [10 empty] | 11 |  |  | 4 | 4 | 2 |  | 3 |  |  |  | 4 |  | 4 | 16
[6 empty] | 0.94 | 1.37
[6 empty] | 0.94 | 1.37
kalový koš - 4ks
12
VÝPIS VPUSTÍ