## Nabídka
Věc :
Návrh instalace MEGAPIXELOVÉHO kamerového systému
Investor :
Adresa :
Kontaktní osoba :
Telefon :
GSM :
E-mail:
Adresa instalace : | Sběrný dvůr Týn nad Vltavou
Varianta č.1
Označení | Popis zařízení |  | Počet | Cena / ks | Celkem
P1 | 1,3 Megapixelová, IP venkovní válečková kamera s IR přísvitem série EXIR, 1/3" progressive scan CMOS, komprese H.264/MJPEG, max.rozlišení 2048×1536/12.5fps, objektiv: 4mm @ F1.2 (volitelně 6 a 12mm), Citlivost: 0.05Lux @(F1.2,AGC zap.) 0 LUX s IR, Den & Noc:ICR automaticky, DIGITÁLNÍ WDR, 3D-DNR, Napájení: DC12V±10%/458mA, PoE (802.3af, Power over Ethernet), Dosah IR: 50m, Krytí:IP66, Bez poplachových vstupů a výstupů, audio vstupů a výstupů, Program PC client pro 50 zařízení zdarma | 1/3" CCD kamera s funkci DEN/NOC ve venkovním krytu s IR 12LED/10m, citlivost 0Lux/0,05lux, rozlišení 420TV, BLC, objektiv 3.6/ 6/ 8/ 12mm, snímací prvek SONY, IP66, napájení 12VDC. | 6 |  | 0
P2 | 3.0 Megapixelová, IP venkovní antivandal miniDome kamera s IR, 1/3" progressive CMOS, komprese H.264/MJPEG, max.rozlišení 2048×1536/12.5fps, objektiv: 2,8mm (4, 6, 12mm voitelně) @ F1.2,Citlivost: 0.05Lux @(F1.2,AGC ON) 0 LUX s IR, Den & Noc:ICR automaticky, 3D-DNR, Napájení: DC12V/459mA, PoE (802.3af, Power over Ethernet), Dosah IR:10-30m, Krytí:IP66, Bez poplachových vstupů a výstupů, audio vstupů a výstupů, doporučený držák na stěnu DS-1258ZJ, Program PC client pro 50 zařízení zdarma | 1/3" CCD kamera s funkci DEN/NOC ve venkovním krytu s IR 12LED/10m, citlivost 0Lux/0,05lux, rozlišení 420TV, BLC, objektiv 3.6/ 6/ 8/ 12mm, snímací prvek SONY, IP66, napájení 12VDC. | 1 |  | 0
P3 | 8 kanálový síťový digitální videorekordér, záznam video&audio, komprese H.264, až 40M vstupní šířka pásma, rozlišení pro záznam 5MP /3MP /1080P /UXGA /720P /VGA /4CIF /DCIF /2CIF /CIF /QCIF, HDMI a VGA na hlavní monitor, 1x RJ45 10M/100M/1000M Ethernet Port, podpora 2x HDD o kapacitě 4TB, USB, bez HDD, bez poplachového I/O, lokalizace v čj., Program PC client pro 50 zařízení zdarma, Přehrávání záznamu na webovém rozhraní pouze 1k | 1/3" CCD kamera s funkci DEN/NOC ve venkovním krytu s IR 12LED/10m, citlivost 0Lux/0,05lux, rozlišení 420TV, BLC, objektiv 3.6/ 6/ 8/ 12mm, snímací prvek SONY, IP66, napájení 12VDC. | 1 |  | 0
P4 | Videoserver s kompresí MPEG4 (až 704×576bodů@25 snímků/s) a MJPEG (až 704×576bodů@25 snímků/s), 1× BNC kompozitní video vstup, mikrofonní vstup a audio výstup, 1×10/100Mb Ethernet, alarmový vstup, reléový výstup, RS-485. Podpora protokolů RTSP, Dual Stream, Dual Codec, živé sledování pomocí mobilních telefonů | 1/3" CCD kamera s funkci DEN/NOC ve venkovním krytu s IR 12LED/10m, citlivost 0Lux/0,05lux, rozlišení 420TV, BLC, objektiv 3.6/ 6/ 8/ 12mm, snímací prvek SONY, IP66, napájení 12VDC. | 0 | 3800 | 0
P4 | Pevný disk IDE 1000GB RAID edition 24/7 |  | 1 |  | 0
P5 | PoE Switch 8 portů napájených dle standardu 802.3af |  | 1 |  | 0
P6 | 22-palcový LCD led FULL hd monitor ve formátu obrazu 16:9 |  | 1 |  | 0
P7 | Kabel UTP kategorie 5 venkovní provedení |  | 300 |  | 0
0
| drobný montážní a spojovací materiál, trubky lišty |  | 1 |  | 0
Materiál celkem |  |  |  |  | 0
Instalace kabelových rozvodů |  |  |  |  | 0
Proměření kabeláže po provedených omítkách |  |  |  |  | 0
Montáž prvků systému |  |  |  |  | 0
Oživení a naprogramování systému |  |  |  |  | 0
Zednické práce |  |  |  |  | 0
Dopravné | cena 10 Kč za 1km |  | 200 |  | 0
Celkem bez DPH |  |  |  |  | 0
Sleva |  |  | 0 | % | 0
Celkem bez DPH po slevě |  |  |  |  | 0
DPH |  |  | 21 | % | 0
Zakázka celkem |  |  |  |  | 0
1. Zálohová platba |  |  |  |  | 0