## Nabídka
Věc :
Návrh instalace elektronického zabezpečovacího systému
Investor :
Adresa :
Kontaktní osoba :
Telefon :
GSM :
E-mail:
Adresa instalace : | Sběrný dvůr Týn nad Vltavou
Varianta č.1
Označení | Popis zařízení |  | Počet | Cena / ks | Celkem
P1 | Deska ústředny EZS - 128, 16-128 zón, rozšiřitelné expandéry nebo klávesnicovými zónami, 8 objektů, 32 bloků, 16-128PGM výstupů, 64 časovačů, zdroj 3A s ochranou proti přetížení a zkratu, 240 uživatelských kódů, paměť 22527 událostí, přístupový systém, 32 hlasových zpráv, včetně radiového a GSM modulu | 1/3" CCD kamera s funkci DEN/NOC ve venkovním krytu s IR 12LED/10m, citlivost 0Lux/0,05lux, rozlišení 420TV, BLC, objektiv 3.6/ 6/ 8/ 12mm, snímací prvek SONY, IP66, napájení 12VDC. | 1 |  | 0
H18n | ODKLOPNÝ venkovní kryt pro kompaktní kamery, s vyhříváním 230V AC, masivní provedení, barva šedo-bílá, vnější rozměry 140x110x330 mm (š,v,h), vnitřní rozměry 100x85x250 mm (š,v,h) včetně nohy | 1/3" CCD kamera s funkci DEN/NOC ve venkovním krytu s IR 12LED/10m, citlivost 0Lux/0,05lux, rozlišení 420TV, BLC, objektiv 3.6/ 6/ 8/ 12mm, snímací prvek SONY, IP66, napájení 12VDC. | 0 | 1250 | 0
P2 | Detektor pohybu kombinovaný PIR + MW | 1/3" CCD kamera s funkci DEN/NOC ve venkovním krytu s IR 12LED/10m, citlivost 0Lux/0,05lux, rozlišení 420TV, BLC, objektiv 3.6/ 6/ 8/ 12mm, snímací prvek SONY, IP66, napájení 12VDC. | 3 |  | 0
VS-7100 | Videoserver s kompresí MPEG4 (až 704×576bodů@25 snímků/s) a MJPEG (až 704×576bodů@25 snímků/s), 1× BNC kompozitní video vstup, mikrofonní vstup a audio výstup, 1×10/100Mb Ethernet, alarmový vstup, reléový výstup, RS-485. Podpora protokolů RTSP, Dual Stream, Dual Codec, živé sledování pomocí mobilních telefonů | 1/3" CCD kamera s funkci DEN/NOC ve venkovním krytu s IR 12LED/10m, citlivost 0Lux/0,05lux, rozlišení 420TV, BLC, objektiv 3.6/ 6/ 8/ 12mm, snímací prvek SONY, IP66, napájení 12VDC. | 0 | 3800 | 0
P3 | Digitální PIR detektor pohybu, pokrytí 15x15m, napájení 12V DC/9,5mA, možnost výměny čočky (EWA, LR, VB), kompenzace teploty, v ceně držák, vestavěné vyvažovací rezistory (1k1 2EOL/NC) |  | 2 |  | 0
P4 | Kombinovaný detektor (teplotní a kouřový), volitelný režim detekce, hexamřížka proti vniknutí nečistot, paměť poplachu, konfigurace pomocí DIP přepínače, detekce znečištění optické komory, max. spotřeba 12V/24mA, rozměry: Ø108 x 61 mm |  | 4 |  | 0
P5 | Venkovní zálohovaná siréna 120dB včetně záložního akumulátoru |  | 1 |  | 0
P6 | Kabel UTP kategorie 5 venkovní provedení |  | 50 |  | 0
P7 | Záložní akumulátor ústředny 12V 7Ah |  | 1 |  | 0
0
| drobný montážní a spojovací materiál, trubky lišty |  | 1 |  | 0
Materiál celkem |  |  |  |  | 0
Instalace kabelových rozvodů |  |  |  |  | 0
Proměření kabeláže po provedených omítkách |  |  |  |  | 0
Montáž prvků systému |  |  |  |  | 0
Oživení a naprogramování systému |  |  |  |  | 0
Zednické práce |  |  |  |  | 0
Dopravné | cena 10 Kč za 1km |  | 200 |  | 0
Celkem bez DPH |  |  |  |  | 0
Sleva |  |  | 0 | % | 0
Celkem bez DPH po slevě |  |  |  |  | 0
DPH |  |  | 21 | % | 0
Zakázka celkem |  |  |  |  | 0
1. Zálohová platba |  |  |  |  | 0