## Krycí list
KRYCÍ LIST VÝKAZU VÝMĚR
Objekt : |  | Název objektu : |  |  | JKSO :
Zateplení - II.etapa
Stavba : |  | Název stavby : |  |  | SKP :
Městská poliklinika Týn nad Vltavou,Sakařova 755
Projektant : |  |  |  | Počet měrných jednotek : |  | 0
Objednatel : |  |  |  | Náklady na MJ : |  | 0
Počet listů : |  |  |  | Zakázkové číslo :
Zpracovatel projektu : |  |  |  | Zhotovitel :
ROZPOČTOVÉ NÁKLADY
Rozpočtové náklady II. a III. hlavy |  |  | Vedlejší rozpočtové náklady
| Dodávka celkem | 0 | Ztížené výrobní podmínky |  |  | 0
Z | Montáž celkem | 0 | Oborová přirážka |  |  | 0
R | HSV celkem | 0 | Přesun stavebních kapacit |  |  | 0
N | PSV celkem | 0 | Mimostaveništní doprava |  |  | 0
ZRN celkem |  | 0 | Zařízení staveniště |  |  | 0
|  |  | Provoz investora |  |  | 0
HZS |  | 0 | Kompletační činnost (IČD) |  |  | 0
RN II.a III.hlavy |  | 0 | Ostatní VRN |  |  | 0
ZRN+VRN+HZS |  | 0 | VRN celkem |  |  | 0
Vypracoval |  | Za zhotovitele |  | Za objednatele
| H. Urban | Jméno : |  | Jméno :
Datum : |  | Datum : |  | Datum :
| 2013-07-11 | Podpis: |  | Podpis :
Základ pro DPH |  | 0 | % činí : |  | 0
DPH |  | 0 | % činí : |  | 0
Základ pro DPH |  | 0 | % činí : |  | 0
DPH |  | 0 | % činí : |  | 0
CENA ZA OBJEKT CELKEM |  |  |  |  | 0
Poznámka :
Nedílnou součástí výkazu výměr,pro správné a úplné ocenění nabízených výkonů a dodávek,je projektová dokumentace a technická zpráva,včetně všech podrobnějších popisů výrobků,materiálového a barevného řešení,včetně způsobu provádění
Nabídková cena zahrnuje též podmínky daného staveniště,včetně vlivu požadovaných termínů realizace a smluvních podmínek

## Rekapitulace
Stavba : |  | Městská poliklinika Týn nad Vltavou,Sakařova 755 |  |  | Rozpočet :
Objekt : |  | Zateplení - II.etapa
REKAPITULACE STAVEBNÍCH DÍLŮ
| Stavební díl |  | HSV | PSV | Dodávka | Montáž | HZS
001 | Zemní práce |  | 0
003 | Svislé a kompletní konstrukce |  | 0
004 | Vodorovné konstrukce |  | 0
005 | Komunikace pozemní a letiště |  | 0
0061 | Úpravy povrchů - vnitřní |  | 0
0062 | Úpravy povrchů - vnější |  | 0
0063 | Podlahy a podlahové konstrukce |  | 0
0064 | Osazování výplní otvorů |  | 0
008 | Trubní vedení |  | 0
009 | Ostatní konstrukce a práce |  | 0
0094 | Lešení s stavební výtahy |  | 0
0096 | Bourání a podchycování konstrukcí |  | 0
0099 | Přesun hmot HSV |  | 0
711 | Izolace proti vodě |  |  | 0
712 | Povlakové krytiny |  |  | 0
713 | Izolace tepelné |  |  | 0
731 | Ústřední vytápění |  |  | 0
764 | Klempířské práce |  |  | 0
766 | Konstrukce truhlářské |  |  | 0
767 | Konstrukce zámečnické |  |  | 0
769 | Otvorové prvky z plastů |  |  | 0
771 | Dlažby keramické |  |  | 0
781 | Obklady keramické |  |  | 0
783 | Nátěry |  |  | 0
784 | Malby |  |  | 0
M-21 | Elektromontáže |  |  |  |  | 0
| CELKEM OBJEKT |  | 0 | 0 | 0 | 0 | 0
VEDLEJŠÍ ROZPOČTOVÉ NÁKLADY
Název VRN |  |  | Kč | % | Základna |  | Kč
Ztížené výrobní podmínky |  |  | 0 | 0 | 0 |  | 0 | 0
Oborová přirážka |  |  | 0 | 0 | 0 |  | 0 | 0
Přesun stavebních kapacit |  |  | 0 | 0 | 0 |  | 0 | 0
Mimostaveništní doprava |  |  | 0 | 0 | 0 |  | 0 | 0
Zařízení staveniště |  |  | 0 | 0 | 0 |  | 0 | 1
Provoz investora |  |  | 0 | 0 | 0 |  | 0 | 1
Kompletační činnost (IČD) |  |  | 0 | 0 | 0 |  | 0 | 2
Rezerva rozpočtu |  |  | 0 | 0 | 0 |  | 0 | 2
| CELKEM VRN |  |  |  |  | 0

## Položky
Výkaz výměr
Stavba : |  | Městská poliklinika Týn nad Vltavou,Sakařova 755 |  | Rozpočet: | 0
Objekt : |  | Zateplení - II.etapa |  | 0
P.č. | Číslo položky | Název položky | MJ | množství | cena / MJ | celkem (Kč)
Díl: | 001 | Zemní práce
1 | 132201111R00 | Hloubení rýh š. do 60 cm v hor.3 do 100 m3, STROJNĚ | m3 | 33.6 |  | 0
|  | západ, pro drenáž : 40*0,6*1,4 |  | 33.6
2 | 139601102R00 | Ruční výkop jam, rýh a šachet v hornině tř. 3 | m3 | 25.2 |  | 0
|  | sever, pro drenáž : 30*0,6*1,4 |  | 25.2
3 | 151101101R00 | Pažení a rozepření stěn rýh - příložné - hl. do 2m | m2 | 196 |  | 0
|  | západ : 40*1,4*2 |  | 112
|  | sever : 30*1,4*2 |  | 84
4 | 151101111R00 | Odstranění pažení stěn rýh - příložné - hl. do 2m | m2 | 196 |  | 0
5 | 162201203R00 | Vodorovné přemíst. výkopku, kolečko hor.1-4, do 10 m | m3 | 25.2 |  | 0
6 | 162201210R00 | Příplatek za dalš. 10 m, kolečko, výkop. z hor.1-4 | m3 | 100.8 |  | 0
|  | do 50 m : 25,2*4 |  | 100.8
7 | 162701105R00 | Vodorovné přemístění výkopku z hor. 1-4 do 10000 m | m3 | 58.8 |  | 0
8 | 162701109R00 | Příplatek k vod. přemístění hor.1-4 za další 1 km | m3 | 294 |  | 0
|  | do 15 km : 58,8*5 |  | 294
9 | 181101111R00 | Úprava pláně v zářezech se zhutněním - ručně | m2 | 42 |  | 0
|  | (40+30)*0,6 |  | 42
10 | 199000005R00 | Poplatek za skládku zeminy 1 - 4 | m3 | 58.8 |  | 0
| Celkem za | 001 Zemní práce |  |  |  | 0
Díl: | 003 | Svislé a kompletní konstrukce
11 | 310278841R00 | Zazdívka otvorů pl. do 1 m2 tvárnicemi, tl. zdi 30cm | m3 | 1.5 |  | 0
|  | drobné dozdívky, rozsah bude upřesněn : 1,5 |  | 1.5
12 | 340239211RT2 | Zazdívka otvorů pl.4 m2, cihlami tl. zdi do 10 cm s použitím suché maltové směsi | m2 | 58.5 |  | 0
dozdívky příček u obvod. pláště :
|  | západ : 0,4*3,25*5+0,4*3*15 |  | 24.5
|  | sever : 0,4*3,25+0,4*3*11 |  | 14.5
|  | východ : 0,4*3,25*3+0,4*3*13 |  | 19.5
13 | 347015112 | Předstěna SDK W625, tl.65 mm, ocel. kce CW, 1x RF 12,5 mm, minerální vata tl. 40 mm, parotěsná fólie | m2 | 455.0225 |  | 0
|  | západ : (8,225+3,45*3+2,25+3,425+3,25)*3,25 |  | 89.375
|  | -((5,4*1,5*3)+(6,6*1,5)+(2,4*1,85)) |  | -38.64
|  | (4,575+2,35*2+4,55+2,2+4,65+3,425*4+3,25*3+2,375*2+4,5+3,45*2+3,475+2,25+4,625+3,35*2+4,775)*3 |  | 246.3
|  | -((5,4*1,85*9)+(6,6*1,85*3)+(2,4*1,85*3)) |  | -139.86
|  | sever : (8,225*2+5,9)*3,25 |  | 72.6375
|  | -((5,4*1,65)+(6,6*1,5)+(2,1*1,5*2)+(3,3*1,5)) |  | -30.06
|  | (3,425*2+2,375*3+7,05+2,15+2,25+3,493+3,451+3,25*2+5,95+3,35+3,3*2+3,325+3,55+2,2+2,225+3,575*2+2,125*2+4,525)*3 |  | 245.982
|  | -((5,4*1,85*9)+(6,6*1,85*3)+(2,4*1,85*3)) |  | -139.86
|  | východ : (8,23+2,22+2,15+2,375+3,325+2,35)*3,25 |  | 67.1125
|  | -((5,4*1,5*2)+(6,6*1,5)+(1*1,2)) |  | -27.3
|  | (4,65+2,2+2,277+3,324+2,375*5+3,325*2+2,4+3,4+3,25+3,425*2+3,35*4+3,575*2+2,225*2+3,3*2+3,325)*3 |  | 245.403
|  | -((5,4*1,85*8)+(6,6*1,85*3)+(3,35*1,85)+(2,4*1,85*3)) |  | -136.0675
14 | 347990000 | SDK obklad stojky ocelového osazovacího rámu, 1x RF 12,5 mm, provedení viz. Detaily - v.č.1, detail 9 | m | 94.2 |  | 0
|  | západ : 38,6 |  | 38.6
|  | sever : 25,55 |  | 25.55
|  | východ : 30,05 |  | 30.05
| Celkem za | 003 Svislé a kompletní konstrukce |  |  |  | 0
Díl: | 004 | Vodorovné konstrukce
15 | 417320000 | Dobetonování atiky u kamenného obkladu, beton C 16/20, vyztužení 3%, bednění a odbednění, viz Detaily - v.č. 01, detail 01 | m | 48.5 |  | 0
16 | 417320001 | Dobetonování atiky u LOP, beton C 16/20, vyztužení 3%, bednění a odbednění, viz Detaily - v.č. 01, detail č. 02 | m | 83.4 |  | 0
| Celkem za | 004 Vodorovné konstrukce |  |  |  | 0
Díl: | 005 | Komunikace pozemní a letiště
17 | 564851111R00 | Podklad ze štěrkodrti po zhutnění tloušťky 15 cm | m2 | 50 |  | 0
|  | západ, podklad okap.chodn. : 40*0,5 |  | 20
|  | sever, podklad okap.chodn. : 30*1 |  | 30
18 | 567211110R00 | Podklad z prostého betonu tř. I tloušťky 10 cm | m2 | 50 |  | 0
19 | 596841111 | Kladení dlažby z dlaždic kom. pro pěší do lože z MC, včetně dlaždic betonových 40/40/5 cm | m2 | 50 |  | 0
20 | 998223011R00 | Přesun hmot, pozemní komunikace, kryt dlážděný | t | 40.54 |  | 0
| Celkem za | 005 Komunikace pozemní a letiště |  |  |  | 0
Díl: | 0061 | Úpravy povrchů - vnitřní
21 | 612425931R00 | Omítka vápenná vnitřního ostění - štuková | m2 | 11.34 |  | 0
|  | 4.NP, opravy po výměně oken a dveří : (1,8*3+4,5*12+5,7*2+4,8)*0,15 |  | 11.34
22 | 612433214R00 | Omítka sanační dvouvrstvá, tl. 35 mm | m2 | 25 |  | 0
|  | suterén, rozsah bude upřesněn : 25,0 |  | 25
23 | 612473182R00 | Omítka vnitřního zdiva ze suché směsi, štuková | m2 | 168.9 |  | 0
|  | dozdívky příček u obvod. pláště : 58,5*2 |  | 117
|  | světlík : (4,55+12,75)*2*1,5 |  | 51.9
| Celkem za | 0061 Úpravy povrchů - vnitřní |  |  |  | 0
Díl: | 0062 | Úpravy povrchů - vnější
pozn : technické požadavky na KZS a LOP viz TZ a výkresová část. Součástí ocenění jednotlivých položek jsou všechny potřebné systémové doplňkové profily a prvky
24 | 612433214R00 | Omítka sanační dvouvrstvá, tl. 35 mm | m2 | 25 |  | 0
|  | opěrné zídky, předběžně 10% plochy, rozsah bude upřesněn : 25,0 |  | 25
25 | 620000001 | Fasáda ze sendvičových panelů tl. 150 mm, U=0,29 W/m2.K, plášť s mikrovlnou dtto jako jižní fasáda, včetně systémových lemovacích prvků, parapetů oken, ukončení atiky a řešení návazností na okolní konstrukce, řešení přepážek v úrovni stropů mezi LOP a stáv.konstrukcí přířezem panelu, spoje a obvod vypěněny nehořlavou pěnou. Barevnost v odstínech RAL 5024 a 9010. Podrobnosti provedení viz TZ, Skladby - v.č.06, ozn. S 02 a Detaily - v.č.01 | m2 | 551.12 |  | 0
26 | 620000002 | Příplatek za nestandardní barvu panelů | m2 | 551.12 |  | 0
27 | 620000003 | Zavěšená fasáda z původního travertinového obkladu, vč. doplnění 5% plochy desek, vč. revize a případné opravy stávajícího hliníkového roštu a nátěru ocelových částí. V místě napojení na LOP bude provedeno zkrácení kamenného obkladu. Viz Skladby - v.č.06, ozn. S 03 a Detaily - v.č.01, detail 07 | m2 | 528.93 |  | 0
28 | 620000004 | Doplnění nosného roštu a travertinového obkladu v místě ubouraného schodiště na východní fasádě - rozsah bude upřesněn | m2 | 5 |  | 0
29 | 620000005 | Doplnění travertinových obkladů opěrných zídek, včetně dodávky, struktura a barevnost dle stávajících, očištění podkladu, penetrace, mrazuvzdorné lepidlo + nerez kotvy, rozsah bude upřesněn, provedení podle popisu ve VOV - v.č.05, ozn. H 03 | m2 | 62.5 |  | 0
|  | sever : 45*0,5 |  | 22.5
|  | východ : 45*0,5 |  | 22.5
|  | jih : 35*0,5 |  | 17.5
30 | 622300131R00 | Vyrovnání podkladu tmelem tl. do 5 mm | m2 | 1341.52 |  | 0
|  | 4.NP, pod KZS, předběžně tl. 20 mm : 335,38*4 |  | 1341.52
31 | 622300141 | Montáž vyrovnávací vrstvy izolantem, včetně dodávky polystyrenu EPS 70 F tl. 20 mm | m2 | 33.538 |  | 0
|  | 4.NP, pod KZS, předběžně 10% plochy : 335,38*0,1 |  | 33.538
32 | 622319011 | Soklová lišta hliník KZS tl. 60 mm | m | 75.8 |  | 0
|  | západ : 27,8 |  | 27.8
|  | sever : 25,2 |  | 25.2
|  | východ : 22,8 |  | 22.8
33 | 622323013 | Soklová lišta hliník KZS tl. 120 mm | m | 100.84 |  | 0
|  | sever : 2,5+1,2 |  | 3.7
|  | východ : 3,5+2,4 |  | 5.9
|  | 4.NP : (14,405+24,15)*2 |  | 77.11
|  | strojovna : 2*3,14*2,25 |  | 14.13
34 | 622324121 | Zateplovací syst.s extrudovaným polystyrenem tl. 60 mm, finální úprava stěrkovou omítkou, šedá, U=0,36 W/m2.K, viz Skladby - v.č.06, ozn. S 04 | m2 | 34.11 |  | 0
|  | západ : 27,8*0,45 |  | 12.51
|  | sever : 25,2*0,45 |  | 11.34
|  | východ : 22,8*0,45 |  | 10.26
35 | 622324733 | Zateplovací systém s minerální vlnou tl. 120 mm, finální úprava stěrkovou probarvenou silikonovou omítkou 2mm, U=0,36 W/m2.K, viz Skladby - v.č.06, ozn. S 01, S 08 | m2 | 286.153 |  | 0
|  | sever : 2,5*2,3+1,2*2,4 |  | 8.63
|  | -((1,5*1,5)+(0,7*0,6)) |  | -2.67
|  | východ : 3,5*2,3+2,4*2,8 |  | 14.77
|  | -((1*1,2*2)+(1,6*2)) |  | -5.6
|  | 4.NP : (14,405+24,15)*2*3,4 |  | 262.174
|  | -((0,6*0,6*3)+(1,5*1,5*12)+(2,7*1,5*2)+(0,8*2)) |  | -37.78
|  | strojovna : 2*3,14*2,25*3,3 |  | 46.629
36 | 622323763 | Zateplovací systém s minerální vlnou, parapet, tl. 30 mm | m2 | 5.04 |  | 0
|  | 4.NP : (0,6*3+1,5*12+2,7*2)*0,2 |  | 5.04
37 | 622324753 | Zateplovací systém s minerální vlnou, ostění, tl. 30 mm, finální úprava stěrkovou probarvenou silikonovou omítkou 2mm | m2 | 15.12 |  | 0
|  | 4.NP : 1,8*0,2*3+4,5*0,2*12+5,7*0,2*2+4,8*0,2 |  | 15.12
38 | 622421121R00 | Omítka vnější stěn, MVC, hrubá zatřená | m2 | 91 |  | 0
|  | západ, vyrovnání pod izolaci : 40*1,3 |  | 52
|  | sever, vyrovnání pod izolaci : 30*1,3 |  | 39
39 | 622421131R00 | Omítka vnější stěn, MVC, hladká, složitost 1-2 | m2 | 77.6652 |  | 0
|  | přístřešky VZT : (2+1,8+4,7+1,4+1,6+1)*2*1,2 |  | 30
|  | strojovna, po odsekaném obkladu : 2*3,14*2,3*3,3 |  | 47.6652
40 | 622471317R00 | Nátěr nebo nástřik stěn vnějších, složitost 1 - 2 | m2 | 250 |  | 0
|  | opěrné zídky : 250,0 |  | 250
41 | 622471511 | Omítka stěn, silikonová, zrnitá 1,5 mm, sl.2 | m2 | 77.6652 |  | 0
|  | přístřešky VZT : (2+1,8+4,7+1,4+1,6+1)*2*1,2 |  | 30
|  | strojovna : 2*3,14*2,3*3,3 |  | 47.6652
42 | 622481211 | Montáž výztužné sítě do stěrkového tmelu, včetně výztužné sítě a tmelu | m2 | 47.6652 |  | 0
|  | strojovna : 2*3,14*2,3*3,3 |  | 47.6652
43 | 622904112R00 | Očištění fasád tlakovou vodou složitost 1 - 2 | m2 | 335.38 |  | 0
| Celkem za | 0062 Úpravy povrchů - vnější |  |  |  | 0
Díl: | 0063 | Podlahy a podlahové konstrukce
44 | 632451022R00 | Vyrovnávací potěr MC 15, v pásu, tl. 30 mm | m2 | 8.316 |  | 0
|  | 4.NP, vyrovnání pod parapety : (0,6*3+1,5*12+2,7*2)*0,33 |  | 8.316
| Celkem za | 0063 Podlahy a podlahové konstrukce |  |  |  | 0
Díl: | 0064 | Osazování výplní otvorů
45 | 648991111R00 | Osazení parapetních desek z plast. hmot š. do 20cm | m | 34.99 |  | 0
|  | T 03 : 3,3*3 |  | 9.9
|  | T 04 : 2,15*3 |  | 6.45
|  | T 05 : 2,27*2 |  | 4.54
|  | T 06 : 0,9*1 |  | 0.9
|  | T 07 : 2,4*5 |  | 12
|  | T 20 : 1,2*1 |  | 1.2
46 | 648991113R00 | Osazení parapetních desek z plast. hmot š. nad 20cm | m | 276.41 |  | 0
|  | T 01 : 3,425*22 |  | 75.35
|  | T 02 : 2,375*24 |  | 57
|  | T 08 : 5,7*4 |  | 22.8
|  | T 09 : 3,35*7 |  | 23.45
|  | T 10 : 1,2*2 |  | 2.4
|  | T 11 : 4,525*2 |  | 9.05
|  | T 12 : 1,5*1 |  | 1.5
|  | T 13 : 4,56*1 |  | 4.56
|  | T 14 : 1,5*12 |  | 18
|  | T 15 : 0,6*3 |  | 1.8
|  | T 17 : 2,7*2 |  | 5.4
|  | T 18 : 3,0*6 |  | 18
|  | T 19 : 0,9*7 |  | 6.3
|  | T 21 : 4,5*5 |  | 22.5
|  | T 22 : 1,0*2 |  | 2
|  | T 23 : 2,1*3 |  | 6.3
47 | 60780000 | Parapet vnitřní postforming, dl. 3425 mm, š. 400+70 mm, bílý, včetně krytek, vč. mřížky nad radiátory z elox. hliníku 2x 1500/200 mm, provedení podle popisu ve VTV - v.č.07, ozn. T 01 | kus | 22 |  | 0
48 | 607800001 | Parapet vnitřní postforming, dl. 2375 mm, š. 400+70 mm, bílý, včetně krytek, vč. mřížky nad radiátory z elox. hliníku 1x 1500/200 mm, provedení podle popisu ve VTV - v.č.07, ozn. T 02 | kus | 24 |  | 0
49 | 60780002 | Parapet vnitřní postforming, dl. 3300 mm, š. 70 mm, bílý, včetně krytek, provedení podle popisu ve VTV - v.č.07, ozn. T 03 | kus | 3 |  | 0
50 | 60780003 | Parapet vnitřní postforming, dl. 2150 mm, š. 70 mm, bílý, včetně krytek, provedení podle popisu ve VTV - v.č.07, ozn. T 04 | kus | 3 |  | 0
51 | 60780004 | Parapet vnitřní postforming, dl. 2270 mm, š. 70 mm, bílý, včetně krytek, provedení podle popisu ve VTV - v.č.07, ozn. T 05 | kus | 2 |  | 0
52 | 60780005 | Parapet vnitřní postforming, dl. 900 mm, š. 70 mm, bílý, včetně krytek, provedení podle popisu ve VTV - v.č.07, ozn. T 06 | kus | 1 |  | 0
53 | 60780006 | Parapet vnitřní postforming, dl. 2400 mm, š. 70 mm, bílý, včetně krytek, provedení podle popisu ve VTV - v.č.07, ozn. T 07 | kus | 5 |  | 0
54 | 60780007 | Parapet vnitřní postforming, dl. 5700 mm, š. 400+70 mm, bílý, včetně krytek, vč. mřížky nad radiátory z elox. hliníku 3x 1500/200 mm, provedení podle popisu ve VTV - v.č.07, ozn. T 08 | kus | 5 |  | 0
55 | 60780008 | Parapet vnitřní postforming, dl. 3350 mm, š. 400+70 mm, bílý, včetně krytek, vč. mřížky nad radiátory z elox. hliníku 1x 1500/200 mm, provedení podle popisu ve VTV - v.č.07, ozn. T 09 | kus | 7 |  | 0
56 | 60780009 | Parapet vnitřní postforming, dl. 1200 mm, š. 400+70 mm, bílý, včetně krytek, provedení podle popisu ve VTV - v.č.07, ozn. T 10 | kus | 2 |  | 0
57 | 60780010 | Parapet vnitřní postforming, dl. 4525 mm, š. 400+70 mm, bílý, včetně krytek, vč. mřížky nad radiátory z elox. hliníku 3x 1500/200 mm, provedení podle popisu ve VTV - v.č.07, ozn. T 11 | kus | 2 |  | 0
58 | 60780011 | Parapet vnitřní postforming, dl. 1500 mm, š. 300 mm, bílý, včetně krytek, provedení podle popisu ve VTV - v.č.07, ozn. T 12 | kus | 1 |  | 0
59 | 60780012 | Parapet vnitřní postforming, dl. 4560 mm, š. 1000 mm, tl. min.30 mm, bílý, včetně krytek, vč. ocelového rámu s min. únosností 150 kg/m2, provedení podle popisu ve VTV - v.č.07, ozn. T 13 | kus | 1 |  | 0
60 | 60780013 | Parapet vnitřní postforming, dl. 1500 mm, š. 300 mm, bílý, včetně krytek, provedení podle popisu ve VTV - v.č.07, ozn. T 14 | kus | 12 |  | 0
61 | 60780014 | Parapet vnitřní postforming, dl. 600 mm, š. 300 mm, bílý, včetně krytek, provedení podle popisu ve VTV - v.č.07, ozn. T 15 | kus | 3 |  | 0
62 | 60780015 | Parapet vnitřní postforming, dl. 2700 mm, š. 300 mm, bílý, včetně krytek, provedení podle popisu ve VTV - v.č.07, ozn. T 17 | kus | 2 |  | 0
63 | 60780016 | Parapet vnitřní postforming, dl. 3000 mm, š. 400+70 mm, bílý, včetně krytek, vč. mřížky nad radiátory z elox. hliníku 1x 1500/200 mm, provedení podle popisu ve VTV - v.č.07, ozn. T 18 | kus | 6 |  | 0
64 | 60780017 | Parapet vnitřní postforming, dl. 900 mm, š. 400+70 mm, bílý, včetně krytek, vč. mřížky nad radiátory z elox. hliníku 1x 1500/200 mm, provedení podle popisu ve VTV - v.č.07, ozn. T 19 | kus | 7 |  | 0
65 | 60780018 | Parapet vnitřní postforming, dl. 1200 mm, š. 70 mm, bílý, včetně krytek, provedení podle popisu ve VTV - v.č.07, ozn. T 20 | kus | 1 |  | 0
66 | 60780019 | Parapet vnitřní postforming, dl. 4500 mm, š. 400+70 mm, bílý, včetně krytek, vč. mřížky nad radiátory z elox. hliníku 2x 1500/200 mm, provedení podle popisu ve VTV - v.č.07, ozn. T 21 | kus | 5 |  | 0
67 | 60780020 | Parapet vnitřní postforming, dl. 1000 mm, š. 400 mm, bílý, včetně krytek, provedení podle popisu ve VTV - v.č.07, ozn. T 22 | kus | 2 |  | 0
68 | 60780021 | Parapet vnitřní postforming, dl. 2100 mm, š. 400+70 mm, bílý, včetně krytek, vč. mřížky nad radiátory z elox. hliníku 1x 1500/200 mm, provedení podle popisu ve VTV - v.č.07, ozn. T 23 | kus | 3 |  | 0
| Celkem za | 0064 Osazování výplní otvorů |  |  |  | 0
Díl: | 008 | Trubní vedení
69 | 212312111R00 | Lože trativodu z betonu prostého | m3 | 6.3 |  | 0
|  | západ : 40*0,6*0,15 |  | 3.6
|  | sever : 30*0,6*0,15 |  | 2.7
70 | 212561111R00 | Výplň odvodňov. trativodů kam. hrubě drcen. 16 mm | m3 | 28 |  | 0
|  | západ : 40*1*0,4 |  | 16
|  | sever : 30*1*0,4 |  | 12
71 | 212810010 | Trativody z PVC drenážních flexibilních trubek, obsyp štěrkem 4/8, trubka d 150 mm včetně spojek, viz VOV - v.č.05, ozn. H 01 | m | 70 |  | 0
|  | západ : 40,0 |  | 40
|  | sever : 30,0 |  | 30
72 | 831350012RAC | Kanalizace z trub PVC hrdlových D 160, hloubka 2,5 m | m | 20 |  | 0
|  | napojení drenáže do kanalizace : 10*2 |  | 20
73 | 831359999 | Napojení potrubí D 160 mm do kanalizační šachty, prostup proveden navrtáním | kus | 2 |  | 0
74 | 894431211 | Drenážní šachta DN 400, plastová, viz VOV - v.č.05, ozn. H 02 | kus | 4 |  | 0
75 | 998276201R00 | Přesun hmot, trub. vedení plast., obsypaná kamenivem | t | 62.27
| Celkem za | 008 Trubní vedení |  |  |  | 0
Díl: | 009 | Ostatní konstrukce a práce
76 | 900000000 | Dočasné příčky v 1.PP - dostatečně silná fólie v dřevěném rámu pro zajištění vzduchotěsnosti a hermetičnosti uzavření | m2 | 223.9088 |  | 0
|  | západ : (8,225+3,45*4+2,25+3,25)*3,25 |  | 89.4562
|  | sever : (8,225*2+5,9+2+3,3)*3,25 |  | 89.8625
|  | východ : (2,22+2,375+3,325+2,35+3,45)*3,25 |  | 44.59
77 | 900000001 | Dočasné příčky v 1.-3.NP - rámové dřevěné s obedněním z OSB desek a s utěsněním spojek ke stěnám. Ze strany staveniště dostatečně silná fólie pro zajištění vzduchotěsnosti a hermetičnost uzavření | m2 | 741.525 |  | 0
|  | západ : (4,975+4,55+2,35+2,2+4,65+3,425*4+2,5++2,375*2+4,5+3,45*2+3,475+2,25+4,625+3,25*2+3,35*2+4,775)*3 |  | 238.2
|  | sever : (3,425*2+2,375*3+7,55+2,15+2,25+3,493+3,451+3,25*2+7,95+3,35+3,3*2+3,325+3,55+2,2+2,225+3,575*2+2,125*2+4,525)*3 |  | 253.482
|  | východ : (4,65+2,2+2,277+3,324+2,375*5+3,325*3+2,4+4,88+3,25+3,425*2+3,35*4+3,575*2+2,225*2+3,3*2)*3 |  | 249.843
78 | 900000002 | Dveře do provizorní příčky | kus | 2 |  | 0
79 | 900000003 | Vzduchotěsné uzavření stávajících dveří v příčkách u rekonstruovaných prostor | kus | 4 |  | 0
80 | 900000004 | Přípravné práce - přesun vysílačky a internetu vč. vedení na střechu, z m.č.237 do m.č.205 - viz ZOV | kpl | 1 |  | 0
81 | 900000005 | Přípravné práce - vyklizení prostor dotčených výměnou pláště | kpl | 1 |  | 0
82 | 900000006 | Přípravné práce - m.č.332 a 333, demontáž dřezu a skříně, ochrana rozvodů a filtru na stěně, přesun kompresoru - viz ZOV | kpl | 1 |  | 0
83 | 900000007 | Přípravné práce - m.č.336, ochrana dřevěného obkladu stěny - viz ZOV | kpl | 1 |  | 0
84 | 900000008 | Přípravné práce - m.č.307, 309, 310, zatěsnění a obalení zásuvek - viz ZOV | kpl | 1 |  | 0
85 | 900000009 | Přípravné práce - m.č.312, obalení a utěsnění vývodu VZT na fasádu - viz ZOV | kus | 1 |  | 0
86 | 900000010 | Přípravné práce - m.č.316, obalení a utěsnění stlač. vzduchu - viz ZOV | kus | 1 |  | 0
87 | 900000011 | Přípravné práce - m.č.317, přesun digestoře včetně provizorního přepojení, případná oprava - viz ZOV | kus | 1 |  | 0
88 | 900000012 | Přípravné práce - přeložení a zatrubkování vč. mech. kotvení - optický kabel do m.č. 406 na střeše | kpl | 1 |  | 0
89 | 900000013 | Přípravné práce - demontáž konstrukcí na střeše - bodové světlíky, rekonstruované VZT, odvětrávací hlavice, vpusti apod., vč. odvozu a likvidace | kpl | 1 |  | 0
90 | 900000014 | Přípravné práce - ověření funkčnosti nerekonstruovaných VZT na střeše, prodloužení vedení bez přístřešků na min. 500 mm nad rovinu střechy + dodání nové hlavice proti zatékání. | kpl | 1 |  | 0
91 | 900000015 | Přípravné práce - demontáž VZT pod přístřešky, prodloužení potrubí a zpětná montáž po zateplení střechy, vč. napojení el. motoru a kabelového rozvodu. V případě nefunkčnosti dané VZT bude provedeno její zaslepení. | kus | 4 |  | 0
92 | 900000016 | Přesun venkovních kondenzačních klima jednotek, včetně výměny chladiva a revize, viz VOV - v.č.05, ozn. H 10 | kus | 2 |  | 0
93 | 900000017 | Dod.a montáž větrací mřížky vč. otvoru a trubky skrz zeď, začištění, viz VOV - v.č.05, ozn. H 11 | kus | 1 |  | 0
94 | 900000018 | Dod.a montáž větrací mřížky, viz VOV - v.č.05, ozn. H 12 | kus | 1 |  | 0
95 | 900000019 | Dočasné zakrytí otvoru po demontovaném světlíku proti propršení | kus | 1 |  | 0
96 | 900000020 | Vypracování dodavatelské dokumentace stavby v rozsahu dle požadavků v TZ | Kč | 1 |  | 0
97 | 900000021 | Vypracování projektové dokumentace skutečného provedení stavby | Kč | 1 |  | 0
98 | 900000022 | Činnost AD | hod | 90 |  | 0
99 | 900000023 | Činnost koordinátora BOZP | měsíc | 5 |  | 0
100 | 900000024 | Vyčištění a úklid stavbou dotčených ploch a konstrukcí do původního stavu, včetně zajištění každodenního úklidu v průběhu výstavby | Kč | 1 |  | 0
101 | 900000025 | Správní poplatky za zábor veřejných ploch pro ZS | Kč | 1 |  | 0
102 | 900000026 | ZS - zázemí stavby, sklad, výtah, chemické WC, viz ZOV | Kč | 1 |  | 0
103 | 900000027 | ZS - dočasné plechové oplocení v. 2,0 m, viz ZOV | Kč | 1 |  | 0
104 | 900000028 | ZS - napojení ZS na vodovod a NN včetně samostatného měření | Kč | 1 |  | 0
| Celkem za | 009 Ostatní konstrukce a práce |  |  |  | 0
Díl: | 0094 | Lešení s stavební výtahy
105 | 941955002R00 | Lešení lehké pomocné, výška podlahy do 1,9 m | m2 | 395.5 |  | 0
106 | 941955003R00 | Lešení lehké pomocné, výška podlahy do 2,5 m | m2 | 17.7 |  | 0
107 | 941955004R00 | Lešení lehké pomocné, výška podlahy do 3,5 m | m2 | 100.2 |  | 0
108 | 943955000 | Lešení pro demontáž světlíku a podsvětlíku a následné stavební práce, včetně případného zřízení horolezeckých úvazů | m2 | 58.5 |  | 0
109 | 941941032R00 | Montáž lešení leh.řad.s podlahami, š.do 1 m, H 30 m | m2 | 1760.9 |  | 0
110 | 941941192R00 | Příplatek za každý měsíc použití lešení k pol.1032 | m2 | 8804.5 |  | 0
111 | 941941832R00 | Demontáž lešení leh.řad.s podlahami, š. 1 m, H 30 m | m2 | 1760.9 |  | 0
112 | 944944011R00 | Montáž ochranné sítě z umělých vláken | m2 | 1760.9 |  | 0
113 | 944944031R00 | Příplatek za každý měsíc použití sítí k pol.4011 | m2 | 8804.5 |  | 0
114 | 944944081R00 | Demontáž ochranné sítě z umělých vláken | m2 | 1760.9 |  | 0
| Celkem za | 0094 Lešení s stavební výtahy |  |  |  | 0
Díl: | 0096 | Bourání a podchycování konstrukcí
115 | 113106121R00 | Rozebrání dlažeb z betonových dlaždic na sucho | m2 | 50 |  | 0
analog. do beton.lože :
|  | západ, podklad okap.chodn. : 40*0,5 |  | 20
|  | sever, podklad okap.chodn. : 30*1 |  | 30
116 | 764990000 | Demontáž stávajících klempířských prvků fasády a střechy, vč. odvozu a likvidace vybour. hmot | kpl | 1 |  | 0
117 | 766111820R00 | Demontáž dřevěných stěn plných | m2 | 11.05 |  | 0
|  | sever, 1.PP : 3,4*3,25 |  | 11.05
118 | 767311810R00 | Demontáž světlíků všech typů včetně zasklení | m2 | 83.84 |  | 0
|  | 4.NP, demontáž vyjma táhla kotevních úhelníků : 13,1*3,2*2 |  | 83.84
119 | 767321810R00 | Demontáž podsvětlíků všech typů včetně zasklení | m2 | 58.88 |  | 0
|  | 4.NP, demontáž skel, OK ponechat : 12,8*4,6 |  | 58.88
120 | 767990000 | Demontáž žebříků ve 4.NP, vč. odvozu a likvidace | kus | 2 |  | 0
121 | 960000000 | Demontáž LOP z boletického panelu včetně ocel. rámu a odvoz a likvidace vybouraných hmot včetně azbestu dle platných legislativních úprav, včetně zajištění měření hodnot výskytu azbestu před, během i po dokončení stavby, podrobnosti a technologický postup viz TZ a ZOV. V průběhu manipulace s azbestem bude celý staveništní prostor (exteriér i interiér) vzduchotěsně a hermeticky uzavřen, přístup přes hygienickou smyčku se samostatným větráním. Funkčnost uzavření bude doložena atestem. | m2 | 551.1225 |  | 0
|  | západ : (25,4+2,4)*13,2 |  | 366.96
|  | -((2,4*1,85*4)+(5,4*1,5*3)+(6,6*1,5)+(5,4*1,85*9)+(6,6*1,85*3)) |  | -178.5
|  | sever : (25,4+2,4)*13,2 |  | 366.96
|  | -((2,4*1,85*3)+(5,4*1,5)+(6,6*1,5)+(2,4*2,1)+(2,1*1,5*2)+(3,3*1,5)+(2,5*2,3)+(1,2*2,4)+(5,4*1,85*9)+(6,6*1,85*3)) |  | -182.78
|  | východ : 22,9*2,3 |  | 52.67
|  | -((3,4*2,3)+(5,4*1,5*2)+(6,6*1,5)) |  | -33.92
|  | 25,4*10,8+2,4*11,65 |  | 302.28
|  | -((2,4*2,7)+(3,35*1,85)+(5,4*1,85*8)+(6,6*1,85*3)+(2,4*1,85*3)) |  | -142.5475
122 | 960000001 | Demontáž zavěšeného travertinového obkladu, vč. uskladnění pro další použití (předpoklad výměny 5% plochy desek) | m2 | 528.9322 |  | 0
|  | západ : (0,65+1,25+5)*13,2 |  | 91.08
|  | 8,15*12,525+0,55*11,85 |  | 108.5963
|  | sever : (0,65+1,25)*13,2 |  | 25.08
|  | 3,2*2,2+3,85*11,25+7,55*11,25 |  | 135.29
|  | východ : (2,1*3,6)+((0,65+1,1)*8,05) |  | 21.6475
|  | (5+7+0,55)*11,65 |  | 146.2075
|  | -0,8*1,97 |  | -1.576
|  | 4,74*0,55 |  | 2.607
123 | 961055111R00 | Bourání základů železobetonových | m3 | 8.4 |  | 0
|  | západ, panelová přizdívka : 40*0,2*0,6 |  | 4.8
|  | sever, panelová přizdívka : 30*0,2*0,6 |  | 3.6
124 | 963053000 | Vybourání žlbt schodiště s podestou na východní fasádě, vč. odvozu a uložení suti na skládku | kus | 1 |  | 0
125 | 965042141RT4 | Bourání mazanin betonových tl. 10 cm, nad 4 m2, sbíječka tl. mazaniny 8 - 10 cm | m3 | 5 |  | 0
|  | západ, podklad okap.chodn. : 40*0,5*0,1 |  | 2
|  | sever, podklad okap.chodn. : 30*1*0,1 |  | 3
126 | 968061112R00 | Vyvěšení dřevěných okenních křídel pl. do 1,5 m2 | kus | 455 |  | 0
|  | západ : 146,0 |  | 146
|  | sever : 145,0 |  | 145
|  | východ : 134,0 |  | 134
|  | 4.NP : 30,0 |  | 30
127 | 968061113R00 | Vyvěšení dřevěných okenních křídel pl. nad 1,5 m2 | kus | 42 |  | 0
|  | západ : 15,0 |  | 15
|  | sever : 11,0 |  | 11
|  | východ : 10,0 |  | 10
|  | 4.NP : 6,0 |  | 6
128 | 968062244R00 | Vybourání dřevěných rámů oken jednoduch. pl. 1 m2 | m2 | 1.08 |  | 0
|  | 4.NP, včetně parapetů : 0,6*0,6*3 |  | 1.08
129 | 968062245R00 | Vybourání dřevěných rámů oken jednoduch. pl. 2 m2 | m2 | 207.765 |  | 0
|  | západ, včetně parapetů : 0,9*1,5*8+1,2*1,5*13+0,9*1,85*24 |  | 74.16
|  | sever, včetně parapetů : 0,9*1,5*7+1,2*1,5*11+0,9*1,85*24 |  | 69.21
|  | východ, včetně parapetů : 0,9*1,5*6+1,2*1,5*10+0,9*1,85*23 |  | 64.395
130 | 968062246R00 | Vybourání dřevěných rámů oken jednoduch. pl. 4 m2 | m2 | 343.86 |  | 0
|  | západ, včetně parapetů : 1,2*1,85*47 |  | 104.34
|  | sever, včetně parapetů : 1,2*1,85*45 |  | 99.9
|  | východ, včetně parapetů : 1,2*1,85*44 |  | 97.68
|  | 4.NP : 4,56*1,5+2,7*1,5*2+1,5*1,5*12 |  | 41.94
131 | 968071113R00 | Vyvěšení, zavěšení kovových křídel oken nad 1,5 m2 | kus | 1 |  | 0
|  | sever : 1,0 |  | 1
132 | 968071125R00 | Vyvěšení, zavěšení kovových křídel dveří pl. 2 m2 | kus | 4 |  | 0
|  | východ : 3,0 |  | 3
|  | 4.NP : 1,0 |  | 1
133 | 968071126R00 | Vyvěšení, zavěšení kovových křídel dveří nad 2 m2 | kus | 2 |  | 0
|  | sever : 2,0 |  | 2
134 | 968072246R00 | Vybourání kovových rámů oken jednod. pl. 4 m2 | m2 | 2.25 |  | 0
|  | sever, včetně parapetů : 1,5*1,5 |  | 2.25
135 | 968072455R00 | Vybourání kovových dveřních zárubní pl. do 2 m2 | m2 | 3.176 |  | 0
|  | východ : 0,8*1,97 |  | 1.576
|  | 4.NP : 0,8*2 |  | 1.6
136 | 968072456R00 | Vybourání kovových dveřních zárubní pl. nad 2 m2 | m2 | 8.192 |  | 0
|  | sever : 2,4*2,1 |  | 5.04
|  | východ : 1,6*1,97 |  | 3.152
137 | 978013191R00 | Otlučení omítek vnitřních stěn v rozsahu do 100 % | m2 | 25 |  | 0
|  | suterén, rozsah bude upřesněn : 25,0 |  | 25
138 | 978015221R00 | Otlučení omítek vnějších MVC v složit. 1-4 do 10% | m2 | 250 |  | 0
|  | opěrné zídky, rozsah bude upřesněn : 250,0 |  | 250
139 | 978015291R00 | Otlučení omítek vnějších MVC v složit. 1-4 do 100% | m2 | 30 |  | 0
|  | přístřešky VZT : (2+1,8+4,7+1,4+1,6+1)*2*1,2 |  | 30
140 | 978059631R00 | Odsekání vnějších obkladů stěn nad 2 m2 | m2 | 62.5 |  | 0
travertinové obklady opěrných zídek, předběžně 50% plochy :
|  | sever : 45*0,5 |  | 22.5
|  | východ : 45*0,5 |  | 22.5
|  | jih : 35*0,5 |  | 17.5
141 | 978059631R00 | Odsekání vnějších obkladů stěn nad 2 m2 | m2 | 47.6652 |  | 0
|  | keramický obklad strojovny : 2*3,14*2,3*3,3 |  | 47.6652
142 | 979011111R00 | Svislá doprava suti a vybour. hmot za 2.NP a 1.PP | t | 59.95 |  | 0
143 | 979011121R00 | Příplatek za každé další podlaží | t | 33.15 |  | 0
144 | 979081111R00 | Odvoz suti a vybour. hmot na skládku do 1 km | t | 72.1 |  | 0
145 | 979081121R00 | Příplatek k odvozu za každý další 1 km | t | 1369.9 |  | 0
|  | do 20 km : 72,1*19 |  | 1369.9
146 | 979082111R00 | Vnitrostaveništní doprava suti do 10 m | t | 72.1 |  | 0
147 | 979082121R00 | Příplatek k vnitrost. dopravě suti za dalších 5 m | t | 288.4 |  | 0
|  | 72,1*4 |  | 288.4
148 | 979990103 | Poplatek za skládku suti - beton, omítky | t | 42.3 |  | 0
149 | 979990111R00 | Poplatek za skládku suti - stavební keramika | t | 9.8 |  | 0
150 | 979990162R00 | Poplatek za skládku suti - dřevo+sklo | t | 15.9 |  | 0
151 | 979999999 | Vybourané kovové části | t | 4.1 |  | 0
| Celkem za | 0096 Bourání a podchycování konstrukcí |  |  |  | 0
Díl: | 0099 | Přesun hmot HSV
152 | 999281211R00 | Přesun hmot, opravy vněj. plášťů výšky do 25 m | t | 142.82 |  | 0
(bez agregovaných položek)
| Celkem za | 0099 Přesun hmot HSV |  |  |  | 0
Díl: | 711 | Izolace proti vodě
153 | 711482020RZ1 | Izolační systém profilovanou fólií, svisle, včetně dodávky fólie tl. 20 mm a doplňků | m2 | 70 |  | 0
|  | západ, drenáž : 40*1 |  | 40
|  | sever, drenáž : 30*1 |  | 30
154 | 711491175R00 | Izolace tlaková, připevnění kotevními pásky | m | 70 |  | 0
155 | 711491272RZ1 | Izolace tlaková, ochranná textilie svislá, včetně dodávky textilie 300 g / m2 | m2 | 140 |  | 0
|  | západ, drenáž : 40*2 |  | 80
|  | sever, drenáž : 30*2 |  | 60
156 | 711150022RA0 | Izolace proti vodě svislá přitavená, 2x | m2 | 91 |  | 0
včetně penetrace a dodávky modifikovaného asfalt. pásu
|  | západ, drenáž : 40*1,3 |  | 52
|  | sever, drenáž : 30*1,3 |  | 39
157 | 998711101R00 | Přesun hmot pro izolace proti vodě, výšky do 6 m | t | 0.13 |  | 0
| Celkem za | 711 Izolace proti vodě |  |  |  | 0
Díl: | 712 | Povlakové krytiny
pozn : technické požadavky pro provedení střešního pláště viz TZ a v.č.10 - Střecha a dále navazující podrobnosti viz Detaily - v.č. 01. Součástí ocenění jsou i všechny systémové prvky a lišty, náběhové klíny apod.
158 | 712370010 | Povlaková krytina střešní PVC fólií tl. 1,5 mm, podklad textilií 300 g/m2, tepelná izolace minerální vatou pro ploché střechy tl. celkem 160 mm (ve 2 vrstvách), vyspravení stávající hydroizolace.Návrh kotvení bude součástí dodávky. Napojení fólie na navazující konstrukce vytažením min. 150 mm + dotmelení PUR tmelem a/nebo PVC manžetou. Viz Skladby - v.č.06, skladba S 10. | m2 | 901.35 |  | 0
|  | nad 3.NP : 6*4,6+6*25,3-3,4*0,8*2+29,9*2,2+11,8*0,8+3,2*13,5*2+29,9*2,8-6,8*0,6+34,5*6,3+25,3*0,8+5,8*3,5-1,3*1,1*2 |  | 670.25
|  | nad 4.NP : 9,1*12,8*2-3,1*0,6 |  | 231.1
159 | 712370011 | Povlaková krytina střešní PVC fólií tl. 1,5 mm, podklad textilií 300 g/m2, očištění podkladu. Napojení fólie na navazující konstrukce vytažením min. 150 mm + dotmelení PUR tmelem a/nebo PVC manžetou. Viz Skladby - v.č.06, skladba S 07, S 13. | m2 | 16.5 |  | 0
160 | 712370012 | Povlaková krytina střešní PVC fólií tl. 1,5 mm - vytažení pod atikový plech | m | 231 |  | 0
161 | 712370013 | Napojení střešní krytiny na stěnu, včetně PVC fólie tl. 1,5 mm, tep. izolace tl. 60 mm, textilie 300 g/ m2 a impreg. latě, provedení viz Detaily - v.č. 01, detail 10 a Skladby - v.č.06, S 09 | m | 76.5 |  | 0
162 | 712370014 | Napojení střešní krytiny na světlík, včetně PVC fólie tl. 1,5 mm, tep. izolace tl. 50 mm, textilie 300 g/ m2 a Cetris desky tl. 16 mm, provedení viz Detaily - v.č. 01, detail 15 | m | 38.5 |  | 0
163 | 712370015 | Prodloužení stávajících vývodů ZTI na střeše, provedení podle popisu ve VOV - v.č.05, ozn. H 04 a Detailů - v.č.01, detail 17 | kus | 8 |  | 0
164 | 712370016 | Prodloužení stávajících vývodů VZT na střeše, provedení podle popisu ve VOV - v.č.05, ozn. H 06 | kus | 10 |  | 0
165 | 712370017 | Dod.a montáž střešní vpusti D 125 mm vč. PVC límce, nerez. ochr. koše a prodloužení vyústění, provedení podle popisu ve VOV - v.č.05, ozn. H 07 a Detailů - v.č.01, detail 18, 19 | kus | 5 |  | 0
166 | 712370018 | Dod.a montáž prostupu pro kabely střechou D 125 mm vč.lemu + potrubí skrz střechu, dotěsnění a pož.ucpávka, odvrtání, provedení podle popisu ve VOV - v.č.05, ozn. H 08 a Detailů - v.č.01, detail 11 | kus | 2 |  | 0
167 | 712370019 | Dod.a montáž bodového světlíku vč. lemu, čirý, velikost dle stávajících, provedení podle popisu ve VOV - v.č. 05, ozn. H 09 | kus | 2 |  | 0
168 | 712370020 | Dod.a montáž zápachové uzávěrky střešní vpusti, nerez mechanická, provedení podle popisu ve VOV - v.č.05, ozn. H 12 | kus | 2 |  | 0
169 | 712370021 | Úprava u prahu dveří na střechu, provedení podle Detailů - v.č.01, detail 22 | kus | 1 |  | 0
| Celkem za | 712 Povlakové krytiny |  |  |  | 0
Díl: | 713 | Izolace tepelné
170 | 713130000 | Tepelná izolace zavěšené kamenné fasády, minerální vatou tl. 60 + 20 mm vloženou do stávajícího ocelového roštu + paropropustná fólie lepená oboustrannými páskami na stávající hliníkový profil. Úprava u atiky viz detail č.1 | m2 | 533.93 |  | 0
171 | 713131131R00 | Izolace tepelná stěn lepením | m2 | 77 |  | 0
|  | západ, drenáž : 40*1,1 |  | 44
|  | sever, drenáž : 30*1,1 |  | 33
172 | 28375490.2 | Deska polystyrenová XPS 300 SF tl. 50 mm | m2 | 79.31 |  | 0
|  | 77*1,03 |  | 79.31
173 | 998713101R00 | Přesun hmot pro izolace tepelné, výšky do 6 m | t | 0.35 |  | 0
| Celkem za | 713 Izolace tepelné |  |  |  | 0
Díl: | 731 | Ústřední vytápění
174 | 731000000 | Přemístění stávajících radiátorů, nové úchyty do podlahy, úprava rozvodů, případná oprava a doplnění (ventily, termohlavice apod.), nátěr, regulace topné soustavy | kus | 160 |  | 0
| Celkem za | 731 Ústřední vytápění |  |  |  | 0
Díl: | 764 | Klempířské práce
pozn : technické požadavky pro provedení klempířských prací viz TZ a výkresová část
175 | 764920000 | Parapet z ocel. pozink.poplast. plechu tl. 0,55mm, dl. 5400 mm, rš 330 mm, kotvení příponkami, provedení podle popisu ve VKP - v.č.02, ozn. K 01 | kus | 26 |  | 0
176 | 764920001 | Parapet z ocel. pozink.poplast. plechu tl. 0,55mm, dl. 6600 mm, rš 330 mm, kotvení příponkami, provedení podle popisu ve VKP - v.č.02, ozn. K 02 | kus | 12 |  | 0
177 | 764920002 | Parapet z ocel. pozink.poplast. plechu tl. 0,55mm, dl. 1000 mm, rš 330 mm, kotvení příponkami, provedení podle popisu ve VKP - v.č.02, ozn. K 03 | kus | 1 |  | 0
178 | 764920003 | Parapet z ocel. pozink.poplast. plechu tl. 0,55mm, dl. 2400 mm, rš 330 mm, kotvení příponkami, provedení podle popisu ve VKP - v.č.02, ozn. K 04 | kus | 10 |  | 0
179 | 764920004 | Parapet z ocel. pozink.poplast. plechu tl. 0,55mm, dl. 2100 mm, rš 330 mm, kotvení příponkami, provedení podle popisu ve VKP - v.č.02, ozn. K 05 | kus | 1 |  | 0
180 | 764920005 | Parapet z ocel. pozink.poplast. plechu tl. 0,55mm, dl. 3300 mm, rš 330 mm, kotvení příponkami, provedení podle popisu ve VKP - v.č.02, ozn. K 06 | kus | 1 |  | 0
181 | 764920006 | Parapet z ocel. pozink.poplast. plechu tl. 0,55mm, dl. 1500 mm, rš 400 mm, kotvení příponkami, provedení podle popisu ve VKP - v.č.02, ozn. K 07 | kus | 1 |  | 0
182 | 764920007 | Oplechování zdi z Cu plechu tl. 0,6mm, rš 1000 mm, kotvení příponkami, provedení podle popisu ve VKP - v.č.02, ozn. K 08 | m | 140 |  | 0
183 | 764920008 | Oplechování atiky u LOP z ocel. pozink. plechu tl. 0,55mm, rš 1000 mm, kotvení příponkami, provedení podle popisu ve VKP - v.č.02, ozn. K 09 | m | 90 |  | 0
184 | 764920009 | Oplechování atiky u kam. obkl. z ocel. pozink. plechu tl. 0,55mm, rš 1000 mm, kotvení příponkami, provedení podle popisu ve VKP - v.č.02, ozn. K 10 | m | 56 |  | 0
185 | 764920010 | Oplechování kruhové atiky u strojovny z ocel. pozink. plechu tl. 0,55mm, rš 500 mm, kotvení příponkami, provedení podle popisu ve VKP - v.č.02, ozn. K 12 | m | 15 |  | 0
186 | 764920011 | Oplechování atiky 4.NP z ocel. pozink. plechu tl. 0,55mm, rš 500 mm, kotvení příponkami, provedení podle popisu ve VKP - v.č.02, ozn. K 13 | m | 70 |  | 0
187 | 764920012 | Oplechování prostupů VZT z ocel. pozink. plechu tl. 0,55mm, rš 500 mm, provedení podle popisu ve VKP - v.č.02, ozn. K 14 | kus | 10 |  | 0
188 | 764920013 | Oplechování světlíku z ocel. pozink. plechu tl. 0,55mm, rš 600 mm, provedení podle popisu ve VKP - v.č.02, ozn. K 15 | m | 45 |  | 0
189 | 764920014 | Oplechování výlezu z ocel. pozink.poplast. plechu tl. 0,55mm, dl. 1000 mm, rš 330 mm, kotvení příponkami, provedení podle popisu ve VKP - v.č.02, ozn. K 16 | kus | 1 |  | 0
190 | 764920015 | Oplechování vstupu na střechu z ocel. pozink.poplast. plechu tl. 0,55mm, dl. 1000 mm, rš 330 mm, kotvení příponkami, provedení podle popisu ve VKP - v.č.02, ozn. K 17 | kus | 1 |  | 0
191 | 764920016 | Lem zateplení z ocel. pozink.poplast. plechu tl. 0,55mm, provedení podle popisu ve VKP - v.č.02, ozn. K 18 | m | 80 |  | 0
192 | 764920017 | Oplechování VZT stříšek z ocel. pozink. plechu tl. 0,55mm, rš 1000 mm, provedení podle popisu ve VKP - v.č.02, ozn. K 19 | m2 | 8 |  | 0
193 | 764920018 | Parapet z ocel. pozink.poplast. plechu tl. 0,55mm, dl. 4600 mm, rš 500 mm, kotvení příponkami, provedení podle popisu ve VKP - v.č.02, ozn. K 20 | kus | 1 |  | 0
194 | 764920019 | Parapet z ocel. pozink.poplast. plechu tl. 0,55mm, dl. 600 mm, rš 500 mm, kotvení příponkami, provedení podle popisu ve VKP - v.č.02, ozn. K 21 | kus | 3 |  | 0
195 | 764920020 | Parapet z ocel. pozink.poplast. plechu tl. 0,55mm, dl. 1500 mm, rš 500 mm, kotvení příponkami, provedení podle popisu ve VKP - v.č.02, ozn. K 22 | kus | 12 |  | 0
196 | 764920021 | Parapet z ocel. pozink.poplast. plechu tl. 0,55mm, dl. 2700 mm, rš 500 mm, kotvení příponkami, provedení podle popisu ve VKP - v.č.02, ozn. K 23 | kus | 2 |  | 0
197 | 764920022 | Oplechování markýzy z ocel. pozink. plechu tl. 0,55mm, rš 330 mm, provedení podle popisu ve VKP - v.č.02 a detailu 32, ozn. K 24 | m | 1.4 |  | 0
198 | 764920023 | Oplechování KZS z ocel.pozink. poplast. plechu tl. 0,55mm, dl. 1200 mm, rš 300 mm, kotvení příponkami, provedení podle popisu ve VKP - v.č.02, ozn. K 25 | kus | 1 |  | 0
199 | 764920024 | Oplechování KZS z ocel.pozink. poplast. plechu tl. 0,55mm, dl. 2500 mm, rš 300 mm, kotvení příponkami, provedení podle popisu ve VKP - v.č.02, ozn. K 26 | kus | 1 |  | 0
200 | 764920025 | Oplechování KZS z ocel.pozink. poplast. plechu tl. 0,55mm, dl. 2000 mm, rš 300 mm, kotvení příponkami, provedení podle popisu ve VKP - v.č.02, ozn. K 27 | kus | 1 |  | 0
201 | 764920026 | Přítlačná lišta PVC fólie z ocel. pozink. plechu tl. 0,55mm, rš 300 mm, provedení podle popisu ve VKP - v.č.02, ozn. K 28 | m | 50 |  | 0
202 | 764990000 | Příplatek za nestandardní barvu u prvků z ocel. pozink. poplastovaného plechu | kpl | 1 |  | 0
203 | 764990001 | Úprava atiky OSB deskou tl. 24 mm š. 450 mm + odstřižení oplechování a vytvoření lemu, provedení podle Detailů - v.č.01, detail 01, 02 | m | 131.9 |  | 0
| Celkem za | 764 Klempířské práce |  |  |  | 0
Díl: | 766 | Konstrukce truhlářské
204 | 766410000 | Úprava a doplnění dřevěného obkladu u LOP, vč. ukončující lišty | m2 | 50 |  | 0
|  | rozsah bude upřesněn : 50,0 |  | 50
205 | 766695213R00 | Montáž prahů dveří jednokřídlových š. nad 10 cm | kus | 1 |  | 0
|  | T 16 : 1 |  | 1
206 | 61187000 | Práh dubový lakovaný, délka 820 mm, š. 300 mm, tl. 2 cm, ozn. T 16 | kus | 1 |  | 0
| Celkem za | 766 Konstrukce truhlářské |  |  |  | 0
Díl: | 767 | Konstrukce zámečnické
pozn : technické požadavky na výplně otvorů viz TZ a výkresová část. Součástí ocenění jednotlivých položek jsou všechny potřebné systémové doplňkové profily a prvky
207 | 767130000 | Doplnění minerálního podhledu včetně roštu, typ dle stávajícího | m2 | 3.9765 |  | 0
|  | západ : 1,205*3,3 |  | 3.9765
208 | 767210000 | Dod.a montáž ocelového schodiště vč. zábradlí, žárově zinkováno, provedení podle popisu ve VZP - v.č.03, ozn. Z 15 | kus | 1 |  | 0
209 | 767310000 | Dod.a montáž střešního světlíku 14 x 5,5 m, hliníková konstrukce s přerušeným tepelným mostem, zasklení štítů a šikmých částí, provedení podle popisu ve VOV - v.č.05, ozn. H 05 a navazujících detailů - v.č.01, det. 15, 16, 23 | kus | 1 |  | 0
210 | 767610000 | Dod.a montáž hliníkového okna s rámem 150 x 150 cm - větrání CHÚC, zaskl.izol.bezp.a reliéf.2sklem, provedení podle popisu ve VO - v.č.04, ozn. C 17, včetně kování pro otevírání dle přílohy č.1 | kus | 1 |  | 0
211 | 767610001 | Dod.a montáž hliníkového okna s rámem 150 + 120 / 150 cm - větrání CHÚC, zaskl.izol.bezp.čirým 2sklem, provedení podle popisu ve VO - v.č.04, ozn. C 24, včetně kování pro otevírání dle přílohy č.1 | kus | 1 |  | 0
212 | 767640000 | Dod.a montáž hliníkových 2kř. dveří s rámem 240 x 210 cm, prosklených bezp. izol.2sklem, stavěč, bezp. panikové kování, provedení podle popisu ve VD - v.č.08, ozn. D 01 | kus | 1 |  | 0
213 | 767640001 | Dod.a montáž hliníkových 2kř. dveří s rámem 180 x 210 cm, plných s PU výplní, stavěč, samozavírač, nerez okop. plechy, bezp. panikové kování, provedení podle popisu ve VD - v.č.08, ozn. D 02 | kus | 1 |  | 0
214 | 767660000 | Dod.a montáž ocelové mříže 90 x 150 cm, žárově zinkováno, provedení podle popisu ve VZP - v.č.03, ozn. Z 07 | kus | 2 |  | 0
215 | 767660001 | Dod.a montáž ocelové mříže 120 x 150 cm, žárově zinkováno, provedení podle popisu ve VZP - v.č.03, ozn. Z 08 | kus | 4 |  | 0
216 | 767660002 | Dod.a montáž ocelové mříže 100 x 120 cm, žárově zinkováno, provedení podle popisu ve VZP - v.č.03, ozn. Z 09 | kus | 1 |  | 0
217 | 767830000 | Dod.a montáž žebříku na střechu 4.NP, dl. 3,5 m, kotveno do keram. panelu přes KZS, žárově zinkováno, provedení podle popisu ve VZP - v.č.03, ozn. Z 05 | kus | 2 |  | 0
218 | 767830001 | Dod.a montáž žebříku na střechu strojovny, dl. 4,0 m, kotveno do keram. panelu přes KZS, žárově zinkováno, provedení podle popisu ve VZP - v.č.03, ozn. Z 06 | kus | 1 |  | 0
219 | 767890000 | Repase střešního anténního systému na západní straně, provedení vč. zatrubkování a nátěru podle popisu ve VZP - v.č.03, ozn. Z 02 | kpl | 1 |  | 0
220 | 767890001 | Repase střešního anténního systému na strojovně, provedení vč. zatrubkování a nátěru podle popisu ve VZP - v.č. 03, ozn. Z 03 | kpl | 1 |  | 0
221 | 767890002 | Repase střešního anténního systému na východní straně, provedení vč. zatrubkování a nátěru podle popisu ve VZP - v.č.03, ozn. Z 04 | kpl | 1 |  | 0
222 | 767890003 | Repase ocelového madla na jižní opěrné zdi, provedení podle popisu ve VZP - v.č.03, ozn. Z 10 | m | 30 |  | 0
223 | 767890004 | Repase ocelové mřížky 30 x 30 cm, provedení podle popisu ve VZP - v.č.03, ozn. Z 11 | kus | 1 |  | 0
224 | 767890005 | Repase ocelové mřížky 30 x 30 cm, provedení podle popisu ve VZP - v.č.03, ozn. Z 13 | kus | 2 |  | 0
225 | 767890006 | Repase krytů na vrty, provedení podle popisu ve VZP - v.č.03, ozn. Z 16 | kus | 2 |  | 0
226 | 767890007 | Repase ponechaných částí světlíku a podsvětlíku vč. nátěru, provedení podle popisu ve VZP - v.č.03, ozn. Z 18 | kpl | 1 |  | 0
227 | 767990000 | Dod.a montáž střešního záchytného systému vč. závěrečné revize, provedení podle přílohy č.1, ozn. Z 01, včetně kotvení, viz Detaily - v.č.01, detail 13, 14 | kpl | 1 |  | 0
228 | 767990001 | Dod.a montáž prostupu stropem, ocel. chránička D 150 mm, dl. 800 mm, včetně vyvrtání otvoru, kotvení, nátěru a dotěsnění beton. směsí, provedení podle popisu ve VZP - v.č.03, ozn. Z 12 a Detailů - v.č.01, detail 12 | kus | 2 |  | 0
229 | 767990002 | Dod.a montáž markýzy 180 x 100 cm, nerezové nosné prvky, zasklení čirým bezp. sklem, kotveno do keram. panelu, provedení podle popisu ve VZP - v.č.03, ozn. Z 14 | kus | 1 |  | 0
230 | 767990003 | Dod.a montáž kotvení střešního světlíku, vč. nátěru, provedení podle popisu ve VZP - v.č.03, ozn. Z 17 | kus | 2 |  | 0
231 | 767990004 | Dod.a montáž ukončení KZS u dveří L 100/100/5 dl. 1,0m, provedení podle popisu ve VZP - v.č.03, ozn. Z 19 | kus | 1 |  | 0
232 | 767990004 | Dod.a montáž ocelových rámů pro kotvení opláštění a osazení oken, podrobnosti viz Konstrukční část, kotvení ke stávajícím ocelovým platlím vč. jejich revize a případné opravy, součástí rámu je paždík pro nadpraží a parapet okna, vč. nátěru s vysokou životností (15-25 let). | kg | 17579.6 |  | 0
|  | západ, ozn. Z 20 : 6052,5 |  | 6052.5
|  | sever, ozn. Z 21 : 5859,7 |  | 5859.7
|  | východ, ozn. Z 22 : 5667,4 |  | 5667.4
| Celkem za | 767 Konstrukce zámečnické |  |  |  | 0
Díl: | 769 | Otvorové prvky z plastů
pozn : technické požadavky na výplně otvorů viz TZ a výkresová část, včetně podrobností provedení podle Detailů - v.č.01, detail 03, 04, 05, 08, 09, 20, 21. Součástí ocenění jsou všechny potřebné doplňkové prvky, APU lišty, rozšiřovací profily apod.
233 | 769000000R00 | Montáž plastových oken | kus | 179 |  | 0
|  | C 01 : 5 |  | 5
|  | C 02 : 10 |  | 10
|  | C 03 : 5 |  | 5
|  | C 04 : 4 |  | 4
|  | C 05 : 2 |  | 2
|  | C 06 : 20 |  | 20
|  | C 07 : 41 |  | 41
|  | C 08 : 14 |  | 14
|  | C 09 : 22 |  | 22
|  | C 10 : 10 |  | 10
|  | C 11 : 1 |  | 1
|  | C 12 : 9 |  | 9
|  | C 13 : 6 |  | 6
|  | C 14 : 3 |  | 3
|  | C 15 : 4 |  | 4
|  | C 16 : 3 |  | 3
|  | C 18 : 1 |  | 1
|  | C 19 : 1 |  | 1
|  | C 20 : 1 |  | 1
|  | C 21 : 3 |  | 3
|  | C 22 : 12 |  | 12
|  | C 23 : 1 |  | 1
|  | C 25 : 1 |  | 1
234 | 769000001R00 | Montáž plastových dveří | kus | 2 |  | 0
|  | D 3L : 1 |  | 1
|  | D 4L : 1 |  | 1
235 | 61143000 | Plastové okno s rámem 90 / 150 cm, bílé, zaskl. izol.bezp.a reliéf.2sklem, horizontální žaluzie, provedení podle popisu ve VO - v.č.04, ozn. C 01 | kus | 5 |  | 0
236 | 61143001 | Plastové okno s rámem 2x 120 / 150 cm, bílé, zaskl. izol.bezp.a reliéf.2sklem, horizontální žaluzie, provedení podle popisu ve VO - v.č.04, ozn. C 02 | kus | 10 |  | 0
237 | 61143002 | Plastové okno s rámem 90 + 120 / 150 cm, bílé, zaskl. izol.bezp.a reliéf.2sklem, horizontální žaluzie, provedení podle popisu ve VO - v.č.04, ozn. C 03 | kus | 5 |  | 0
238 | 61143003 | Plastové okno s rámem 120 + 90 / 150 cm, bílé, zaskl. izol.bezp.a reliéf.2sklem, horizontální žaluzie, provedení podle popisu ve VO - v.č.04, ozn. C 04 | kus | 4 |  | 0
239 | 61143004 | Plastové okno s rámem 100 / 120 cm, bílé, zaskl. izol.bezp.a reliéf.2sklem, provedení podle popisu ve VO - v.č.04, ozn. C 05 | kus | 2 |  | 0
240 | 61143005 | Plastové okno s rámem 90 / 185 cm, bílé, zaskl. čirým izol. 2sklem, horizontální žaluzie, provedení podle popisu ve VO - v.č.04, ozn. C 06 | kus | 20 |  | 0
241 | 61143006 | Plastové okno s rámem 2x 120 / 185 cm, bílé, zaskl. čirým izol. 2sklem, horizontální žaluzie, provedení podle popisu ve VO - v.č.04, ozn. C 07 | kus | 41 |  | 0
242 | 61143007 | Plastové okno s rámem 120 + 90 / 185 cm, bílé, zaskl. čirým izol. 2sklem, horizontální žaluzie, provedení podle popisu ve VO - v.č.04, ozn. C 08 | kus | 14 |  | 0
243 | 61143008 | Plastové okno s rámem 92,5 / 185 cm, bílé, zaskl. čirým izol. 2sklem, horizontální žaluzie, provedení podle popisu ve VO - v.č.04, ozn. C 09 | kus | 22 |  | 0
244 | 61143009 | Plastové okno s rámem 90 + 120 / 185 cm, bílé, zaskl. čirým izol. 2sklem, horizontální žaluzie, provedení podle popisu ve VO - v.č.04, ozn. C 10 | kus | 9 |  | 0
245 | 61143009.0 | Plastové okno s rámem 90 + 120 / 185 cm, bílé, zaskl. čirým izol. 2sklem, zatemňovací roleta, provedení podle popisu ve VO - v.č.04, ozn. C 10 | kus | 1 |  | 0
246 | 61143010 | Plastové okno s rámem 92,5 / 185 cm, bílé, zaskl. čirým izol. 2sklem, horizontální žaluzie, provedení podle popisu ve VO - v.č.04, ozn. C 11 | kus | 1 |  | 0
247 | 61143011 | Plastové okno s rámem 240 / 185 cm, bílé, zaskl. čirým izol. 2sklem, horizontální žaluzie, provedení podle popisu ve VO - v.č.04, ozn. C 12 | kus | 9 |  | 0
248 | 61143012 | Plastové okno s rámem 90 + 120 / 185 cm, bílé, zaskl. čirým izol. 2sklem, horizontální žaluzie, provedení podle popisu ve VO - v.č.04, ozn. C 13 | kus | 6 |  | 0
249 | 61143013 | Plastové okno s rámem 90 / 150 cm, bílé, zaskl. izol.bezp.a reliéf.2sklem, horizontální žaluzie, provedení podle popisu ve VO - v.č.04, ozn. C 14 | kus | 3 |  | 0
250 | 61143014 | Plastové okno s rámem 120 + 90 / 150 cm, bílé, zaskl. izol.bezp.a reliéf.2sklem, horizontální žaluzie, provedení podle popisu ve VO - v.č.04, ozn. C 15 | kus | 4 |  | 0
251 | 61143015 | Plastové okno s rámem 100 / 120 cm, bílé, zaskl. izol.bezp.a reliéf.2sklem, horizontální žaluzie, provedení podle popisu ve VO - v.č.04, ozn. C 16 | kus | 3 |  | 0
252 | 61143016 | Plastové okno s rámem 90 + 120 / 185 cm, bílé, zaskl. čirým izol. 2sklem, zatemňovací roleta, provedení podle popisu ve VO - v.č.04, ozn. C 18 | kus | 1 |  | 0
253 | 61143017 | Plastový výlez 100 / 150 cm, bílý, plný, provedení podle popisu ve VO - v.č.04, ozn. C 19 | kus | 1 |  | 0
254 | 61143018 | Plastové okno s rámem 460 / 150 cm, bílé, zaskl. čirým izol.2sklem, provedení podle popisu ve VO - v.č.04, ozn. C 20 | kus | 1 |  | 0
255 | 61143019 | Plastové okno s rámem 60 / 60 cm, bílé, zaskl. reliéf. izol.2sklem, provedení podle popisu ve VO - v.č.04, ozn. C 21 | kus | 3 |  | 0
256 | 61143020 | Plastové okno s rámem 150 / 150 cm, bílé, zaskl. čirým izol.2sklem, horizontální žaluzie, provedení podle popisu ve VO - v.č.04, ozn. C 22 | kus | 12 |  | 0
257 | 61143021 | Plastové okno s rámem 270 / 150 cm, bílé, zaskl. čirým izol.2sklem, horizontální žaluzie, provedení podle popisu ve VO - v.č.04, ozn. C 23 | kus | 1 |  | 0
258 | 61143022 | Plastové okno s rámem 120 / 185 cm, bílé, zaskl. čirým izol.2sklem, horizontální žaluzie, provedení podle popisu ve VO - v.č.04, ozn. C 25 | kus | 1 |  | 0
259 | 61143023 | Dveře plastové se zárubní 80 / 200 cm, bílé, plné s PU výplní, bezp. kování, stavěč, provedení podle popisu ve VD - v.č.08, ozn. D 3L | kus | 1 |  | 0
260 | 61143024 | Dveře plastové se zárubní 80 / 200 cm, bílé, plné s PU výplní, bezp. panik. kování, samozavírač, práh, provedení podle popisu ve VD - v.č.08, ozn. D 4L | kus | 1 |  | 0
| Celkem za | 769 Otvorové prvky z plastů |  |  |  | 0
Díl: | 771 | Dlažby keramické
261 | 771475099 | Provedení keramických soklíků u nových vnitřních SDK předstěn, v. 10 cm, včetně dodávky soklové dlaždice | m | 316.4 |  | 0
262 | 771571999 | Oprava, případně doplnění keramické dlažby, typ dle stávající, včetně vybourání poškozených dlaždic, srovnání podkladu a dodávky nové dlažby | m2 | 15 |  | 0
|  | v místě bouraných boletických panelů, rozsah bude upřesněn : 15,0 |  | 15
| Celkem za | 771 Dlažby keramické |  |  |  | 0
Díl: | 781 | Obklady keramické
263 | 781411990 | Oprava, případné doplnění keramického obkladu, typ dle stávajícího, včetně vybourání poškozených obkladaček, srovnání podkladu a dodávky nového obkladu | m2 | 1 |  | 0
|  | 4.NP, v místě bouraných oken, rozsah bude upřesněn : 1,0 |  | 1
264 | 781411991 | Doplnění keramického obkladu v. 15 cm nad kamenným obkladem u podsvětlíku, včetně srovnání podkladu a dodávky nového obkladu | m | 34.6 |  | 0
| Celkem za | 781 Obklady keramické |  |  |  | 0
Díl: | 783 | Nátěry
technická specifikace nátěru klempířských prvků viz VKP - v.č.02, životnost vysoká (15 let)
265 | 783522000R00 | Nátěr syntet. klempířských konstrukcí, Z + 2 x | m2 | 244.5 |  | 0
|  | prvky K 09, 10, 12, 13, 14, 15, 19, 24, 27 : 244,5 |  | 244.5
| Celkem za | 783 Nátěry |  |  |  | 0
Díl: | 784 | Malby
266 | 784191101 | Penetrace podkladu univerzální 1x | m2 | 7328.6 |  | 0
267 | 784195212 | Malba tekutá na omítku otěruvzdorná, bílá, 2 x | m2 | 6850 |  | 0
|  | předběžně : 2100*3+550 |  | 6850
268 | 764195512 | Malba tekutá na sádrokarton otěruvzdorná, bílá, 2 x | m2 | 478.6 |  | 0
| Celkem za | 784 Malby |  |  |  | 0
Díl: | M-21 | Elektromontáže
269 | 210000000 | Dod.a montáž EI, podle samostatného výkazu a rozpočtu | Kč | 1 |  | 0
| Celkem za | M-21 Elektromontáže |  |  |  | 0