## INVESTIČNÍ NÁKLADY
AKCE : Poliklinika Týn nad Vltavou
BLESKOSVOD
Investiční náklady
Čís.pol. | Specifikace materiálu - Obecné | Počet | Jedn. | Cena za j. | Cena celkem
1. | Součástí dodávky je veškerá doprava (horizontální i vertikální) a všechny další dodávky a práce zde neuvedené nutné pro kompletní dodávku díla vč. uvedení do provozu, zpracování dodavatelské dokumentace, zaškolení obsluhy, zpracování atestů, zpracování manuálů, náklady na zkušební provoz, dokumentace skutečného provedení, příslušná měření nutná k provozu a kolaudaci. | 1 | kmpl
2. | Součástí dodávky ELE je veškerý montážní, závěsový a těsnící materiál. | 1 | kmpl
Čís.pol. | Specifikace materiálu - hromosvod a uzemnění | Počet | Jedn. | Cena za j. | Cena celkem
3. | Svorka spojovací | 196 | ks
4. | Svorka pro připojení jímacího vedení k atice | 200 | ks
5. | Svorka pro paralelní vodiče s různými průměry | 40 | ks
6. | Svorka pro připojení kovových konstrukcí | 25 | ks
7. | Svorka zkušební | 12 | ks
8. | Krabice pro zkušební svorku zpuštěná | 12 | ks
9. | Vodič AlMgSi 8mm2 | 410 | m
10. | Vodič AlMgSi 8mm2 (pro svody - část lze odečíst v případě využití konstrukce) | 200 | m
11. | Vodič AlMgSi 10mm2 | 100 | m
12. | Vodič FeZn 10mm2 | 50 | m
13. | Podpěra pro vodorovné střechy | 90 | ks
14. | Podpěra vedení do zdiva | 28 | ks
15. | Podpěra vedení do zdiva (pro svody - část lze odečíst v případě využití konstrukce) | 120 | ks
16. | Jímací tyč l=3m, včetně příslušenství (trojnohý stojan, 3ks betonových podstavců, svorky, ..) | 3 | ks
17. | Jímací hrot l=1m | 2 | ks
18. | Podpůrnů ilovaná trubka 1,5m | 2 | ks
19. | Izolovaná podpěra včetně úchytu na stožár | 12 | ks
20. | Koncovka jímače do 10mm | 20 | ks
21. | Pásek FeZn 30x4mm | 60 | m
22. | Svorka pásek-drát SR03 | 24 | ks
23. | Antikorozní nátěr | 9 | ks
24. | Ostatní materiál a montáž | 1 | kmpl
Čís.pol. | Specifikace materiálu - Úprava VO | Počet | Jedn. | Cena za j. | Cena celkem
25. | Svítidlo do venkovního prostředí 2x26W s nouzovou vložkou 60 minut | 1 | ks
26. | Svítidlo do venkovního prostředí 1x26W kulaté přisazené | 2 | ks
27. | Úprava stávajících kabelových vedení | 1 | kmpl
28. | Uchycení svítidel | 3 | ks
29. | Drobný montážní materiál | 1 | kmpl
Čís.pol. | Specifikace materiálu - závěrečné práce | Počet | Jedn. | Cena za j. | Cena celkem
30. | Výchozí revize | 10 | hod
31. | Neočekávané náklady | 1 | kmpl
32. | Projekt skutečného provedení | 1 | kmpl
| CELKEM bez DPH |  |  |  | 0