## Krycí list
KRYCÍ LIST ROZPOČTU
Objekt : |  | Název objektu : |  |  | JKSO :
Na Třebešíně 2299 Praha 10
Stavba : |  | Název stavby : |  |  | SKP :
Modernizace přednáškového sálu
Projektant : |  |  |  | Počet měrných jednotek : |  | 0
Objednatel : |  |  |  | Náklady na MJ : |  | 0
Počet listů : |  |  |  | Zakázkové číslo :
Zpracovatel projektu : |  |  |  | Zhotovitel :
ROZPOČTOVÉ NÁKLADY
Rozpočtové náklady II. a III. hlavy |  |  | Vedlejší rozpočtové náklady
| Dodávka celkem | 0 | Kompletační činnost zhotovitele |  |  | 0
Z | Montáž celkem | 0 | Vzorkování, dílenská dokumentace |  |  | 0
R | HSV celkem | 0 | Zařízení staveniště |  |  | 0
N | PSV celkem | 0 | Území se ztíženými výrobními podmínkami |  |  | 0
ZRN celkem |  | 0
HZS |  | 0
RN II.a III.hlavy |  | 0 | Ostatní VRN |  |  | 0
ZRN+VRN+HZS |  | 0 | VRN celkem |  |  | 0
Vypracoval |  | Za zhotovitele |  | Za objednatele
|  | Jméno : |  | Jméno :
Datum : |  | Datum : |  | Datum :
|  | Podpis: |  | Podpis :
Základ pro DPH |  | 21 | % činí : |  | 0
DPH |  | 21 | % činí : |  | 0
CENA ZA OBJEKT CELKEM |  |  |  |  | 0
Poznámka :
Náplň VRN vzorkování a dílenská dokumentace: Vzorkování před zahájením realizace především kompletního mobiliáře, akustických a obkladových materiálů - barevnost, struktura, úprava detailů styku podlahových krytin, detailů lištování, osvětlovacích těles vč. LED systému, ovládacích prvků elektro, skleněného a dřevěného zábradlí, madel, obkladu revizních otvoů, kování skleněných dveří dílenská dokumentace akustických panelů, pnutého podhledu, sedacího mobiliáře, ukotvení svítidel

## Rekapitulace
Stavba : |  | Modernizace přednáškového sálu
Objekt : |  | Na Třebešíně 2299 Praha 10
REKAPITULACE STAVEBNÍCH DÍLŮ
| Stavební díl |  | HSV | PSV | Dodávka | Montáž | HZS
4 | Vodorovné konstrukce |  | 0 | 0 | 0 | 0 | 0
63 | Podlahy a podlahové konstrukce |  | 0 | 0 | 0 | 0 | 0
94 | Lešení a stavební výtahy |  | 0 | 0 | 0 | 0 | 0
95 | Dokončovací kce na pozem.stav. |  | 0 | 0 | 0 | 0 | 0
96 | Bourání konstrukcí |  | 0 | 0 | 0 | 0 | 0
97 | Prorážení otvorů |  | 0 | 0 | 0 | 0 | 0
99 | Staveništní přesun hmot |  | 0 | 0 | 0 | 0 | 0
714 | Izol akustické a protiotřesové |  | 0 | 0 | 0 | 0 | 0
721 | Vnitřní kanalizace |  | 0 | 0 | 0 | 0 | 0
730 | Ústřední vytápění |  | 0 | 0 | 0 | 0 | 0
733 | Rozvod potrubí |  | 0 | 0 | 0 | 0 | 0
734 | Armatury dle specifikace |  | 0 | 0 | 0 | 0 | 0
735 | Otopná tělesa dle specifikace |  | 0 | 0 | 0 | 0 | 0
762 | Konstrukce tesařské |  | 0 | 0 | 0 | 0 | 0
766 | Konstrukce truhlářské |  | 0 | 0 | 0 | 0 | 0
776 | Podlahy povlakové |  | 0 | 0 | 0 | 0 | 0
787 | Zasklívání |  | 0 | 0 | 0 | 0 | 0
790 | Vnitřní vybavení |  | 0 | 0 | 0 | 0 | 0
M21 | Elektromontáže |  | 0 | 0 | 0 | 0 | 0
M24 | Montáže vzduchotechnických zař |  | 0 | 0 | 0 | 0 | 0
| CELKEM OBJEKT |  | 0 | 0 | 0 | 0 | 0
VEDLEJŠÍ ROZPOČTOVÉ NÁKLADY
Název VRN |  |  | Kč | % | Základna |  | Kč
Kompletační činnost zhotovitele |  |  |  | 0 | 0 |  | 0 | 0
Vzorkování, dílenská dokumentace |  |  |  | 0 | 0 |  | 0 | 0
Zařízení staveniště |  |  |  | 0 | 0 |  | 0 | 0
Území se ztíženými výrobními podmínkami |  |  |  | 0 | 0 |  | 0 | 0
| CELKEM VRN |  |  |  |  | 0

## Položky
Položkový rozpočet
Stavba : |  | Modernizace přednáškového sálu |  |  |  |  | 0
Objekt : |  | Na Třebešíně 2299 Praha 10
P.č. | Číslo položky | Název položky | MJ | množství | cena / MJ | celkem (Kč) | hmotnost / MJ | hmotnost celk.(t) | demhmot / MJ | demhmot celk.(t)
Díl: | 4 | Vodorovné konstrukce | [9 empty] | 1
1 | 416 02-2121.R00 | Podhledy SDK,ocel.dvouúrov.křížový rošt,1x RB 12,5 | m2 | 36 | 0 | 0 | 0.01232 | 0.44352 | 0 | 0 |  | 2 | 12 | 0 | 1 | 1 | 0 | 0 | 0 | 0 | 0
2 | 714 18-30 | Dodávka a montáž podhledu - pnutá fólie | m2 | 115 | 0 | 0 | 0 | 0 | 0 | 0 |  | 2 | 12 | 0 | 2 | 1 | 0 | 0 | 0 | 0 | 0
3 | 416 02-1126.R00 | Kaslík SDK, kovová.kce CD. 1x deska RF 15 mm pro uložení promítacího plátna | m2 | 4.5 | 0 | 0 | 0.01837 | 0.082665 | 0 | 0 |  | 2 | 12 | 0 | 3 | 1 | 0 | 0 | 0 | 0 | 0
| Celkem za | 4 Vodorovné konstrukce |  |  |  | 0 |  | 0.52619 |  | 0 |  | 4 |  |  |  |  | 0 | 0 | 0 | 0 | 0
Díl: | 63 | Podlahy a podlahové konstrukce | [9 empty] | 1
4 | Fc | Podlaha sádrovláknité desky 12,5 +12,5 mm | m2 | 26 | 0 | 0 | 0.03162 | 0.82212 | 0 | 0 |  | 2 | 12 | 0 | 4 | 1 | 0 | 0 | 0 | 0 | 0
5 | Fc | Násyp pod podlahy z perlitu | m3 | 13 | 0 | 0 | 0.2025 | 2.6325 | 0 | 0 |  | 2 | 12 | 0 | 5 | 1 | 0 | 0 | 0 | 0 | 0
|  | 26*0,5 |  | 13 | [6 empty] | 26*0,5
6 | 713 12-0010.RAE | Izolace podlah kročejová minerální tl. 30 mm | m2 | 26 | 0 | 0 | 0.00551 | 0.14326 | 0 | 0 |  | 2 | 12 | 0 | 6 | 1 | 0 | 0 | 0 | 0 | 0
7 | 762 51-0030.RAI | Podlaha z desek dřevotřískových na beton pouze montáž, desky ve specifikaci | m2 | 52 | 0 | 0 | 0.00014 | 0.00728 | 0 | 0 |  | 2 | 12 | 0 | 7 | 1 | 0 | 0 | 0 | 0 | 0
|  | 26*2 |  | 52 | [6 empty] | 26*2
8 | 607-25032 | Deska dřevoštěpková OSB ECO 3 N tl. 12 mm | m2 | 59.8 | 0 | 0 | 0.0066 | 0.39468 | 0 | 0 |  | 2 | 12 | 1 | 8 | 1 | 0 | 0 | 0 | 0 | 0
|  | 26*2*1,15 |  | 59.8 | [6 empty] | 26*2*1,15
| Celkem za | 63 Podlahy a podlahové konstrukce |  |  |  | 0 |  | 3.9998 |  | 0 |  | 4 |  |  |  |  | 0 | 0 | 0 | 0 | 0
Díl: | 94 | Lešení a stavební výtahy | [9 empty] | 1
9 | 941 95-5004.R00 | Lešení lehké pomocné, výška podlahy do 3,5 m | m2 | 120 | 0 | 0 | 0.00592 | 0.7104 | 0 | 0 |  | 2 | 12 | 0 | 9 | 1 | 0 | 0 | 0 | 0 | 0
| Celkem za | 94 Lešení a stavební výtahy |  |  |  | 0 |  | 0.7104 |  | 0 |  | 4 |  |  |  |  | 0 | 0 | 0 | 0 | 0
Díl: | 95 | Dokončovací kce na pozem.stav. | [9 empty] | 1
10 | 952 90-1111.R00 | Vyčištění budov o výšce podlaží do 4 m | m2 | 120 | 0 | 0 | 4e-05 | 0.0048 | 0 | 0 |  | 2 | 12 | 0 | 10 | 1 | 0 | 0 | 0 | 0 | 0
| Celkem za | 95 Dokončovací kce na pozem.stav. |  |  |  | 0 |  | 0.0048 |  | 0 |  | 4 |  |  |  |  | 0 | 0 | 0 | 0 | 0
Díl: | 96 | Bourání konstrukcí | [9 empty] | 1
11 | BK 01 | Demontáž litinového potrubí | soubor | 1 | 0 | 0 | 0 | 0 | 0 | 0 |  | 2 | 12 | 0 | 11 | 1 | 0 | 0 | 0 | 0 | 0
12 | BK 02 | Demontáž radiátorů | kus | 6 | 0 | 0 | 0 | 0 | 0 | 0 |  | 2 | 12 | 0 | 12 | 1 | 0 | 0 | 0 | 0 | 0
13 | 733 11-0808.R00 | Demontáž potrubí ocelového závitového do DN 32-50 | m | 55 | 0 | 0 | 5e-05 | 0.00275 | -0.00532 | -0.2926 |  | 2 | 12 | 0 | 13 | 1 | 0 | 0 | 0 | 0 | 0
14 | 734 20-0814.R00 | Demontáž armatur s 1závitem do G 2 | kus | 10 | 0 | 0 | 0.00013 | 0.0013 | -0.0022 | -0.022 |  | 2 | 12 | 0 | 14 | 1 | 0 | 0 | 0 | 0 | 0
15 | 735 15-1832.R00 | Demontáž otopných těles | kus | 6 | 0 | 0 | 0.0001 | 0.0006 | -0.07003 | -0.42018 |  | 2 | 12 | 0 | 15 | 1 | 0 | 0 | 0 | 0 | 0
16 | 735 21-1824.R00 | Demontáž regist.žebr. | kus | 2 | 0 | 0 | 0.00031 | 0.00062 | -0.25684 | -0.51368 |  | 2 | 12 | 0 | 16 | 1 | 0 | 0 | 0 | 0 | 0
17 | BK 03 | Demontáž rozvodů a zařízení VZT | soubor | 1 | 0 | 0 | 1 | 1 | 0 | 0 |  | 2 | 12 | 0 | 17 | 1 | 0 | 0 | 0 | 0 | 0
18 | 714 11-0801.R00 | Demontáž akust. obkladů - sololit | m2 | 130.2 | 0 | 0 | 0.00075 | 0.09765 | -0.00502 | -0.6536 |  | 2 | 12 | 0 | 18 | 1 | 0 | 0 | 0 | 0 | 0
|  | S 01:(0,765+1,225+0,835+2,35+2,335+0,795+1,215+0,75)*3,75 |  | 38.5125 | [6 empty] | S 01:(0,765+1,225+0,835+2,35+2,335+0,795+1,215+0,75)*3,75
|  | S 02:(2,84+2,82)*3,75 |  | 21.225 | [6 empty] | S 02:(2,84+2,82)*3,75
|  | S 03:(9,405+9,385)*3,75 |  | 70.4625 | [6 empty] | S 03:(9,405+9,385)*3,75
19 | 714 11-0802.R00 | Demontáž akust. obkladů, podkladových roštů | m | 500 | 0 | 0 | 0 | 0 | -0.00124 | -0.62 |  | 2 | 12 | 0 | 19 | 1 | 0 | 0 | 0 | 0 | 0
20 | 776 51-1810.RT1 | Odstranění PVC a koberců lepených bez podložky z ploch nad 20 m2 | m2 | 188.9063 | 0 | 0 | 0 | 0 | -0.001 | -0.18891 |  | 2 | 12 | 0 | 20 | 1 | 0 | 0 | 0 | 0 | 0
|  | SO 1-3: 130,2 |  | 130.2 | [6 empty] | SO 1-3: 130,2
|  | SO 4:(2,05+5,73+2,39+1,485+1,155+2,845)*3,75 |  | 58.7063 | [6 empty] | SO 4:(2,05+5,73+2,39+1,485+1,155+2,845)*3,75
21 | 713 10-0832.R00 | Odstr. tepelné izolace z min. desek tl. do 200 mm | m2 | 130.2 | 0 | 0 | 0 | 0 | -0.006 | -0.7812 |  | 2 | 12 | 0 | 21 | 1 | 0 | 0 | 0 | 0 | 0
|  | S1-3:130,2 |  | 130.2 | [6 empty] | S1-3:130,2
22 | 961 05-5111.R00 | Bourání základů železobetonových | m3 | 0.745 | 0 | 0 | 0 | 0 | -2.4 | -1.788 |  | 2 | 12 | 0 | 22 | 1 | 0 | 0 | 0 | 0 | 0
|  | deska promítací místnosti: 7,45*0,1 |  | 0.745 | [6 empty] | deska promítací místnosti: 7,45*0,1
23 | 962 03-2432.R00 | Bourání zdiva z dutých cihel nebo tvárnic na MVC | m3 | 25.3868 | 0 | 0 | 0.0011 | 0.027925 | -1.175 | -29.8295 |  | 2 | 12 | 0 | 23 | 1 | 0 | 0 | 0 | 0 | 0
|  | S 04:((2,05*02)+(5,73*0,175)+(2,39*0,25)+(5,485*0,195))*3,75 |  | 25.3868 | [6 empty] | S 04:((2,05*02)+(5,73*0,175)+(2,39*0,25)+(5,485*0,195))*3,75
24 | 968 07-2455.R00 | Vybourání kovových dveřních zárubní pl. do 2 m2 | m2 | 1.576 | 0 | 0 | 0.00117 | 0.0018439 | -0.076 | -0.11978 |  | 2 | 12 | 0 | 24 | 1 | 0 | 0 | 0 | 0 | 0
|  | D 02:0,8*1,97 |  | 1.576 | [6 empty] | D 02:0,8*1,97
0
25 | 968 07-2456.R00 | Vybourání kovových dveřních zárubní pl. nad 2 m2 | m2 | 3.1304 | 0 | 0 | 0.001 | 0.0031304 | -0.063 | -0.19722 |  | 2 | 12 | 0 | 25 | 1 | 0 | 0 | 0 | 0 | 0
|  | D 1:1,585*1,975 |  | 3.1304 | [6 empty] | D 1:1,585*1,975
26 | 968 06-1125.R00 | Vyvěšení dřevěných dveřních křídel pl. do 2 m2 | kus | 1 | 0 | 0 | 0 | 0 | 0 | 0 |  | 2 | 12 | 0 | 26 | 1 | 0 | 0 | 0 | 0 | 0
27 | 968 07-1113.R00 | Vyvěšení,zavěšení kovových křídel oken nad 1,5 m2 | kus | 2 | 0 | 0 | 0 | 0 | 0 | 0 |  | 2 | 12 | 0 | 27 | 1 | 0 | 0 | 0 | 0 | 0
28 | 981 01-1316.R00 | Demolice pódia podíl konstr. do 35 %, | m3 | 2.52 | 0 | 0 | 0.00105 | 0.002646 | -0.65 | -1.638 |  | 2 | 12 | 0 | 28 | 1 | 0 | 0 | 0 | 0 | 0
|  | 6*0,42 |  | 2.52 | [6 empty] | 6*0,42
29 | 776 51-0010.RA0 | Demontáž povlakových podlah z nášlapné plochy | m2 | 133.86 | 0 | 0 | 0 | 0 | -0.001 | -0.13386 |  | 2 | 12 | 0 | 29 | 1 | 0 | 0 | 0 | 0 | 0
|  | K 02,01:11,79 |  | 11.79 | [6 empty] | K 02,01:11,79
|  | K 02,02:114,62 |  | 114.62 | [6 empty] | K 02,02:114,62
|  | K 02,03:7,45 |  | 7.45 | [6 empty] | K 02,03:7,45
30 | 767 90-0090.RAA | Demontáž 6 ks mříží | kg | 180 | 0 | 0 | 6e-05 | 0.0108 | -0.001 | -0.18 |  | 2 | 12 | 0 | 30 | 1 | 0 | 0 | 0 | 0 | 0
31 | 762 71-1810.R00 | Demontáž schodišťového madla | m | 12 | 0 | 0 | 0.00016 | 0.00192 | -0.006 | -0.072 |  | 2 | 12 | 0 | 31 | 1 | 0 | 0 | 0 | 0 | 0
32 | 962 05-2211.R00 | Bourání zdiva železobetonového nadzákladového pro zapuštění madla | m3 | 0.1688 | 0 | 0 | 0.00147 | 0.00024814 | -2.4 | -0.40512 |  | 2 | 12 | 0 | 32 | 1 | 0 | 0 | 0 | 0 | 0
|  | 0,05*0,45*7,5 |  | 0.1688 | [6 empty] | 0,05*0,45*7,5
33 | 762 84-1821.R00 | Demontáž kaslíků VZT - dřevotříska | m2 | 18 | 0 | 0 | 0.00016 | 0.00288 | -0.045 | -0.81 |  | 2 | 12 | 0 | 33 | 1 | 0 | 0 | 0 | 0 | 0
34 | 979 99-0102.R00 | Poplatek za skládku suti - směs | t | 38.8 | 0 | 0 | 0 | 0 | 0 | 0 |  | 2 | 12 | 0 | 34 | 1 | 0 | 0 | 0 | 0 | 0
35 | 979 08-1111.R00 | Odvoz suti a vybour. hmot na skládku do 1 km | t | 38.8 | 0 | 0 | 0 | 0 | 0 | 0 |  | 2 | 12 | 0 | 35 | 1 | 0 | 0 | 0 | 0 | 0
36 | 979 08-1121.R00 | Příplatek k odvozu za každý další 1 km | t | 776 | 0 | 0 | 0 | 0 | 0 | 0 |  | 2 | 12 | 0 | 36 | 1 | 0 | 0 | 0 | 0 | 0
37 | 979 08-2111.R00 | Vnitrostaveništní doprava suti do 10 m | t | 38.8 | 0 | 0 | 0 | 0 | 0 | 0 |  | 2 | 12 | 0 | 37 | 1 | 0 | 0 | 0 | 0 | 0
38 | 979 08-2121.R00 | Příplatek k vnitrost. dopravě suti za dalších 5 m | t | 228 | 0 | 0 | 0 | 0 | 0 | 0 |  | 2 | 12 | 0 | 38 | 1 | 0 | 0 | 0 | 0 | 0
39 | 979 08-7213.R00 | Nakládání vybouraných hmot na dopravní prostředky | t | 38.8 | 0 | 0 | 0 | 0 | 0 | 0 |  | 2 | 12 | 0 | 39 | 1 | 0 | 0 | 0 | 0 | 0
| Celkem za | 96 Bourání konstrukcí |  |  |  | 0 |  | 1.1543 |  | -38.6656 |  | 4 |  |  |  |  | 0 | 0 | 0 | 0 | 0
Díl: | 97 | Prorážení otvorů | [9 empty] | 1
40 | 970 25-1100.R00 | Řezání železobetonu hl. řezu 100 mm pro zapuštění easyglass | m | 6.9 | 0 | 0 | 0 | 0 | -0.00046 | -0.003174 |  | 2 | 12 | 0 | 40 | 1 | 0 | 0 | 0 | 0 | 0
| Celkem za | 97 Prorážení otvorů |  |  |  | 0 |  | 0 |  | -0.003174 |  | 4 |  |  |  |  | 0 | 0 | 0 | 0 | 0
Díl: | 99 | Staveništní přesun hmot | [9 empty] | 1
41 | 999 28-1105.R00 | Přesun hmot pro opravy a údržbu do výšky 6 m | t | 10.8 | 0 | 0 | 0 | 0 | 0 | 0 |  | 2 | 12 | 0 | 41 | 1 | 0 | 0 | 0 | 0 | 0
| Celkem za | 99 Staveništní přesun hmot |  |  |  | 0 |  | 0 |  | 0 |  | 4 |  |  |  |  | 0 | 0 | 0 | 0 | 0
Díl: | 714 | Izol akustické a protiotřesové | [9 empty] | 1
42 | Sa | Akustické obklady plné překližka bříza, beze spár, vč. doplňku (krycí dvířka ..) polyuret.lak | m2 | 125 | 0 | 0 | 0.00014 | 0.0175 | 0 | 0 |  | 2 | 12 | 0 | 42 | 2 | 0 | 0 | 0 | 0 | 0
43 | Sb | Akustické obklady perforované s povrch. úpravou bez spár, MDF, tkanina akustická | m2 | 127 | 0 | 0 | 0.00014 | 0.01778 | 0 | 0 |  | 2 | 12 | 0 | 43 | 2 | 0 | 0 | 0 | 0 | 0
|  | Sb:127 |  | 127 | [6 empty] | Sb:127
0
44 | 713 13-1130.R00 | Izolace minerální stěn vložením do konstrukce stěny Sa | m2 | 96 | 0 | 0 | 0.00023 | 0.02208 | 0 | 0 |  | 2 | 12 | 0 | 44 | 2 | 0 | 0 | 0 | 0 | 0
45 | 631-50894 | Plsť příčková 100 mm | m2 | 96 | 0 | 0 | 0.0045 | 0.432 | 0 | 0 |  | 2 | 12 | 1 | 45 | 2 | 0 | 0 | 0 | 0 | 0
46 | AKU 01 | Přednáškový pultík | soubor | 1 | 0 | 0 | 0 | 0 | 0 | 0 |  | 2 | 12 | 0 | 46 | 2 | 0 | 0 | 0 | 0 | 0
| Celkem za | 714 Izol akustické a protiotřesové |  |  |  | 0 |  | 0.48936 |  | 0 |  | 4 |  |  |  |  | 0 | 0 | 0 | 0 | 0
Díl: | 721 | Vnitřní kanalizace | [9 empty] | 1
47 | 721 17-7235.R00 | Potrubí odhlučněné ležaté zavěšené D 110 x 4,8 mm | m | 7 | 0 | 0 | 0.00277 | 0.01939 | 0 | 0 |  | 2 | 12 | 0 | 47 | 2 | 0 | 0 | 0 | 0 | 0
48 | 722 18-2008.R00 | Montáž izolačních skruží na potrubí přímé DN 110 | m | 7 | 0 | 0 | 0 | 0 | 0 | 0 |  | 2 | 12 | 0 | 48 | 2 | 0 | 0 | 0 | 0 | 0
49 | 283-77128.3 | Izolační skruž 110x13 mm | m | 7 | 0 | 0 | 0.00039 | 0.00273 | 0 | 0 |  | 2 | 12 | 1 | 49 | 2 | 0 | 0 | 0 | 0 | 0
50 | 721 17-7125.R00 | Čisticí kus potrubí odhlučněné D 110 | kus | 1 | 0 | 0 | 0.00055 | 0.00055 | 0 | 0 |  | 2 | 12 | 0 | 50 | 2 | 0 | 0 | 0 | 0 | 0
51 | 286-55714 | Koleno potrubí odhlučněné 110 mm 45° | kus | 8 | 0 | 0 | 0.00033 | 0.00264 | 0 | 0 |  | 2 | 12 | 1 | 51 | 2 | 0 | 0 | 0 | 0 | 0
52 | 721 14-0935.R00 | Oprava - přechod z plastových trub na litinu DN110 | kus | 2 | 0 | 0 | 0.00038 | 0.00076 | 0 | 0 |  | 2 | 12 | 0 | 52 | 2 | 0 | 0 | 0 | 0 | 0
53 | VK 03 | Drobný a jinde nespecifikovaný materiál | soubor | 1 | 0 | 0 | 2e-05 | 2e-05 | 0 | 0 |  | 2 | 12 | 0 | 53 | 2 | 0 | 0 | 0 | 0 | 0
54 | VK 04 | Tlaková zkouška těsnosti, revizní zpráva kolaudační podklady | soubor | 1 | 0 | 0 | 2e-05 | 2e-05 | 0 | 0 |  | 2 | 12 | 0 | 54 | 2 | 0 | 0 | 0 | 0 | 0
| Celkem za | 721 Vnitřní kanalizace |  |  |  | 0 |  | 0.02611 |  | 0 |  | 4 |  |  |  |  | 0 | 0 | 0 | 0 | 0
Díl: | 730 | Ústřední vytápění | [9 empty] | 1
55 | UT 02 | Tlakové zkoušky těsnosti | soubor | 1 | 0 | 0 | 0 | 0 | 0 | 0 |  | 2 | 12 | 0 | 55 | 2 | 0 | 0 | 0 | 0 | 0
| Celkem za | 730 Ústřední vytápění |  |  |  | 0 |  | 0 |  | 0 |  | 4 |  |  |  |  | 0 | 0 | 0 | 0 | 0
Díl: | 733 | Rozvod potrubí | [9 empty] | 1
56 | 733 16-1104.R00 | Potrubí měděné Supersan D 15 x 1 mm, polotvrdé | m | 28 | 0 | 0 | 0.0064 | 0.1792 | 0 | 0 |  | 2 | 12 | 0 | 56 | 2 | 0 | 0 | 0 | 0 | 0
57 | 733 16-1106.R00 | Potrubí měděné Supersan D 18 x 1 mm, polotvrdé | m | 19 | 0 | 0 | 0.00655 | 0.12445 | 0 | 0 |  | 2 | 12 | 0 | 57 | 2 | 0 | 0 | 0 | 0 | 0
58 | 733 16-1107.R00 | Potrubí měděné Supersan D 22 x 1 mm, polotvrdé | m | 1 | 0 | 0 | 0.00668 | 0.00668 | 0 | 0 |  | 2 | 12 | 0 | 58 | 2 | 0 | 0 | 0 | 0 | 0
59 | 722 18-1233.RT6 | Izolace návleková tl. stěny 13 mm vnitřní průměr 18 mm | m | 28 | 0 | 0 | 3e-05 | 0.00084 | 0 | 0 |  | 2 | 12 | 0 | 59 | 2 | 0 | 0 | 0 | 0 | 0
60 | 722 18-1233.RT7 | Izolace návleková tl. stěny 13 mm vnitřní průměr 22 mm | m | 19 | 0 | 0 | 3e-05 | 0.00057 | 0 | 0 |  | 2 | 12 | 0 | 60 | 2 | 0 | 0 | 0 | 0 | 0
61 | 722 18-1233.RT8 | Izolace návleková tl. stěny 13 mm vnitřní průměr 25 mm | m | 1 | 0 | 0 | 4e-05 | 4e-05 | 0 | 0 |  | 2 | 12 | 0 | 61 | 2 | 0 | 0 | 0 | 0 | 0
| Celkem za | 733 Rozvod potrubí |  |  |  | 0 |  | 0.31178 |  | 0 |  | 4 |  |  |  |  | 0 | 0 | 0 | 0 | 0
Díl: | 734 | Armatury dle specifikace | [9 empty] | 1
62 | Ar 08 | Armatury nerozepsané, přechody, fitinky montážní materiál | soubor | 1 | 0 | 0 | 0.00152 | 0.00152 | 0 | 0 |  | 2 | 12 | 0 | 62 | 2 | 0 | 0 | 0 | 0 | 0
| Celkem za | 734 Armatury dle specifikace |  |  |  | 0 |  | 0.00152 |  | 0 |  | 4 |  |  |  |  | 0 | 0 | 0 | 0 | 0
Díl: | 735 | Otopná tělesa dle specifikace | [9 empty] | 1
63 | OT 01 | Konvektor podlahový s ventilátory- typový rozměr nerez vany 18x250 hl. 9 cm | kus | 2 | 0 | 0 | 0 | 0 | 0 | 0 |  | 2 | 12 | 0 | 63 | 2 | 0 | 0 | 0 | 0 | 0
64 | OT 02 | Konvektor podlahový s ventilátory- atyp.prvedení rozměr nerez vany 18x250 | kus | 2 | 0 | 0 | 0 | 0 | 0 | 0 |  | 2 | 12 | 0 | 64 | 2 | 0 | 0 | 0 | 0 | 0
65 | OT 03 | Mřížka pro konvektor délky 2500mm dle určení architekta | kus | 2 | 0 | 0 | 0 | 0 | 0 | 0 |  | 2 | 12 | 0 | 65 | 2 | 0 | 0 | 0 | 0 | 0
66 | OT 04 | Mřížka pro konvektor délky 2500mm atyp dle určení architekta | kus | 2 | 0 | 0 | 0 | 0 | 0 | 0 |  | 2 | 12 | 0 | 66 | 2 | 0 | 0 | 0 | 0 | 0
67 | OT 05 | Mřížka pro konvektor délky 2500mm atyp dle určení architekta | kus | 2 | 0 | 0 | 0 | 0 | 0 | 0 |  | 2 | 12 | 0 | 67 | 2 | 0 | 0 | 0 | 0 | 0
68 | OT 06 | Termostatický ventil přímý DN 15 na přívodu UT | kus | 4 | 0 | 0 | 0 | 0 | 0 | 0 |  | 2 | 12 | 0 | 68 | 2 | 0 | 0 | 0 | 0 | 0
69 | OT 07 | Regulační a uzavírací šroubení přímé DN 15 na zpátečce | kus | 4 | 0 | 0 | 0 | 0 | 0 | 0 |  | 2 | 12 | 0 | 69 | 2 | 0 | 0 | 0 | 0 | 0
| Celkem za | 735 Otopná tělesa dle specifikace |  |  |  | 0 |  | 0 |  | 0 |  | 4 |  |  |  |  | 0 | 0 | 0 | 0 | 0
Díl: | 762 | Konstrukce tesařské | [9 empty] | 1
70 | Fc | Konstrukce zvýšené podlahy z řeziva plochy 224 cm2 hranoly 14 x 14 cm | m | 102 | 0 | 0 | 0.01478 | 1.5076 | 0 | 0 |  | 2 | 12 | 0 | 70 | 2 | 0 | 0 | 0 | 0 | 0
71 | 762 79-5000.R00 | Spojovací prostředky pro vázané konstrukce | m3 | 2 | 0 | 0 | 0.0291 | 0.0582 | 0 | 0 |  | 2 | 12 | 0 | 71 | 2 | 0 | 0 | 0 | 0 | 0
72 | 762 91-1121.R00 | Impregnace řeziva tlakovakuová Bochemit QB | m3 | 2 | 0 | 0 | 0.0165 | 0.033 | 0 | 0 |  | 2 | 12 | 0 | 72 | 2 | 0 | 0 | 0 | 0 | 0
| Celkem za | 762 Konstrukce tesařské |  |  |  | 0 |  | 1.5988 |  | 0 |  | 4 |  |  |  |  | 0 | 0 | 0 | 0 | 0
Díl: | 766 | Konstrukce truhlářské | [9 empty] | 1
73 | 767 20-0001.RA0 | Zábradlí schodištové - madlo, nátěry, poutce | m | 7 | 0 | 0 | 0.01808 | 0.12656 | 0 | 0 |  | 2 | 12 | 0 | 73 | 2 | 0 | 0 | 0 | 0 | 0
74 | Kt K 01 | Zábradlí schodišťové dřevěné | m | 2.3 | 0 | 0 | 0 | 0 | 0 | 0 |  | 2 | 12 | 0 | 74 | 2 | 0 | 0 | 0 | 0 | 0
| Celkem za | 766 Konstrukce truhlářské |  |  |  | 0 |  | 0.12656 |  | 0 |  | 4 |  |  |  |  | 0 | 0 | 0 | 0 | 0
Díl: | 776 | Podlahy povlakové | [9 empty] | 1
75 | 632 47-3106.R00 | Vyrovnání podkladu nivelační stěrka ručně tl. do 6 mm | m2 | 140.8 | 0 | 0 | 0.00903 | 1.2714 | 0 | 0 |  | 2 | 12 | 0 | 75 | 2 | 0 | 0 | 0 | 0 | 0
|  | 119+11,8+10 |  | 140.8 | [6 empty] | 119+11,8+10
76 | 776 22-0010.RAI | Povlaková podlaha schodišť z kaučuku krytiny pouze lepení, povlak ve specifikaci | m | 11.79 | 0 | 0 | 0.00088 | 0.010375 | 0 | 0 |  | 2 | 12 | 0 | 76 | 2 | 0 | 0 | 0 | 0 | 0
77 | 776 52-0030.RAI | Podlaha povlaková soklík pouze položení, podlahovina ve specifikaci | m2 | 129 | 0 | 0 | 0.00117 | 0.15093 | 0 | 0 |  | 2 | 12 | 0 | 77 | 2 | 0 | 0 | 0 | 0 | 0
|  | podlaha:119 |  | 119 | [6 empty] | podlaha:119
|  | stěna na schodišti:10 |  | 10 | [6 empty] | stěna na schodišti:10
78 | Po kr 01 | Podlahovina - přírodní kaučuk ARTIGO dle specifikace | m2 | 161.92 | 0 | 0 | 0 | 0 | 0 | 0 |  | 2 | 12 | 0 | 78 | 2 | 0 | 0 | 0 | 0 | 0
|  | (119+10+11,8)*1,15 |  | 161.92 | [6 empty] | (119+10+11,8)*1,15
79 | 429-73061 | Mřížka větrací do schodišť. stupňů 150x150 | kus | 16 | 0 | 0 | 0.0007 | 0.0112 | 0 | 0 |  | 2 | 12 | 1 | 79 | 2 | 0 | 0 | 0 | 0 | 0
80 | Po kr 02 | Lišta podlahová Al na schodech a hranách | kus | 144 | 0 | 0 | 0.00034 | 0.04896 | 0 | 0 |  | 2 | 12 | 1 | 80 | 2 | 0 | 0 | 0 | 0 | 0
| Celkem za | 776 Podlahy povlakové |  |  |  | 0 |  | 1.4929 |  | 0 |  | 4 |  |  |  |  | 0 | 0 | 0 | 0 | 0
Díl: | 787 | Zasklívání | [9 empty] | 1
81 | Za 01 | Schodišťové zábradlí bezrámové | m | 4.3 | 0 | 0 | 0.02085 | 0.089655 | 0 | 0 |  | 2 | 12 | 0 | 81 | 2 | 0 | 0 | 0 | 0 | 0
82 | DB a | Dveře skleněné bezrámové dvoukřídlé 1585/1970, kování, samozavírač | m2 | 3.3 | 0 | 0 | 0.023 | 0.0759 | 0 | 0 |  | 2 | 12 | 0 | 82 | 2 | 0 | 0 | 0 | 0 | 0
83 | DB b | Dveře skleněné 750/2250 k RACKU | kus | 1 | 0 | 0 | 0.023 | 0.023 | 0 | 0 |  | 2 | 12 | 0 | 83 | 2 | 0 | 0 | 0 | 0 | 0
| Celkem za | 787 Zasklívání |  |  |  | 0 |  | 0.18856 |  | 0 |  | 4 |  |  |  |  | 0 | 0 | 0 | 0 | 0
Díl: | 790 | Vnitřní vybavení | [9 empty] | 1
84 | VV 01 | Hasící přístroj práškový 21A | kus | 2 | 0 | 0 | 0 | 0 | 0 | 0 |  | 2 | 12 | 0 | 84 | 2 | 0 | 0 | 0 | 0 | 0
85 | M 01 | Křeslo Komenius bez stolku | kus | 34 | 0 | 0 | 0 | 0 | 0 | 0 |  | 2 | 12 | 0 | 85 | 2 | 0 | 0 | 0 | 0 | 0
|  | M 01 bez stolku: 34 |  | 34 | [6 empty] | M 01 bez stolku: 34
0
0
86 | M 02 | Křeslo Komenius s výklopným stolkem | kus | 91 | 0 | 0 | 0 | 0 | 0 | 0 |  | 2 | 12 | 0 | 86 | 2 | 0 | 0 | 0 | 0 | 0
|  | M 02 se sklopným stolkem:91 |  | 91 | [6 empty] | M 02 se sklopným stolkem:91
0
0
87 | M 03 | Odkládací pultík | kus | 1 | 0 | 0 | 0 | 0 | 0 | 0 |  | 2 | 12 | 0 | 87 | 2 | 0 | 0 | 0 | 0 | 0
|  | M 01 :1 |  | 1 | [6 empty] | M 01 :1
0
0
88 | VV 02 | Žaluzie zatemňovací | m2 | 5.508 | 0 | 0 | 0 | 0 | 0 | 0 |  | 2 | 12 | 0 | 88 | 2 | 0 | 0 | 0 | 0 | 0
|  | 4*0,54*2,55 |  | 5.508 | [6 empty] | 4*0,54*2,55
89 | VV 03 | Dálkové ovládání žaluzií vč. montáže | kus | 4 | 0 | 0 | 0 | 0 | 0 | 0 |  | 2 | 12 | 0 | 89 | 2 | 0 | 0 | 0 | 0 | 0
|  | 4 |  | 4 | [6 empty] | 4
| Celkem za | 790 Vnitřní vybavení |  |  |  | 0 |  | 0 |  | 0 |  | 4 |  |  |  |  | 0 | 0 | 0 | 0 | 0
Díl: | M21 | Elektromontáže | [9 empty] | 1
90 | M21 R1 | Rozvaděč dle specifikace | soubor | 1 | 0 | 0 | 0 | 0 | 0 | 0 |  | 2 | 12 | 0 | 90 | 4 | 0 | 0 | 0 | 0 | 0
91 | M21 OS 01 | Reflektorové svítidlo s Dali předřadníkem 44W/LED vč. příslušenství - bílá RAL 9003 | kus | 30 | 0 | 0 | 0 | 0 | 0 | 0 |  | 2 | 12 | 0 | 91 | 4 | 0 | 0 | 0 | 0 | 0
92 | M21 OS 03 | LED pásek 13W/m teplá bílá | m | 82 | 0 | 0 | 0 | 0 | 0 | 0 |  | 2 | 12 | 0 | 92 | 4 | 0 | 0 | 0 | 0 | 0
93 | M21 OS 04 | Schodišťový profil 48W | ks | 48 | 0 | 0 | 0 | 0 | 0 | 0 |  | 2 | 12 | 0 | 93 | 4 | 0 | 0 | 0 | 0 | 0
94 | M 21 OS 05 | Recyklační poplatek | soubor | 1 | 0 | 0 | 0 | 0 | 0 | 0 |  | 2 | 12 | 0 | 94 | 4 | 0 | 0 | 0 | 0 | 0
95 | 341-11000 | Kabel silový s Cu jádrem 750 V CYKY 2 x 1,5 mm2 | m | 210 | 0 | 0 | 0.00013 | 0.0273 | 0 | 0 |  | 2 | 12 | 1 | 95 | 4 | 0 | 0 | 0 | 0 | 0
96 | 341-11090 | Kabel silový s Cu jádrem 750 V CYKY 5 x 1,5 mm2 | m | 225 | 0 | 0 | 0.00021 | 0.04725 | 0 | 0 |  | 2 | 12 | 1 | 96 | 4 | 0 | 0 | 0 | 0 | 0
97 | 341-11036 | Kabel silový s Cu jádrem 750 V CYKY 3 x 2,5 mm2 | m | 250 | 0 | 0 | 0.0002 | 0.05 | 0 | 0 |  | 2 | 12 | 1 | 97 | 4 | 0 | 0 | 0 | 0 | 0
98 | 341-11030 | Kabel silový s Cu jádrem 750 V CYKY 3 x 1,5 mm2 | m | 130 | 0 | 0 | 0.00015 | 0.0195 | 0 | 0 |  | 2 | 12 | 1 | 98 | 4 | 0 | 0 | 0 | 0 | 0
99 | 341-11110 | Kabel silový s Cu jádrem 750 V CYKY 7 x 1,5 mm2 | m | 35 | 0 | 0 | 0.00026 | 0.0091 | 0 | 0 |  | 2 | 12 | 1 | 99 | 4 | 0 | 0 | 0 | 0 | 0
100 | 341-21554 | Kabel sdělovací s Cu jádrem JYTY 4 x 1 mm | m | 40 | 0 | 0 | 7e-05 | 0.0028 | 0 | 0 |  | 2 | 12 | 1 | 100 | 4 | 0 | 0 | 0 | 0 | 0
101 | 341-40925 | Vodič silový CY zelenožlutý 4,00 mm2 - drát | m | 50 | 0 | 0 | 4e-05 | 0.002 | 0 | 0 |  | 2 | 12 | 1 | 101 | 4 | 0 | 0 | 0 | 0 | 0
102 | 210 81-0012.R00 | Kabel do 24 mm2 volně uložený | m | 35 | 0 | 0 | 0 | 0 | 0 | 0 |  | 2 | 12 | 0 | 102 | 4 | 0 | 0 | 0 | 0 | 0
103 | 210 81-0011.R00 | Kabel do 16 mm2 volně uložený | m | 905 | 0 | 0 | 0 | 0 | 0 | 0 |  | 2 | 12 | 0 | 103 | 4 | 0 | 0 | 0 | 0 | 0
104 | 210 80-0504.R00 | Vodič nn a vn CY 1,5 mm2 uložený v trubkách | m | 470 | 0 | 0 | 0 | 0 | 0 | 0 |  | 2 | 12 | 0 | 104 | 4 | 0 | 0 | 0 | 0 | 0
105 | 210 01-0033.R00 | Trubka ohebná volně do 23 mm | m | 320 | 0 | 0 | 0 | 0 | 0 | 0 |  | 2 | 12 | 0 | 105 | 4 | 0 | 0 | 0 | 0 | 0
106 | 345-71159.61 | Trubka elektroinst. ohebná Super Monoflex 1220 | m | 320 | 0 | 0 | 7e-05 | 0.0224 | 0 | 0 |  | 2 | 12 | 1 | 106 | 4 | 0 | 0 | 0 | 0 | 0
107 | 210 01-0036.R00 | Trubka ohebná volně do 48 mm | m | 150 | 0 | 0 | 0 | 0 | 0 | 0 |  | 2 | 12 | 0 | 107 | 4 | 0 | 0 | 0 | 0 | 0
108 | 345-71159.64 | Trubka elektroinst. ohebná Super Monoflex 1240 | m | 150 | 0 | 0 | 0.0002 | 0.03 | 0 | 0 |  | 2 | 12 | 1 | 108 | 4 | 0 | 0 | 0 | 0 | 0
109 | M21 - K 01 | Kabel HDMI včetně uložení | m | 140 | 0 | 0 | 0 | 0 | 0 | 0 |  | 2 | 12 | 0 | 109 | 4 | 0 | 0 | 0 | 0 | 0
110 | M21 - K 02 | Kabel VGA včetně uložení | m | 40 | 0 | 0 | 0 | 0 | 0 | 0 |  | 2 | 12 | 0 | 110 | 4 | 0 | 0 | 0 | 0 | 0
111 | M21 - K 03 | Kabel audio 2x4 včetně uložení | m | 150 | 0 | 0 | 0 | 0 | 0 | 0 |  | 2 | 12 | 0 | 111 | 4 | 0 | 0 | 0 | 0 | 0
112 | M21 - K 04 | Kabel audio 2x1 včetně uložení | m | 40 | 0 | 0 | 0 | 0 | 0 | 0 |  | 2 | 12 | 0 | 112 | 4 | 0 | 0 | 0 | 0 | 0
113 | M21 - K 05 | Kabel audio/video včetně uložení | m | 30 | 0 | 0 | 0 | 0 | 0 | 0 |  | 2 | 12 | 0 | 113 | 4 | 0 | 0 | 0 | 0 | 0
114 | M21 - K 06 | Kabel UTP 4x2x0,5 cat 5e vč. uložení | m | 1200 | 0 | 0 | 0 | 0 | 0 | 0 |  | 2 | 12 | 0 | 114 | 4 | 0 | 0 | 0 | 0 | 0
115 | M21 - IM 01 | Tlačítkový ovladač, přístrojová krabice pod omítku | kpl | 1 | 0 | 0 | 0 | 0 | 0 | 0 |  | 2 | 12 | 0 | 115 | 4 | 0 | 0 | 0 | 0 | 0
116 | M21 - IM 02 | Zásuvková sestava: 1x zásuvka 230V,1x datová zás. přepěťová ochrana T3,dvojnás.přístr.krabice pod om | kpl | 14 | 0 | 0 | 0 | 0 | 0 | 0 |  | 2 | 12 | 0 | 116 | 4 | 0 | 0 | 0 | 0 | 0
117 | M21 - IM 03 | Zásuvková sestava:1x zásuvka 230V,1x datová zás. dvojnás. přístr.krabice pod om | kpl | 41 | 0 | 0 | 0 | 0 | 0 | 0 |  | 2 | 12 | 0 | 117 | 4 | 0 | 0 | 0 | 0 | 0
118 | M21 - IM 04 | Zásuvková sestava:3 x zásuvka 230V,přepěťová ochr. T3 trojnás. přístr.krabice pod om | kpl | 1 | 0 | 0 | 0 | 0 | 0 | 0 |  | 2 | 12 | 0 | 118 | 4 | 0 | 0 | 0 | 0 | 0
119 | M21 - IM 05 | Zásuvková sestava:2 x zásuvka 230V,přepěťová ochr. T3 dvojnás. přístr.krabice pod om | kpl | 1 | 0 | 0 | 0 | 0 | 0 | 0 |  | 2 | 12 | 0 | 119 | 4 | 0 | 0 | 0 | 0 | 0
120 | M21 - IM 06 | Zásuvková sestava:2 x zásuvka HDMI, 1x datová zásuvka, trojnás. přístr.krabice pod om | kpl | 1 | 0 | 0 | 0 | 0 | 0 | 0 |  | 2 | 12 | 0 | 120 | 4 | 0 | 0 | 0 | 0 | 0
121 | M21 - IM 07 | Zásuvková sestava:4 x zásuvka HDMI čtyřnás. přístr.krabice pod om | kpl | 1 | 0 | 0 | 0 | 0 | 0 | 0 |  | 2 | 12 | 0 | 121 | 4 | 0 | 0 | 0 | 0 | 0
122 | M21 - IM 08 | Zásuvková sestava:2 x datová zásuvka,1xzás.VGA 1x zás.Jack3,5,1x audio/video,pětinás.krabice pod | kpl | 1 | 0 | 0 | 0 | 0 | 0 | 0 |  | 2 | 12 | 0 | 122 | 4 | 0 | 0 | 0 | 0 | 0
123 | M21 - IM 09 | Zásuvková sestava:3 x zásuvka HDMI trojnás. přístrojová krabice pod o | kpl | 1 | 0 | 0 | 0 | 0 | 0 | 0 |  | 2 | 12 | 0 | 123 | 4 | 0 | 0 | 0 | 0 | 0
124 | M21 - IM 10 | Zásuvková sestava:2x datová zásuvka,1x zás VGA 1x zás.Jack3,5, čtyřnás.přístr.krabice pod o | kpl | 1 | 0 | 0 | 0 | 0 | 0 | 0 |  | 2 | 12 | 0 | 124 | 4 | 0 | 0 | 0 | 0 | 0
125 | M21 - IM 11 | Podlahová krabice :4x zás.230V,3xzás.HDMI,1xVGA 1x z.audio/video,1x z Jack3,5,2xdatová z, | kpl | 1 | 0 | 0 | 0 | 0 | 0 | 0 |  | 2 | 12 | 0 | 125 | 4 | 0 | 0 | 0 | 0 | 0
126 | M21 - IM 12 | Rozvodná krabice | kus | 30 | 0 | 0 | 0 | 0 | 0 | 0 |  | 2 | 12 | 0 | 126 | 4 | 0 | 0 | 0 | 0 | 0
127 | M21 - IM 13 | Záložní zdroj 500W/1hod | kus | 2 | 0 | 0 | 0 | 0 | 0 | 0 |  | 2 | 12 | 0 | 127 | 4 | 0 | 0 | 0 | 0 | 0
128 | M 21- OS 01 | Drobný a spojovací materiál | soubor | 1 | 0 | 0 | 0 | 0 | 0 | 0 |  | 2 | 12 | 0 | 128 | 4 | 0 | 0 | 0 | 0 | 0
129 | M 21- OS 02 | Projekt skutečného provedení | soubor | 1 | 0 | 0 | 0 | 0 | 0 | 0 |  | 2 | 12 | 0 | 129 | 4 | 0 | 0 | 0 | 0 | 0
| Celkem za | M21 Elektromontáže |  |  |  | 0 |  | 0.21035 |  | 0 |  | 4 |  |  |  |  | 0 | 0 | 0 | 0 | 0
Díl: | M24 | Montáže vzduchotechnických zař | [9 empty] | 1
130 | M 24- F1 | Štěrbinová vyúsť VSD50-TROX, bez komory,montáž na krčky VSD 50-2-AA-M-L/1500/0 RAL 9013/HL | kus | 8 | 0 | 0 | 0 | 0 | 0 | 0 |  | 2 | 12 | 0 | 130 | 4 | 0 | 0 | 0 | 0 | 0
131 | M 24- F2 | Štěrbinová vyúsť VSD50-TROX, bez komory,montáž na krčky VSD 50-1-AA-M-L/1500/0 RAL 9013/HL | kus | 8 | 0 | 0 | 0 | 0 | 0 | 0 |  | 2 | 12 | 0 | 131 | 4 | 0 | 0 | 0 | 0 | 0
132 | M 24- K1 | Regulační klapka ruční 630x250 | kus | 1 | 0 | 0 | 0 | 0 | 0 | 0 |  | 2 | 12 | 0 | 132 | 4 | 0 | 0 | 0 | 0 | 0
133 | M 24- K2 | Regulační klapka ruční 850x250 | kus | 1 | 0 | 0 | 0 | 0 | 0 | 0 |  | 2 | 12 | 0 | 133 | 4 | 0 | 0 | 0 | 0 | 0
134 | M 24-Os 01 | Potrubí čtyřhranné Pz vč. tvarovek 45 % | m2 | 120 | 0 | 0 | 0 | 0 | 0 | 0 |  | 2 | 12 | 0 | 134 | 4 | 0 | 0 | 0 | 0 | 0
135 | M 24-Os 02 | Tepelná izolace Orsil 40mm | m2 | 101 | 0 | 0 | 0 | 0 | 0 | 0 |  | 2 | 12 | 0 | 135 | 4 | 0 | 0 | 0 | 0 | 0
136 | M 24-Os 03 | Pomocné konstrukce ocelové, žárově zinkováno | kg | 125 | 0 | 0 | 0 | 0 | 0 | 0 |  | 2 | 12 | 0 | 136 | 4 | 0 | 0 | 0 | 0 | 0
137 | M 24-Os 04 | Drobný a spojovací materiál | soubor | 1 | 0 | 0 | 0 | 0 | 0 | 0 |  | 2 | 12 | 0 | 137 | 4 | 0 | 0 | 0 | 0 | 0
138 | M 24-Os 05 | Uvedení do provozu, zaškolení obsluhy | soubor | 1 | 0 | 0 | 0 | 0 | 0 | 0 |  | 2 | 12 | 0 | 138 | 4 | 0 | 0 | 0 | 0 | 0
139 | M 24-Os 06 | Projekt skutečného provedení | soubor | 1 | 0 | 0 | 0 | 0 | 0 | 0 |  | 2 | 12 | 0 | 139 | 4 | 0 | 0 | 0 | 0 | 0
| Celkem za | M24 Montáže vzduchotechnických zař |  |  |  | 0 |  | 0 |  | 0 |  | 4 |  |  |  |  | 0 | 0 | 0 | 0 | 0