## Krycí list rozpočtu
KRYCÍ LIST ROZPOČTU
| Název stavby |  |  | Zpětné využití odpadního tepla, úprava větrání prostoru sklářské pece, galvanovny a truhlářské dílny | [7 empty] | JKSO |  | 812 1
| Název objektu |  |  | 03b | [7 empty] | EČO
Místo
[12 empty] | IČ |  | DIČ
Objednatel
Projektant
Zhotovitel
| Zpracoval |  |  | J. Prokeš
|  |  |  | Rozpočet číslo | [7 empty] | Dne
16.09.2015
Měrné a účelové jednotky
Počet |  |  |  | Náklady / 1 m.j. | Počet |  |  | Náklady / 1 m.j. | Počet |  |  |  |  | Náklady / 1 m.j.
|  |  | 0 | 0 |  |  | 0 | 0 |  |  |  |  | 0 |  | 0
|  |  |  | Rozpočtové náklady v |  |  |  | CZK
A |  | Základní rozp. náklady |  |  | B |  | Doplňkové náklady |  | C |  | Náklady na umístění stavby
1 | HSV |  | Dodávky | 0 | 8 | Práce přesčas |  | 0 | 13 | Zařízení staveniště |  |  |  |  | 0
2 |  |  | Montáž | 0 | 9 | Bez pevné podl. |  | 0 | 14 | Projektové práce |  |  |  |  | 0
3 | PSV |  | Dodávky |  | 10 | Kulturní památka |  | 0 | 15 | Územní vlivy |  |  |  |  | 0
4 |  |  | Montáž |  | 11 |  |  | 0 | 16 | Provozní vlivy |  |  |  |  | 0
5 | "M" |  | Dodávky | 0 |  |  |  |  | 17 | Jiné VRN |  |  |  |  | 0
6 |  |  | Montáž | 0 |  |  |  |  | 18 | VRN z rozpočtu |  |  |  |  | 0
7 | ZRN (ř. 1-6) |  |  |  | 12 | DN (ř. 8-11) |  |  | 19 | VRN (ř. 13-18) |  |  |  |  | 0
20 | HZS |  |  |  | 21 | Kompl. činnost |  | 0 | 22 | Ostatní náklady |  |  |  |  | 0
|  | Projektant, Zhotovitel, Objednatel | [6 empty] | D |  | Celkem bez DPH
[10 empty] | DPH |  | % |  | Základ daně | DPH celkem
[10 empty] | snížená |  | 15 | 0 |  | 0
[10 empty] | základní |  | 21
Cena s DPH
[9 empty] | E |  | Přípočty a odpočty
[10 empty] | Dodá zadavatel |  |  |  |  | 0
[10 empty] | Klouzavá doložka |  |  |  |  | 0
[10 empty] | Zvýhodnění |  |  |  |  | 0

## Rekapitulace rozpočtu
REKAPITULACE ROZPOČTU
Stavba: Zpětné využití odpadního tepla, úprava větrání prostoru sklářské pece, galvanovny a truhlářské dílny
Objekt: 03b
Objednatel:
Zhotovitel: |  |  |  |  | Zpracoval: J. Prokeš
Místo: |  |  |  |  | Datum: 16.9.2015
Kód | Popis | Dodávka | Montáž | Cena celkem | Hmotnost celkem | Suť celkem
1 | 2 | 3 | 4 | 5 | 6 | 7
PSV | Práce a dodávky PSV | 0 | 0 | 0 | 0 | 0
713 | Izolace tepelné | 0 | 0 | 0 | 0 | 0
730 | Ústřední vytápění | 0 | 0 | 0 | 0 | 0
733 | Ústřední vytápění - rozvodné potrubí | 0 | 0 | 0 | 0 | 0
734 | Ústřední vytápění - armatury | 0 | 0 | 0 | 0 | 0
735 | Ústřední vytápění - otopná tělesa | 0 | 0 | 0 | 0 | 0
767 | Konstrukce zámečnické | 0 | 0 | 0 | 0 | 0
783 | Dokončovací práce - nátěry | 0 | 0 | 0 | 0 | 0
| Celkem | 0 | 0 | 0 | 0 | 0

## Zadání
ZADÁNÍ S VÝKAZEM VÝMĚR
Stavba: Zpětné využití odpadního tepla, úprava větrání prostoru sklářské pece, galvanovny a truhlářské dílny
Objekt: 03b
Objednatel:
Zhotovitel: | [5 empty] | Zpracoval: J. Prokeš
Místo: | [5 empty] | Datum: 16.9.2015
Č. | KCN | Kód položky | Popis | MJ | Množství celkem | Jednotková cena zadání | Celková cena zadání
1 | 2 | 3 | 4 | 5 | 6 | 7 | 8
|  | PSV | Práce a dodávky PSV
|  | 713 | Izolace tepelné
1 | HZS | HZS71301 | Demontáž izolačních trubic | hod | 2
2 | 713 | 713463131 | Montáž izolace tepelné potrubí potrubními pouzdry bez úpravy slepenými 1x tl izolace do 25 mm | m | 20
3 | 283 | 283770554R | izolační potrubní pouzdro z polyethylenu pr.35mm - tl.20mm | m | 20
izolační potrubní pouzdro z polyethylenu se strukturou uzavřených buněk, lamda 10°C = 0,038 W/mK, max. povrchová teplota potrubí 102°C, samozhášivý, neskapávající a nešířící oheň, pr.35mm; tl.20mm
4 | 713 | 713463212 | Montáž izolace tepelné potrubí potrubními pouzdry s Al fólií staženými Al páskou 1x D do 100 mm | m | 66
5 | 631 | 631545774R | izolační pouzdro z kamenné vlny s povrchovou úpravou z hliníkové folie pr.76mm, tl. 40mm | m | 66
izolační pouzdro z kamenné vlny pojené organickou pryskyřicí s povrchovou úpravou z hliníkové folie s výztuží ze skleněných vláken, rozsah teplot potrubí +15 až +250°C, lambda 0°C = 0,033 W/mK, 90,0 kg/m3; pr.76mm, tl. 40mm
6 | 713 | 998713201 | Přesun hmot procentní pro izolace tepelné v objektech v do 6 m | %
7 | 713 | 998713292 | Příplatek k přesunu hmot procentní 713 za zvětšený přesun do 100 m | %
|  | 730 | Ústřední vytápění
8 | HZS | HZS73001 | Topná zkouška | hod | 72
9 | HZS | HZS73002 | Seřízení a uvedení do provozu | hod | 6
10 | HZS | HZS73003 | Doregulování systému | hod | 4
11 | HZS | HZS73004 | Nepředvídatelné práce | hod | 4
12 | HZS | HZS73005 | Vypuštění a napuštění systému, včetně odvzdušnění | hod | 4
|  | 733 | Ústřední vytápění - rozvodné potrubí
13 | HZS | HZS73301 | Demontáž potrubí | hod | 4
14 | 731 | 733111103 | Potrubí ocelové závitové bezešvé běžné nízkotlaké DN 15 | m | 6
15 | 731 | 733111105 | Potrubí ocelové závitové bezešvé běžné nízkotlaké DN 25 | m | 20
16 | 731 | 733121122 | Potrubí ocelové hladké bezešvé běžné nízkotlaké D 76x3,2 | m | 66
17 | 731 | 733141105 | Odvzdušňovací nádoba z trubek ocelových DN 100 | kus | 2
18 | 731 | 733190107 | Zkouška těsnosti potrubí ocelové závitové do DN 40 | m | 26
19 | 731 | 733190225 | Zkouška těsnosti potrubí ocelové hladké přes D 60,3x2,9 do D 89x5,0 | m | 66
20 | 731 | 998733201 | Přesun hmot procentní pro rozvody potrubí v objektech v do 6 m | %
21 | 731 | 998733293 | Příplatek k přesunu hmot procentní 733 za zvětšený přesun do 500 m | %
|  | 734 | Ústřední vytápění - armatury
22 | HZS | HZS73401 | Demontáž armatur | hod | 2
23 | 731 | 734209103 | Montáž armatury závitové s jedním závitem G 1/2 | kus | 1
24 | 551 | 551243890 | kohout vypouštěcí kulový, s hadicovou vývodkou a zátkou, PN 10, T 110°C R608 1/2" | kus | 1
kohouty pro ústřední topení vypouštěcí kulový kohout s hadicovou vývodkou a zátkou PN 10, T 110°C R608 DN 15 1/2"
25 | 731 | 734209112 | Montáž armatury závitové s dvěma závity G 3/8 | kus | 7
26 | 551 | 55121224R | termostatický radiátorový ventil s automatickým omezením průtoku, přímý DN10, PN10, rozsah průtoku 10 - 150 l/hod, rozsah teplot 10-90°C, max tlaková dif. 60 kPa | kus | 7
termostatický radiátorový ventil s automatickým omezením průtoku, přímý DN10, PN10, rozsah průtoku 10 - 150 l/hod, rozsah teplot 10-90°C, max tlaková dif. 60 kPa, Těleso ventilu-koroziodolný bronz, O-kroužky-EPDM, kuželka ventilu-EPDM, zpětná pružina-nerez, ventilová vložka-mosaz, PPS (polyfenylsulfid), dřík-Niro-ocelový dřík se dvěmi těsnícími O kroužky
27 | 731 | 734209113 | Montáž armatury závitové s dvěma závity G 1/2 | kus | 2
28 | 551 | 551141444R | kohout kulový DN 15, páka, vnitřní-vnitřní závit G1/2" | kus | 2
29 | 731 | 734209117 | Montáž armatury závitové s dvěma závity G 6/4 | kus | 1
30 | 551 | 551212000 | závitový zpětný ventil R60 1"1/4 | kus | 1
ventily k armaturám pro ústřední topení ventily radiátorové mosazné závitový zpětný ventil R60 R60 1"1/4
31 | 731 | 734209119 | Montáž armatury závitové s dvěma závity G 2 1/2 | kus | 3
32 | 551 | 551141564R | kohout kulový DN 65, páka, vnitřní-vnitřní závit G2 1/2" | kus | 3
33 | 731 | 734220111R | Vyvažovací ventil DN 20, rozsah teplot -20°C až 120°C, PN20, s vypouštěním, kvs=5,7m3/hod | kus | 1
Vyvažovací ventil, těleso ventilu slitina Ametal, těsnění sedla a vřetene EPDM kroužek, hlavice polyamid, rozsah teplot -20°C až 120°C, PN20, DN20, s vypouštěním, kvs=5,7m3/hod
34 | 731 | 734220114R | Vyvažovací ventil DN 40, rozsah teplot -20°C až 120°C, PN20, s vypouštěním, kvs=19,2m3/hod | kus | 1
Vyvažovací ventil, těleso ventilu slitina Ametal, těsnění sedla a vřetene EPDM kroužek, hlavice polyamid, rozsah teplot -20°C až 120°C, PN20, DN40, s vypouštěním, kvs=19,2m3/hod
35 | R | 73422090R | Nastavení a zaregulování seřizovací armatury | kus | 2
36 | 731 | 734221683 | Termostatická hlavice kapalinová PN 10 do 110°C s vestavěným čidlem | kus | 14
Termostatická hlavice s vestavěným čidlem - kapalinou plněné čidlo, stupnice 1-5, max. teplota čidla 50°C, hystereze 0,2K, doba uzavírání 24 minut
37 | R | 73441110R | Teploměr 2 kovový DTR stonek 100mm | kus | 6
38 | 731 | 73449422R | Návarek s trubkovým závitem pro teploměr (tlakoměr) | kus | 12
39 | 731 | 998734201 | Přesun hmot procentní pro armatury v objektech v do 6 m | %
40 | 731 | 998734293 | Příplatek k přesunu hmot procentní 734 za zvětšený přesun do 500 m | %
|  | 735 | Ústřední vytápění - otopná tělesa
41 | 731 | 735000912 | Vyregulování ventilu nebo kohoutu dvojregulačního s termostatickým ovládáním | kus | 14
|  | 767 | Konstrukce zámečnické
42 | R | 76701010R | Uchycení potrubí | soubor | 1
43 | 767 | 998767201 | Přesun hmot procentní pro zámečnické konstrukce v objektech v do 6 m | %
44 | 767 | 998767292 | Příplatek k přesunu hmot procentní 767 za zvětšený přesun do 100 m | %
|  | 783 | Dokončovací práce - nátěry
45 | 783 | 783425128 | Nátěry syntetické armatur do DN 100 barva dražší základní antikorozní | kus | 92
|  |  | 6,0+20,0 "ocelové závitové nízkotl. potrubí DN15 a DN25 |  | 26
|  |  | 66,0 "ocelové hladké bezešví nízkotl. potrubí D76 |  | 66
|  |  | Součet |  | 92
Celkem