## Pokyny pro vyplnění
Pokyny pro vyplnění
Ve všech listech tohoto souboru můžete měnit pouze buňky s modrým pozadím. Jedná se o tyto údaje : - údaje o firmě - jednotkové ceny položek zadané na maximálně dvě desetinná místa

## Stavba
#RTSROZP# | Slepý rozpočet stavby
| Stavba: |  | 09012017 | PŘÍSTAVBA ADMINISTRATIVNÍHO OBJEKTU KVOP, ÚDOLNÍ 39, BRNO
| Objekt: |  | SO.09 | Změna stávajícího objektu
262 | Rozpočet: |  | 01 | Stavební část
| Objednatel: | [5 empty] | IČO:
DIČ:
| Projektant: | [5 empty] | IČO:
DIČ:
| Zhotovitel: | [5 empty] | IČO:
DIČ:
Vypracoval:
| Rozpis ceny | [6 empty] | Celkem
HSV | HSV | [6 empty] | 0
PSV | PSV | [6 empty] | 0
MON | MON | [6 empty] | 0
VN | Vedlejší náklady | [6 empty] | 0
ON | Ostatní náklady | [6 empty] | 0
| Celkem | [6 empty] | 0
Rekapitulace daní
| Základ pro sníženou DPH |  |  | 15 | % | 0 |  |  | CZK
| Snížená DPH |  |  | 15 | % | 0 |  |  | CZK
| Základ pro základní DPH |  |  | 21 | % | 0 |  |  | CZK
| Základní DPH |  |  | 21 | % | 0 |  |  | CZK
| Zaokrouhlení |  |  |  |  | 0 |  |  | CZK
| Cena celkem bez DPH |  |  |  |  | 0 |  |  | CZK
| Cena celkem s DPH |  |  |  |  | 0 |  |  | CZK
|  | v |  |  | dne |  | 2017-05-29
|  |  | Za zhotovitele |  |  |  | Za objednatele
Rekapitulace dílčích částí
#CASTI>> | Číslo | Název |  |  | Základ pro sníženou DPH | Základ pro základní DPH | DPH celkem | Cena celkem | %
1 | Stavba |  |  |  | 0 | 0 | 0 | 0
2 | SO.09 | Změna stávajícího objektu |  |  | 0 | 0 | 0 | 0
3 | 01 | Stavební část |  |  | 0 | 0 | 0 | 0
| Celkem za stavbu |  |  |  | 0 | 0 | 0 | 0 | 0
Rekapitulace dílů
| Číslo | Název |  |  | Typ dílu |  |  | Celkem | %
| 1 | Zemní práce |  |  | HSV |  |  | 0
| 2 | Základy a zvláštní zakládání |  |  | HSV |  |  | 0
| 3 | Svislé a kompletní konstrukce |  |  | HSV |  |  | 0
| 4 | Vodorovné konstrukce |  |  | HSV |  |  | 0
| 61 | Upravy povrchů vnitřní |  |  | HSV |  |  | 0
| 62 | Úpravy povrchů vnější |  |  | HSV |  |  | 0
| 63 | Podlahy a podlahové konstrukce |  |  | HSV |  |  | 0
| 64 | Výplně otvorů |  |  | HSV |  |  | 0
| 94 | Lešení a stavební výtahy |  |  | HSV |  |  | 0
| 95 | Dokončovací konstrukce na pozemních stavbách |  |  | HSV |  |  | 0
| 96 | Bourání konstrukcí |  |  | HSV |  |  | 0
| 97 | Prorážení otvorů |  |  | HSV |  |  | 0
| 99 | Staveništní přesun hmot |  |  | HSV |  |  | 0
| 711 | Izolace proti vodě |  |  | PSV |  |  | 0
| 713 | Izolace tepelné |  |  | PSV |  |  | 0
| 722 | Vnitřní vodovod |  |  | PSV |  |  | 0
| 725 | Zařizovací předměty |  |  | PSV |  |  | 0
| 764 | Konstrukce klempířské |  |  | PSV |  |  | 0
| 766 | Konstrukce truhlářské |  |  | PSV |  |  | 0
| 767 | Konstrukce zámečnické |  |  | PSV |  |  | 0
| 776 | Podlahy povlakové |  |  | PSV |  |  | 0
| 783 | Nátěry |  |  | PSV |  |  | 0
| 784 | Malby |  |  | PSV |  |  | 0
| M43 | Montáže ocelových konstrukcí |  |  | MON |  |  | 0
| D96 | Přesuny suti a vybouraných hmot |  |  | PSU |  |  | 0
| ON | Ostatní náklady |  |  | ON |  |  | 0
| Cena celkem | [6 empty] | 0 | 0
| Z uvedeného rozpočtu náleží k opčnímu právu celkem | [6 empty] | 0
Note on D11: Název
Note on I11: IČO
Note on D12: Ulice
Note on I12: DIČ
Note on C13: PSČ
Note on D13: Ulice

## VzorPolozky (hidden)
Položkový rozpočet
S:
O:
R:

## SO.09 01 Pol
Slepý rozpočet | [23 empty] | #TypZaznamu#
S: | 09012017 | PŘÍSTAVBA ADMINISTRATIVNÍHO OBJEKTU KVOP, ÚDOLNÍ 39, BRNO | [21 empty] | STA
O: | SO.09 | Změna stávajícího objektu | [18 empty] | STA |  |  | OBJ
R: | 01 | Stavební část | [21 empty] | ROZ
P.č. | Číslo položky | Název položky | MJ | množství | cena / MJ | Celkem | Dodávka | Dodávka celk. | Montáž | Montáž celk. | DPH | cena s DPH | hmotnost / MJ | hmotnost celk.(t) | dem. hmotnost / MJ | dem. hmotnost celk.(t) | Ceník | Cen. soustava | Nhod / MJ | Nhod celk.
Díl: | 1 | Zemní práce |  |  |  | 0 |  | 0 |  | 0 |  | 0 |  | 0 |  | 0 |  |  |  | 646.26 |  |  |  | DIL
1 | 122201102R00 | Odkopávky nezapažené v hor. 3 do 1000 m3 | m3 | 374.4868 |  | 0 |  | 0 |  | 0 | 21 | 0 | 0 | 0 | 0 | 0 |  |  | 0.187 | 70.03 |  |  |  | POL1_
|  | vytěžení stávajícího zásypu suterénu : 8,26*22,0+0,05*8,3*7,0+7,79*7,12+12,33*10,9 |  | 374.4868 | [19 empty] | VV | 0
2 | 132301401R00 | Hloubený výkop pod základy v hor.4 | m3 | 29.4804 |  | 0 |  | 0 |  | 0 | 21 | 0 | 0 | 0 | 0 | 0 |  |  | 10.01 | 295.1 |  |  |  | POL1_
|  | pro podbetonování základ. patek a stěn : | [21 empty] | VV | 0
|  | podbetonování stávajících stěn a patek : | [21 empty] | VV | 0
|  | podbetonování patek : 3*1,1*1,05*3,03+1,1*1,05*2,03+1,1*0,68*2,3 |  | 14.564 | [19 empty] | VV | 0
|  | podbetonování stěn : (0,7*0,8+0,55*0,6)*(1,01+2,4+4,4+4,5+4,45) |  | 14.9164 | [19 empty] | VV | 0
3 | 139601102R00 | Ruční výkop jam, rýh a šachet v hornině tř. 3 | m3 | 7.41 |  | 0 |  | 0 |  | 0 | 21 | 0 | 0 | 0 | 0 | 0 |  |  | 3.533 | 26.18 |  |  |  | POL1_
|  | 1S - nové zákl. pasy : 0,39*0,5*(5,0+16,2+4,8+11,8+0,2) |  | 7.41 | [19 empty] | VV | 0
4 | 161101102R00 | Svislé přemístění výkopku z hor.1-4 do 4,0 m | m3 | 381.8968 |  | 0 |  | 0 |  | 0 | 21 | 0 | 0 | 0 | 0 | 0 |  |  | 0.519 | 198.2 |  |  |  | POL1_
|  | vytěžení stávajícího zásypu suterénu : 8,26*22,0+0,05*8,3*7,0+7,79*7,12+12,33*10,9 |  | 374.4868 | [19 empty] | VV | 0
|  | 1S - nové zákl. pasy : 0,39*0,5*(5,0+16,2+4,8+11,8+0,2) |  | 7.41 | [19 empty] | VV | 0
5 | 161101602R00 | Vytažení výkopku z pod základů, hor 1-4, hl.do 4 m | m3 | 29.4804 |  | 0 |  | 0 |  | 0 | 21 | 0 | 0 | 0 | 0 | 0 |  |  | 1.733 | 51.09 |  |  |  | POL1_
|  | pro podbetonování základ. patek a stěn : | [21 empty] | VV | 0
|  | podbetonování stávajících stěn a patek : | [21 empty] | VV | 0
|  | podbetonování patek : 3*1,1*1,05*3,03+1,1*1,05*2,03+1,1*0,68*2,3 |  | 14.564 | [19 empty] | VV | 0
|  | podbetonování stěn : (0,7*0,8+0,55*0,6)*(1,01+2,4+4,4+4,5+4,45) |  | 14.9164 | [19 empty] | VV | 0
6 | 162601102R00 | Vodorovné přemístění výkopku z hor.1-4 do 5000 m | m3 | 514.2215 |  | 0 |  | 0 |  | 0 | 21 | 0 | 0 | 0 | 0 | 0 |  |  | 0.011 | 5.66 |  |  |  | POL1_
|  | Začátek provozního součtu | [21 empty] | VV
|  | vytěžení stávajícího zásypu suterénu : 8,26*22,0+0,05*8,3*7,0+7,79*7,12+12,33*10,9 |  | 374.4868 | [19 empty] | VV | 2
|  | výkop pro podbetonování stávajících stěn a patek : | [21 empty] | VV | 2
|  | podbetonování patek : 3*1,1*1,05*3,03+1,1*1,05*2,03+1,1*0,68*2,3 |  | 14.564 | [19 empty] | VV | 2
|  | podbetonování stěn : (0,7*0,8+0,55*0,6)*(1,01+2,4+4,4+4,5+4,45) |  | 14.9164 | [19 empty] | VV | 2
|  | 1S - nové zákl. pasy : 0,39*0,5*(5,0+16,2+4,8+11,8+0,2) |  | 7.41 | [19 empty] | VV | 2
|  | Mezisoučet |  | 411.3772 | [19 empty] | VV | 3
|  | Konec provozního součtu | [21 empty] | VV
|  | koeficient nakypření 1,25 : 411,3772*1,25 |  | 514.2215 | [19 empty] | VV | 0
7 | 162701109R00 | Příplatek k vod. přemístění hor.1-4 za další 1 km | m3 | 514.2215 |  | 0 |  | 0 |  | 0 | 21 | 0 | 0 | 0 | 0 | 0 |  |  | 0 | 0 |  |  |  | POL1_
|  | Začátek provozního součtu | [21 empty] | VV
|  | vytěžení stávajícího zásypu suterénu : 8,26*22,0+0,05*8,3*7,0+7,79*7,12+12,33*10,9 |  | 374.4868 | [19 empty] | VV | 2
|  | výkop pro podbetonování stávajících stěn a patek : | [21 empty] | VV | 2
|  | podbetonování patek : 3*1,1*1,05*3,03+1,1*1,05*2,03+1,1*0,68*2,3 |  | 14.564 | [19 empty] | VV | 2
|  | podbetonování stěn : (0,7*0,8+0,55*0,6)*(1,01+2,4+4,4+4,5+4,45) |  | 14.9164 | [19 empty] | VV | 2
|  | 1S - nové zákl. pasy : 0,39*0,5*(5,0+16,2+4,8+11,8+0,2) |  | 7.41 | [19 empty] | VV | 2
|  | Mezisoučet |  | 411.3772 | [19 empty] | VV | 3
|  | Konec provozního součtu | [21 empty] | VV
|  | koeficient nakypření 1,25 : 411,3772*1,25 |  | 514.2215 | [19 empty] | VV | 0
8 | 199000002R00 | Poplatek za skládku horniny 1- 4 | m3 | 514.2215 |  | 0 |  | 0 |  | 0 | 21 | 0 | 0 | 0 | 0 | 0 |  |  | 0 | 0 |  |  |  | POL1_
|  | Začátek provozního součtu | [21 empty] | VV
|  | vytěžení stávajícího zásypu suterénu : 8,26*22,0+0,05*8,3*7,0+7,79*7,12+12,33*10,9 |  | 374.4868 | [19 empty] | VV | 2
|  | výkop pro podbetonování stávajících stěn a patek : | [21 empty] | VV | 2
|  | podbetonování patek : 3*1,1*1,05*3,03+1,1*1,05*2,03+1,1*0,68*2,3 |  | 14.564 | [19 empty] | VV | 2
|  | podbetonování stěn : (0,7*0,8+0,55*0,6)*(1,01+2,4+4,4+4,5+4,45) |  | 14.9164 | [19 empty] | VV | 2
|  | 1S - nové zákl. pasy : 0,39*0,5*(5,0+16,2+4,8+11,8+0,2) |  | 7.41 | [19 empty] | VV | 2
|  | Mezisoučet |  | 411.3772 | [19 empty] | VV | 3
|  | Konec provozního součtu | [21 empty] | VV
|  | koeficient nakypření 1,25 : 411,3772*1,25 |  | 514.2215 | [19 empty] | VV | 0
Díl: | 2 | Základy a zvláštní zakládání |  |  |  | 0 |  | 0 |  | 0 |  | 0 |  | 146.26 |  | 0 |  |  |  | 249.42 |  |  |  | DIL
9 | 213151121R00 | Montáž geotextílie | m2 | 32.325 |  | 0 |  | 0 |  | 0 | 21 | 0 | 4e-05 | 0 | 0 | 0 |  |  | 0.06 | 1.94 |  |  |  | POL1_
|  | okapový chodník : 0,5*(9,15+15,8+3,6+6,1+30,0) |  | 32.325 | [19 empty] | VV | 0
10 | 273321411R00 | Železobeton základových desek C 25/30 | m3 | 4.838 |  | 0 |  | 0 |  | 0 | 21 | 0 | 2.525 | 12.22 | 0 | 0 |  |  | 0.48 | 2.32 |  |  |  | POL1_
|  | rampa : 3,9*5,3*0,2 |  | 4.134 | [19 empty] | VV | 0
|  | kanál pro kanalizaci : 0,8*0,2*4,4 |  | 0.704 | [19 empty] | VV | 0
11 | 273361921R00 | Výztuž základových desek ze svařovaných sítí | t | 0.22078 |  | 0 |  | 0 |  | 0 | 21 | 0 | 1.0554 | 0.23 | 0 | 0 |  |  | 15.231 | 3.36 |  |  |  | POL1_
|  | rampa : 3,9*5,3*0,2*0,05 |  | 0.2067 | [19 empty] | VV | 0
|  | kanál pro kanalizaci : 0,8*0,2*4,4*0,02 |  | 0.01408 | [19 empty] | VV | 0
12 | 274313621R00 | Beton základových pasů prostý C 20/25 | m3 | 23.479 |  | 0 |  | 0 |  | 0 | 21 | 0 | 2.525 | 59.28 | 0 | 0 |  |  | 0.477 | 11.2 |  |  |  | POL1_
|  | 1S - nové zákl. pasy : 0,535*0,5*(3,0+4,2+17,2+11,8+3,8+17,2+18,2+2,9+4,2+1,3)+1,2*0,5*0,5+2*1,525*0,5*0,5 |  | 23.479 | [19 empty] | VV | 0
13 | 279311116R00 | Postupné podbetonování zákl. zdiva C 25/30 | m3 | 29.4804 |  | 0 |  | 0 |  | 0 | 21 | 0 | 2.5277 | 74.52 | 0 | 0 |  |  | 7.822 | 230.6 |  |  |  | POL1_
|  | podbetonování stávajících stěn a patek : | [21 empty] | VV | 0
|  | podbetonování patek : 3*1,1*1,05*3,03+1,1*1,05*2,03+1,1*0,68*2,3 |  | 14.564 | [19 empty] | VV | 0
|  | podbetonování stěn : (0,7*0,8+0,55*0,6)*(1,01+2,4+4,4+4,5+4,45) |  | 14.9164 | [19 empty] | VV | 0
14 | 69366198R | Geotextilie 300 g/m2 š. 200cm 100% PP | m2 | 35.5575 |  | 0 |  | 0 |  | 0 | 21 | 0 | 0.0003 | 0.01 | 0 | 0 |  |  | 0 | 0 |  |  |  | POL3_
|  | okapový chodník : 0,5*(9,15+15,8+3,6+6,1+30,0) |  | 32.325 | [19 empty] | VV | 0
|  | ztratné 10% : 32,325*0,1 |  | 3.2325 | [19 empty] | VV | 0
Díl: | 3 | Svislé a kompletní konstrukce |  |  |  | 0 |  | 0 |  | 0 |  | 0 |  | 126.1 |  | 0 |  |  |  | 441.71 |  |  |  | DIL
15 | 311101214R00 | Vytvoření prostupů pl. do 0,20 m2 v nosných zdech | m | 0.45 |  | 0 |  | 0 |  | 0 | 21 | 0 | 0 | 0 | 0 | 0 |  |  | 0.433 | 0.19 |  |  |  | POL1_
|  | 1S pro VZT : 0,45 |  | 0.45 | [19 empty] | VV | 0
16 | 311231723RT1 | Zdivo nosné P+D P10, MVC 2,5, cihla 380 x 245 x 238 mm | m3 | 78.9655 |  | 0 |  | 0 |  | 0 | 21 | 0 | 1.0358 | 81.79 | 0 | 0 |  |  | 3.154 | 249.06 |  |  |  | POL1_
|  | Včetně pomocného lešení o výšce podlahy do 1,90 m a pro zatížení do 1,5 kPa. | [21 empty] | POP |  | Včetně pomocného lešení o výšce podlahy do 1,90 m a pro zatížení do 1,5 kPa.
|  | 1S : 2,6*0,38*(1,45+3,35+1,25+3,36+4,47+1,0+14,5+2,9+0,56+3,25+19,3+0,25+11,8+4,70+11,9+0,65)-0,38*(1,2*2,1+1,1*2,1+2*1,2*2,1+1,2*2,1) |  | 78.9655 | [19 empty] | VV | 0
17 | 311321411R00 | Železobeton nadzákladových zdí C 25/30 | m3 | 2.1979 |  | 0 |  | 0 |  | 0 | 21 | 0 | 2.5277 | 5.56 | 0 | 0 |  |  | 1.093 | 2.4 |  |  |  | POL1_
|  | rampa : 0,85*0,25*3,8 |  | 0.8075 | [19 empty] | VV | 0
|  | kanál pro kanalizaci : 2*0,79*0,2*4,4 |  | 1.3904 | [19 empty] | VV | 0
18 | 311351105R00 | Bednění nadzákladových zdí oboustranné - zřízení | m2 | 6.706 |  | 0 |  | 0 |  | 0 | 21 | 0 | 0.03931 | 0.26 | 0 | 0 |  |  | 0.65 | 4.36 |  |  |  | POL1_
|  | rampa : 0,85*3,8 |  | 3.23 | [19 empty] | VV | 0
|  | kanál pro kanalizaci : 0,79*4,4 |  | 3.476 | [19 empty] | VV | 0
19 | 311351106R00 | Bednění nadzákladových zdí oboustranné-odstranění | m2 | 6.706 |  | 0 |  | 0 |  | 0 | 21 | 0 | 0 | 0 | 0 | 0 |  |  | 0.35 | 2.35 |  |  |  | POL1_
|  | rampa : 0,85*3,8 |  | 3.23 | [19 empty] | VV | 0
|  | kanál pro kanalizaci : 0,79*4,4 |  | 3.476 | [19 empty] | VV | 0
20 | 311361921R00 | Výztuž nadzákladových zdí ze svařovaných sítí | t | 0.06818 |  | 0 |  | 0 |  | 0 | 21 | 0 | 1.0566 | 0.07 | 0 | 0 |  |  | 15.231 | 1.04 |  |  |  | POL1_
|  | rampa : 0,85*0,25*3,8*0,05 |  | 0.04038 | [19 empty] | VV | 0
|  | kanál pro kanalizaci : 2*0,79*0,2*4,4*0,02 |  | 0.02781 | [19 empty] | VV | 0
21 | 317941121RT3 | Osazení ocelových válcovaných nosníků do č.12, včetně dodávky profilu I č.12 | t | 0.30747 |  | 0 |  | 0 |  | 0 | 21 | 0 | 1.0995 | 0.34 | 0 | 0 |  |  | 18.175 | 5.59 |  |  |  | POL1_
|  | 1S : | [21 empty] | VV | 0
|  | N53 - 2 ks, l=1,7 m, 11,1 kg/m : 4*2*1,7*11,1/1000 |  | 0.15096 | [19 empty] | VV | 0
|  | N54 - 1 ks, l=1,7 m, 11,1 kg/m : 3*1,7*11,1/1000 |  | 0.05661 | [19 empty] | VV | 0
|  | 1NP : | [21 empty] | VV | 0
|  | N55 - 1 ks, l=1,5 m, 11,1 kg/m : 5*1,5*11,1/1000 |  | 0.08325 | [19 empty] | VV | 0
|  | 2NP : | [21 empty] | VV | 0
|  | N55 - 1 ks, l=1,5 m, 11,1 kg/m : 1*1,5*11,1/1000 |  | 0.01665 | [19 empty] | VV | 0
22 | 317941123RT2 | Osazení ocelových válcovaných nosníků č.14-22, včetně dodávky profilu I č.14 | t | 0.09438 |  | 0 |  | 0 |  | 0 | 21 | 0 | 1.0971 | 0.1 | 0 | 0 |  |  | 16.583 | 1.57 |  |  |  | POL1_
|  | N51 - 2 ks, l=1,7 m, 14,3 kg/m : 2*1,7*14,3/1000 |  | 0.04862 | [19 empty] | VV | 0
|  | N52 - 2 ks, l=1,6 m, 14,3 kg/m : 2*1,6*14,3/1000 |  | 0.04576 | [19 empty] | VV | 0
23 | 328151111R00 | Montáž sklepního světlíku z plastu | kus | 4 |  | 0 |  | 0 |  | 0 | 21 | 0 | 0.0004 | 0 | 0 | 0 |  |  | 4 | 16 |  |  |  | POL1_
|  | O53 : 4 |  | 4 | [19 empty] | VV | 0
24 | 342248114R00 | Příčky P+D na MVC 5, tl. 140 mm | m2 | 268.3793 |  | 0 |  | 0 |  | 0 | 21 | 0 | 0.14137 | 37.94 | 0 | 0 |  |  | 0.593 | 159.15 |  |  |  | POL1_
|  | 1S : 2,6*(1,65+1,64+2,44+3,8+1,45+1,86+0,24+4,65+2,33+1,26+2,5+8,0+4,5)-3*1,2*2,1 |  | 86.872 | [19 empty] | VV | 0
|  | 1NP : 0,9*2,02+1,0*2,02+3,35*(7,44+2,7+2,15+0,15+6,9+3,4+1,0+3,9+4,7+0,4+0,4+2,4+1,3+2,7+6,25+0,4)-5*1,0*2,02-0,9*2,09 |  | 146.5935 | [19 empty] | VV | 0
|  | 2NP : 3,35*(3,5+6,3+0,3+0,375+0,3+0,25)-1,0*2,02 |  | 34.9138 | [19 empty] | VV | 0
25 | 30001 | Zajištění parapetního panelu v místě vybourání otvoru | kpl | 1 |  | 0 |  | 0 |  | 0 | 21 | 0 | 0 | 0 | 0 | 0 |  |  | 0 | 0 |  |  |  | POL1_
26 | 611000101R | Světlík pochozí 80x60x40 cm,mřížkový, sklepní, PP+skleněná vlákna, rošt 840x400 mm | kus | 4 |  | 0 |  | 0 |  | 0 | 21 | 0 | 0.0108 | 0.04 | 0 | 0 |  |  | 0 | 0 |  |  |  | POL3_
|  | O53 : 4 |  | 4 | [19 empty] | VV | 0
Díl: | 4 | Vodorovné konstrukce |  |  |  | 0 |  | 0 |  | 0 |  | 0 |  | 6.32 |  | 0 |  |  |  | 317.17 |  |  |  | DIL
27 | 411321315R00 | Stropy deskové ze železobetonu C 20/25 | m3 | 0.704 |  | 0 |  | 0 |  | 0 | 21 | 0 | 2.5251 | 1.78 | 0 | 0 |  |  | 0.987 | 0.69 |  |  |  | POL1_
|  | kanál pro kanalizaci : 0,8*0,2*4,4 |  | 0.704 | [19 empty] | VV | 0
28 | 411351101RT1 | Bednění stropů deskových, bednění vlastní -zřízení, bednicí materiál prkna | m2 | 3.52 |  | 0 |  | 0 |  | 0 | 21 | 0 | 0.03637 | 0.13 | 0 | 0 |  |  | 0.734 | 2.58 |  |  |  | POL1_
|  | kanál pro kanalizaci : 0,8*4,4 |  | 3.52 | [19 empty] | VV | 0
29 | 411351102R00 | Bednění stropů deskových, vlastní - odstranění | m2 | 0.704 |  | 0 |  | 0 |  | 0 | 21 | 0 | 0 | 0 | 0 | 0 |  |  | 0.173 | 0.12 |  |  |  | POL1_
|  | kanál pro kanalizaci : 0,8*0,2*4,4 |  | 0.704 | [19 empty] | VV | 0
30 | 416021122R00 | Podhledy SDK, kovová.kce CD. 1x deska RF 12,5 mm | m2 | 28.59 |  | 0 |  | 0 |  | 0 | 21 | 0 | 0.01323 | 0.38 | 0 | 0 |  |  | 0.95 | 27.16 |  |  |  | POL1_
|  | s úpravou rohů, koutů a hran konstrukcí, přebroušení a tmelení spár, | [21 empty] | POP |  | s úpravou rohů, koutů a hran konstrukcí, přebroušení a tmelení spár,
|  | 1S : | [21 empty] | VV | 0
|  | m.č. S06 : 28,59 |  | 28.59 | [19 empty] | VV | 0
31 | 416111921R00 | Podhledy SDVK, kovová.kce CD, deska 3000x1250x12,5 mm | m2 | 106.364 |  | 0 |  | 0 |  | 0 | 21 | 0 | 0.02714 | 2.89 | 0 | 0 |  |  | 1.18 | 125.51 |  |  |  | POL1_
|  | 1NP : | [21 empty] | VV | 0
|  | m.č. 047 : 5,55*9,3+2,1*6,86-1,8*6,6-9,0*5,4 |  | 5.541 | [19 empty] | VV | 0
|  | m.č. 050 : 3,9*1,87 |  | 7.293 | [19 empty] | VV | 0
|  | m.č. 055 : 3,9*7,43-3,0*6,0 |  | 10.977 | [19 empty] | VV | 0
|  | m.č. 056 : 6,5*1,95-0,6*3,6 |  | 10.515 | [19 empty] | VV | 0
|  | m.č. 057 : 3,9*4,72-3,0*4,2 |  | 5.808 | [19 empty] | VV | 0
|  | m.č. 058 : 6,5*3,9-4,2*0,6-5,4*2,4 |  | 9.87 | [19 empty] | VV | 0
|  | m.č. 059 : 8,75*3,7-7,8*2,4 |  | 13.655 | [19 empty] | VV | 0
|  | m.č. 060 : 2,1*3,6-1,8*3,0 |  | 2.16 | [19 empty] | VV | 0
|  | 2NP : | [21 empty] | VV | 0
|  | m.č. 158 : 10,2*3,4+5,85*3,6-2,4*3,6-1,8*1,8-1,8*9,6 |  | 26.58 | [19 empty] | VV | 0
|  | m.č. 159 : 6,15*3,5-4,2*1,8 |  | 13.965 | [19 empty] | VV | 0
32 | 767587901RT9 | Podhledy, rošt, kazety 60 x 60 cm, včetně dodávky kazet | m2 | 176.853 |  | 0 |  | 0 |  | 0 | 21 | 0 | 0.00647 | 1.14 | 0 | 0 |  |  | 0.911 | 161.11 |  |  |  | POL1_
|  | 1NP : | [21 empty] | VV | 0
|  | m.č. 047 : 1,8*6,6+9,0*5,4 |  | 60.48 | [19 empty] | VV | 0
|  | m.č. 050 : 3,9*1,87 |  | 7.293 | [19 empty] | VV | 0
|  | m.č. 055 : 3,0*6,0 |  | 18 | [19 empty] | VV | 0
|  | m.č. 056 : 0,6*3,6 |  | 2.16 | [19 empty] | VV | 0
|  | m.č. 057 : 3,0*4,2 |  | 12.6 | [19 empty] | VV | 0
|  | m.č. 058 : 4,2*0,6+5,4*2,4 |  | 15.48 | [19 empty] | VV | 0
|  | m.č. 059 : 7,8*2,4 |  | 18.72 | [19 empty] | VV | 0
|  | m.č. 060 : 1,8*3,0 |  | 5.4 | [19 empty] | VV | 0
|  | 2NP : | [21 empty] | VV | 0
|  | m.č. 158 : 2,4*3,6+1,8*1,8+1,8*9,6 |  | 29.16 | [19 empty] | VV | 0
|  | m.č. 159 : 4,2*1,8 |  | 7.56 | [19 empty] | VV | 0
Díl: | 61 | Upravy povrchů vnitřní |  |  |  | 0 |  | 0 |  | 0 |  | 0 |  | 45.9 |  | 0 |  |  |  | 735.58 |  |  |  | DIL
33 | 601011187R00 | Omítka stropů tenkovrstvá silikonová bílá | m2 | 180.97 |  | 0 |  | 0 |  | 0 | 21 | 0 | 0.00287 | 0.52 | 0 | 0 |  |  | 0.41 | 74.2 |  |  |  | POL1_
|  | Včetně pomocného lešení. | [21 empty] | POP |  | Včetně pomocného lešení.
|  | 1S - podhled : | [21 empty] | VV | 0
|  | m.č. S07 : 58,16 |  | 58.16 | [19 empty] | VV | 0
|  | m.č. S08 : 29,68 |  | 29.68 | [19 empty] | VV | 0
|  | m.č. S09 : 39,51 |  | 39.51 | [19 empty] | VV | 0
|  | m.č. S10 : 33,81 |  | 33.81 | [19 empty] | VV | 0
|  | m.č. S11 : 19,81 |  | 19.81 | [19 empty] | VV | 0
34 | 610991111R00 | Zakrývání výplní vnitřních otvorů | m2 | 146.88 |  | 0 |  | 0 |  | 0 | 21 | 0 | 4e-05 | 0.01 | 0 | 0 |  |  | 0.078 | 11.46 |  |  |  | POL1_
|  | 14*3,0*2,4+6*2,4*2,4+4*1,2*2,4 |  | 146.88 | [19 empty] | VV | 0
35 | 612421637R00 | Omítka vnitřní zdiva, MVC, štuková | m2 | 881.8433 |  | 0 |  | 0 |  | 0 | 21 | 0 | 0.04766 | 42.03 | 0 | 0 |  |  | 0.656 | 578.49 |  |  |  | POL1_
|  | 1S : 2,6*(2,5+3,35+3,0+4,5+17,1+11,9+3,9+11,9+0,8+4,5+19,2+2,9+4,2+1,3+4,0+2,9+1,3+4,12+2,9+19,7+4,6+4,6+15,0+3,65+6,0+1,9+2*1,65+2*1,65+2*2,3+2*2,45+2*1,45+1,72+0,25+4,7+2*2,3+2*1,7+2*2,5+4,57+5,16+3,27+6,22+0,32+1,75+14,5)-9*2*1,2*2,1 |  | 568.708 | [19 empty] | VV | 0
|  | 1NP : 3,35*(2*7,5+2*2,7+2*2,15+0,15+2*1,0+2*6,9+2*3,9+2*3,45+2*0,9+4,7+2*2,35+2*1,3+2*2,77+6,2+0,5)-2*6*1,0*2,02 |  | 248.4165 | [19 empty] | VV | 0
|  | 2NP : 3,35*(2*3,35+2*6,3+0,375+0,3+0,3+0,25)-2*1,0*2,02 |  | 64.7188 | [19 empty] | VV | 0
36 | 612421331R00 | Oprava vápen.omítek stěn do 30 % pl. - štukových | m2 | 100 |  | 0 |  | 0 |  | 0 | 21 | 0 | 0.01694 | 1.69 | 0 | 0 |  |  | 0.33481 | 33.48 |  |  |  | POL1_
|  | Včetně pomocného pracovního lešení o výšce podlahy do 1900 mm a pro zatížení do 1,5 kPa. | [21 empty] | POP |  | Včetně pomocného pracovního lešení o výšce podlahy do 1900 mm a pro zatížení do 1,5 kPa.
|  | odhad 1NP+2NP 100m2 : 100 |  | 100 | [19 empty] | VV | 0
37 | 612425931R00 | Omítka vápenná vnitřního ostění - štuková | m2 | 27.621 |  | 0 |  | 0 |  | 0 | 21 | 0 | 0.05729 | 1.58 | 0 | 0 |  |  | 1.1772 | 32.51 |  |  |  | POL1_
|  | oprava po výměně oken : | [21 empty] | VV | 0
|  | 1NP : 0,15*(7*(3,0+2*2,4)+3*3*2,4+2*(1,2+2*2,4)) |  | 13.23 | [19 empty] | VV | 0
|  | 2NP : 0,15*(7*(3,0+2*2,4)+2,54+2*2,6+3*3*2,4+2*(1,2+2*2,4)) |  | 14.391 | [19 empty] | VV | 0
38 | 612473186R00 | Příplatek za zabudované rohovníky | m | 54.6 |  | 0 |  | 0 |  | 0 | 21 | 0 | 0.00046 | 0.03 | 0 | 0 |  |  | 0 | 0 |  |  |  | POL1_
|  | 1S : 21*2,6 |  | 54.6 | [19 empty] | VV | 0
39 | 612481211RT2 | Montáž výztužné sítě (perlinky) do stěrky-stěny, včetně výztužné sítě a stěrkového tmelu | m2 | 11.8881 |  | 0 |  | 0 |  | 0 | 21 | 0 | 0.00367 | 0.04 | 0 | 0 |  |  | 0.362 | 4.3 |  |  |  | POL1_
|  | parapety - celoplošně vystěrkovaný podklad : | [21 empty] | VV | 0
|  | G51 : 14*3,0*0,185 |  | 7.77 | [19 empty] | VV | 0
|  | G52 : 6*2,40*0,185 |  | 2.664 | [19 empty] | VV | 0
|  | G53 : 4*1,20*0,185 |  | 0.888 | [19 empty] | VV | 0
|  | Mezisoučet |  | 11.322 | [19 empty] | VV | 1
|  | ztratné 5% : 11,322*0,05 |  | 0.5661 | [19 empty] | VV | 0
40 | 610004 | Skleněný obklad ESG čiré sklo 6 mm, D+M | m2 | 3.132 |  | 0 |  | 0 |  | 0 | 21 | 0 | 0 | 0 | 0 | 0 |  |  | 0 | 0 |  |  |  | POL1_
|  | m.č. O50 : 0,6*(3,9+2*0,66) |  | 3.132 | [19 empty] | VV | 0
41 | 610005 | Lišta hliníková stěn a stropu v místě dilatační spáry | m | 7.5 |  | 0 |  | 0 |  | 0 | 21 | 0 | 0.00014 | 0 | 0 | 0 |  |  | 0.152 | 1.14 |  |  |  | POL1_
|  | Dodávka a montáž profilu. | [21 empty] | POP |  | Dodávka a montáž profilu.
|  | O52 : 2*3,0+1*1,5 |  | 7.5 | [19 empty] | VV | 0
Díl: | 62 | Úpravy povrchů vnější |  |  |  | 0 |  | 0 |  | 0 |  | 0 |  | 3.42 |  | 0 |  |  |  | 339.25 |  |  |  | DIL
42 | 602015187RT6 | Omítka stěn tenkovrstvá silikon, zatíraná, tloušťka vrstvy 1,5 mm | m2 | 335.586 |  | 0 |  | 0 |  | 0 | 21 | 0 | 0.00263 | 0.88 | 0 | 0 |  |  | 0.28 | 93.96 |  |  |  | POL1_
|  | stěna severní : | [21 empty] | VV | 0
|  | fasáda : 7,4*27,7-6*2,4*2,4-4*1,2*2,4-6,0*6,2 |  | 121.7 | [19 empty] | VV | 0
|  | sokl : 1,25*21,4 |  | 26.75 | [19 empty] | VV | 0
|  | stěna východní : | [21 empty] | VV | 0
|  | fasáda : 7,4*33,7-14*3,0*2,4-3,4*4,1-1,1*2,44 |  | 131.956 | [19 empty] | VV | 0
|  | sokl : 1,0*33,7 |  | 33.7 | [19 empty] | VV | 0
|  | bok schodiště : 2,2*3,2+2,8*1,8+2,8*1,4*0,5+2,4*1,8+2,6*0,6+2,6*1,2*0,5 |  | 21.48 | [19 empty] | VV | 0
43 | 602015191R00 | Podkladní nátěr stěn pod tenkovrstvé omítky | m2 | 323.562 |  | 0 |  | 0 |  | 0 | 21 | 0 | 0.00019 | 0.06 | 0 | 0 |  |  | 0.07 | 22.65 |  |  |  | POL1_
|  | penetrace stávajícího podkladu : | [21 empty] | VV | 0
|  | stěna severní : 8,1*27,7-6*2,4*2,4-4*1,2*2,4-6,3*6,0 |  | 140.49 | [19 empty] | VV | 0
|  | stěna východní : 8,1*33,7+2,2*3,2+2,8*1,8+2,8*1,4*0,5+1,5*2,4+2,6*0,6+2,6*1,22*0,5-15*3,0*2,4-1,1*2,44 |  | 183.072 | [19 empty] | VV | 0
44 | 620991121R00 | Zakrývání výplní vnějších otvorů z lešení | m2 | 146.88 |  | 0 |  | 0 |  | 0 | 21 | 0 | 4e-05 | 0.01 | 0 | 0 |  |  | 0.078 | 11.46 |  |  |  | POL1_
|  | 14*3,0*2,4+6*2,4*2,4+4*1,2*2,4 |  | 146.88 | [19 empty] | VV | 0
45 | 622481211R00 | Montáž výztužné sítě (perlinky) do stěrky-stěny | m2 | 335.586 |  | 0 |  | 0 |  | 0 | 21 | 0 | 0 | 0 | 0 | 0 |  |  | 0.362 | 121.48 |  |  |  | POL1_
|  | stěna severní : | [21 empty] | VV | 0
|  | fasáda : 7,4*27,7-6*2,4*2,4-4*1,2*2,4-6,0*6,2 |  | 121.7 | [19 empty] | VV | 0
|  | sokl : 1,25*21,4 |  | 26.75 | [19 empty] | VV | 0
|  | stěna východní : | [21 empty] | VV | 0
|  | fasáda : 7,4*33,7-14*3,0*2,4-3,4*4,1-1,1*2,44 |  | 131.956 | [19 empty] | VV | 0
|  | sokl : 1,0*33,7 |  | 33.7 | [19 empty] | VV | 0
|  | bok schodiště : 2,2*3,2+2,8*1,8+2,8*1,4*0,5+2,4*1,8+2,6*0,6+2,6*1,2*0,5 |  | 21.48 | [19 empty] | VV | 0
46 | 622481291R00 | Montáž výztužné lišty rohové a dilatační | m | 229.1 |  | 0 |  | 0 |  | 0 | 21 | 0 | 0 | 0 | 0 | 0 |  |  | 0.1 | 22.91 |  |  |  | POL1_
|  | rohy budovy : 8,3+8,3+8,3+1,0+2,0+3,6 |  | 31.5 | [19 empty] | VV | 0
|  | rohy ostění : 28*2,4+2*2,5+20*2,4 |  | 120.2 | [19 empty] | VV | 0
|  | atika : 28,0+34,0 |  | 62 | [19 empty] | VV | 0
|  | profily u krčku : 2*4,2+2*3,5 |  | 15.4 | [19 empty] | VV | 0
47 | 622481292R00 | Montáž výztužné lišty okenní a podparapetní | m | 312 |  | 0 |  | 0 |  | 0 | 21 | 0 | 0 | 0 | 0 | 0 |  |  | 0.1 | 31.2 |  |  |  | POL1_
|  | podparapatní profily : 14*3,0+6*2,4+4*1,2 |  | 61.2 | [19 empty] | VV | 0
|  | nadokenní profily : 14*3,0+6*2,4+4*1,2+6,1+1,0 |  | 68.3 | [19 empty] | VV | 0
|  | začišťovací okenní profily : 14*(2*2,4+3,0)+2*2,5+1,1+6*(2*2,4+2,4)+4*(2*2,4+1,2) |  | 182.5 | [19 empty] | VV | 0
48 | 622904112R00 | Očištění fasád tlakovou vodou složitost 1 - 2 | m2 | 323.562 |  | 0 |  | 0 |  | 0 | 21 | 0 | 2e-05 | 0.01 | 0 | 0 |  |  | 0.11 | 35.59 |  |  |  | POL1_
|  | stěna severní : 8,1*27,7-6*2,4*2,4-4*1,2*2,4-6,3*6,0 |  | 140.49 | [19 empty] | VV | 0
|  | stěna východní : 8,1*33,7+2,2*3,2+2,8*1,8+2,8*1,4*0,5+1,5*2,4+2,6*0,6+2,6*1,22*0,5-15*3,0*2,4-1,1*2,44 |  | 183.072 | [19 empty] | VV | 0
49 | 620001 | Demontáž a zpětná montáž bezpečnostních kamer | ks | 2 |  | 0 |  | 0 |  | 0 | 21 | 0 | 0 | 0 | 0 | 0 |  |  | 0 | 0 |  |  |  | POL1_
50 | 28349162R | Mřížka větrací kulatá 140/110 mm se síťkou bílá, D+M, | kus | 3 |  | 0 |  | 0 |  | 0 | 21 | 0 | 3e-05 | 0 | 0 | 0 |  |  | 0 | 0 |  |  |  | POL3_
51 | 28350105.AR | Profil nadokenní vč. okapničky LT plast, dl=2 m | m | 75.13 |  | 0 |  | 0 |  | 0 | 21 | 0 | 6e-05 | 0 | 0 | 0 |  |  | 0 | 0 |  |  |  | POL3_
|  | nadokenní profily : 14*3,0+6*2,4+4*1,2+6,1+1,0 |  | 68.3 | [19 empty] | VV | 0
|  | ztratné 10% : 68,3*0,1 |  | 6.83 | [19 empty] | VV | 0
52 | 28350127R | Lišta okenní začišťovací 503024 PVC 10-240 cm | m | 200.75 |  | 0 |  | 0 |  | 0 | 21 | 0 | 0.0001 | 0.02 | 0 | 0 |  |  | 0 | 0 |  |  |  | POL3_
|  | začišťovací okenní profily : 14*(2*2,4+3,0)+2*2,5+1,1+6*(2*2,4+2,4)+4*(2*2,4+1,2) |  | 182.5 | [19 empty] | VV | 0
|  | ztratné 10% : 182,5*0,1 |  | 18.25 | [19 empty] | VV | 0
53 | 28350140R | Profil připojovací parapetní ETICS, l=2000 mm, profil parapetní PVC | kus | 34 |  | 0 |  | 0 |  | 0 | 21 | 0 | 0.00012 | 0 | 0 | 0 |  |  | 0 | 0 |  |  |  | POL3_
|  | podparapatní profily : (14*3,0+6*2,4+4*1,2)/2,0 |  | 30.6 | [19 empty] | VV | 0
|  | ztratné 10% : 30,6*0,1 |  | 3.06 | [19 empty] | VV | 0
|  | zaokrouhlení : 0,34 |  | 0.34 | [19 empty] | VV | 0
54 | 28350214R | Profil napojení na oplechování atiky dl.2,5m | m | 68.2 |  | 0 |  | 0 |  | 0 | 21 | 0 | 0.0003 | 0.02 | 0 | 0 |  |  | 0 | 0 |  |  |  | POL3_
|  | atika : 28,0+34,0 |  | 62 | [19 empty] | VV | 0
|  | ztratné 10% : 62,0*0,1 |  | 6.2 | [19 empty] | VV | 0
55 | 283502511R | Profil rohový ETICS PVC se síťovinou, l=2500 mm, lišta rohová PVC se síťovinou | kus | 67 |  | 0 |  | 0 |  | 0 | 21 | 0 | 0.00025 | 0.02 | 0 | 0 |  |  | 0 | 0 |  |  |  | POL3_
|  | rohy budovy : (8,3+8,3+8,3+1,0+2,0+3,6)/2,5 |  | 12.6 | [19 empty] | VV | 0
|  | rohy ostění : (28*2,4+2*2,5+20*2,4)/2,5 |  | 48.08 | [19 empty] | VV | 0
|  | ztratné 10% : 60,68*0,1 |  | 6.068 | [19 empty] | VV | 0
|  | zaokrouhlení : 0,252 |  | 0.252 | [19 empty] | VV | 0
56 | 283502709R | Profil ukončovací pro oplechování LW45 dl. 2 m, přesah tkaniny 120 mm | m | 16.94 |  | 0 |  | 0 |  | 0 | 21 | 0 | 1e-05 | 0 | 0 | 0 |  |  | 0 | 0 |  |  |  | POL3_
|  | profily u krčku : 2*4,2+2*3,5 |  | 15.4 | [19 empty] | VV | 0
|  | ztratné 10% : 15,4*0,1 |  | 1.54 | [19 empty] | VV | 0
57 | 58582145R | Lepicí a stěrková hmota | kg | 2349.102 |  | 0 |  | 0 |  | 0 | 21 | 0 | 0.001 | 2.35 | 0 | 0 |  |  | 0 | 0 |  |  |  | POL3_
|  | stěrkování ETICS, spotřeba 7,0 kg/m2 : | [21 empty] | VV | 0
|  | stěna severní : | [21 empty] | VV | 0
|  | fasáda : (7,4*27,7-6*2,4*2,4-4*1,2*2,4-6,0*6,2)*7,0 |  | 851.9 | [19 empty] | VV | 0
|  | sokl : 1,25*21,4*7,0 |  | 187.25 | [19 empty] | VV | 0
|  | stěna východní : | [21 empty] | VV | 0
|  | fasáda : (7,4*33,7-14*3,0*2,4-3,4*4,1-1,1*2,44)*7,0 |  | 923.692 | [19 empty] | VV | 0
|  | sokl : 1,0*33,7*7,0 |  | 235.9 | [19 empty] | VV | 0
|  | bok schodiště : (2,2*3,2+2,8*1,8+2,8*1,4*0,5+2,4*1,8+2,6*0,6+2,6*1,2*0,5)*7,0 |  | 150.36 | [19 empty] | VV | 0
58 | 63127252.AR | Tkanina sklovláknitá armovací | m2 | 369.1446 |  | 0 |  | 0 |  | 0 | 21 | 0 | 0.00013 | 0.05 | 0 | 0 |  |  | 0 | 0 |  |  |  | POL3_
|  | stěna severní : | [21 empty] | VV | 0
|  | fasáda : 7,4*27,7-6*2,4*2,4-4*1,2*2,4-6,0*6,2 |  | 121.7 | [19 empty] | VV | 0
|  | sokl : 1,25*21,4 |  | 26.75 | [19 empty] | VV | 0
|  | stěna východní : | [21 empty] | VV | 0
|  | fasáda : 7,4*33,7-14*3,0*2,4-3,4*4,1-1,1*2,44 |  | 131.956 | [19 empty] | VV | 0
|  | sokl : 1,0*33,7 |  | 33.7 | [19 empty] | VV | 0
|  | bok schodiště : 2,2*3,2+2,8*1,8+2,8*1,4*0,5+2,4*1,8+2,6*0,6+2,6*1,2*0,5 |  | 21.48 | [19 empty] | VV | 0
|  | Mezisoučet |  | 335.586 | [19 empty] | VV | 1
|  | ztratné 10% : 335,586*0,1 |  | 33.5586 | [19 empty] | VV | 0
Díl: | 63 | Podlahy a podlahové konstrukce |  |  |  | 0 |  | 0 |  | 0 |  | 0 |  | 82.48 |  | 0 |  |  |  | 199.02 |  |  |  | DIL
59 | 631312621R00 | Mazanina betonová tl. 5 - 8 cm C 20/25 | m3 | 5.9175 |  | 0 |  | 0 |  | 0 | 21 | 0 | 2.525 | 14.94 | 0 | 0 |  |  | 3.213 | 19.01 |  |  |  | POL1_
|  | Včetně vytvoření dilatačních spár, bez zaplnění. | [21 empty] | POP |  | Včetně vytvoření dilatačních spár, bez zaplnění.
|  | 1S : | [21 empty] | VV | 0
|  | m.č. S06 : 28,59*0,05 |  | 1.4295 | [19 empty] | VV | 0
|  | m.č. S07 : 58,16*0,05 |  | 2.908 | [19 empty] | VV | 0
|  | rampa : 1,58 |  | 1.58 | [19 empty] | VV | 0
60 | 631361921RT5 | Výztuž mazanin svařovanou sítí, průměr drátu 6,0, oka 150/150 mm KH20 | t | 0.66672 |  | 0 |  | 0 |  | 0 | 21 | 0 | 1.0662 | 0.71 | 0 | 0 |  |  | 15.231 | 10.15 |  |  |  | POL1_
|  | výztuž cementového potěru, KARI 150/150/6, hmotnost 3,03 kg/m2 : | [21 empty] | VV | 0
|  | 1S : | [21 empty] | VV | 0
|  | m.č. S06 : 28,59*3,03/1000 |  | 0.08663 | [19 empty] | VV | 0
|  | m.č. S07 : 58,16*3,03/1000 |  | 0.17622 | [19 empty] | VV | 0
|  | m.č. S08 : 29,68*3,03/1000 |  | 0.08993 | [19 empty] | VV | 0
|  | m.č. S09 : 39,51*3,03/1000 |  | 0.11972 | [19 empty] | VV | 0
|  | m.č. S10 : 33,81*3,03/1000 |  | 0.10244 | [19 empty] | VV | 0
|  | m.č. S11 : 19,81*3,03/1000 |  | 0.06002 | [19 empty] | VV | 0
|  | stykování 5% : 634,9668*0,05/1000 |  | 0.03175 | [19 empty] | VV | 0
61 | 631571010R00 | Zřízení násypu, podlahy nebo střechy, bez dodávky | m3 | 11.3544 |  | 0 |  | 0 |  | 0 | 21 | 0 | 0 | 0 | 0 | 0 |  |  | 1.836 | 20.85 |  |  |  | POL1_
|  | 1S vstup do tech. místnosti - štěrk : 0,15*3,0*3,0 |  | 1.35 | [19 empty] | VV | 0
|  | 1S - zpětný zásyp zeminy : 31,76*0,315 |  | 10.0044 | [19 empty] | VV | 0
62 | 632921913R00 | Dlažba z dlaždic betonových do písku, tl. 60 mm | m2 | 9 |  | 0 |  | 0 |  | 0 | 21 | 0 | 0.27827 | 2.5 | 0 | 0 |  |  | 0.508 | 4.57 |  |  |  | POL1_
|  | Včetně dodávky dlaždic. | [21 empty] | POP |  | Včetně dodávky dlaždic.
|  | 1S vstup do tech. místnosti : 3,0*3,0 |  | 9 | [19 empty] | VV | 0
63 | 639571215R00 | Okapový chodník podél budovy z kačírku tl. 150 mm | m2 | 32.325 |  | 0 |  | 0 |  | 0 | 21 | 0 | 0.24 | 7.76 | 0 | 0 |  |  | 0.27 | 8.73 |  |  |  | POL1_
|  | 0,5*(9,15+15,8+3,6+6,1+30,0) |  | 32.325 | [19 empty] | VV | 0
64 | 917862111R00 | Osazení stojat. obrub.bet. s opěrou,lože z C 12/15 | m | 9 |  | 0 |  | 0 |  | 0 | 21 | 0 | 0.188 | 1.69 | 0 | 0 |  |  | 0.272 | 2.45 |  |  |  | POL1_
|  | 1S vstup do tech. místnosti : 3,0*3 |  | 9 | [19 empty] | VV | 0
65 | 630001 | Cementový litý potěr CT-C25-F5 | m3 | 22.8805 |  | 0 |  | 0 |  | 0 | 21 | 0 | 2 | 45.76 | 0 | 0 |  |  | 5.5 | 125.84 |  |  |  | POL1_
|  | 1S : | [21 empty] | VV | 0
|  | m.č. S06 : 28,59*0,102 |  | 2.9162 | [19 empty] | VV | 0
|  | m.č. S07 : 58,16*0,102 |  | 5.9323 | [19 empty] | VV | 0
|  | m.č. S08 : 29,68*0,117 |  | 3.4726 | [19 empty] | VV | 0
|  | m.č. S09 : 39,51*0,117 |  | 4.6227 | [19 empty] | VV | 0
|  | m.č. S10 : 33,81*0,117 |  | 3.9558 | [19 empty] | VV | 0
|  | m.č. S11 : 19,81*0,100 |  | 1.981 | [19 empty] | VV | 0
66 | 631312129R00 | Doplnění mazanin betonem, do tl. 8 cm | m3 | 2.06 |  | 0 |  | 0 |  | 0 | 21 | 0 | 2.5 | 5.15 | 0 | 0 |  |  | 3.6 | 7.42 |  |  |  | POL1_
|  | lokální oprava bet. mazaniny : | [21 empty] | VV | 0
|  | m.č. S08 : 29,68*0,02 |  | 0.5936 | [19 empty] | VV | 0
|  | m.č. S09 : 39,51*0,02 |  | 0.7902 | [19 empty] | VV | 0
|  | m.č. S10 : 33,81*0,02 |  | 0.6762 | [19 empty] | VV | 0
67 | 28324469R | Plastový obrubník, 100x1000mm, D+M, HDPE | kus | 65 |  | 0 |  | 0 |  | 0 | 21 | 0 | 0.0008 | 0.05 | 0 | 0 |  |  | 0 | 0 |  |  |  | POL3_
|  | obrubník okapového chodníku : 9,15+15,8+3,6+6,1+30,0 |  | 64.65 | [19 empty] | VV | 0
|  | zaokrouhlení : 0,35 |  | 0.35 | [19 empty] | VV | 0
68 | 583415004R | Kamenivo drcené frakce 8/16 B Jihomor. kraj | t | 3.5964 |  | 0 |  | 0 |  | 0 | 21 | 0 | 1 | 3.6 | 0 | 0 |  |  | 0 | 0 |  |  |  | POL3_
|  | 1S vstup do tech. místnosti, objem. hm. 2,664 t/m3 : 2,664*0,15*3,0*3,0 |  | 3.5964 | [19 empty] | VV | 0
69 | 59217422R | Obrubník chodníkový ABO 15-10 1000/80/200, přírodní | kus | 9 |  | 0 |  | 0 |  | 0 | 21 | 0 | 0.036 | 0.32 | 0 | 0 |  |  | 0 | 0 |  |  |  | POL3_
|  | 1S vstup do tech. místnosti : 3,0*3 |  | 9 | [19 empty] | VV | 0
Díl: | 64 | Výplně otvorů |  |  |  | 0 |  | 0 |  | 0 |  | 0 |  | 0.99 |  | 0 |  |  |  | 166.59 |  |  |  | DIL
70 | 642942111R00 | Osazení zárubní dveřních ocelových, pl. do 2,5 m2 | kus | 10 |  | 0 |  | 0 |  | 0 | 21 | 0 | 0.01897 | 0.19 | 0 | 0 |  |  | 1.86 | 18.6 |  |  |  | POL1_
|  | 10 |  | 10 | [19 empty] | VV | 0
71 | 968071125R00 | Vyvěšení, zavěšení kovových křídel dveří pl. 2 m2 | kus | 10 |  | 0 |  | 0 |  | 0 | 21 | 0 | 0 | 0 | 0 | 0 |  |  | 0.08 | 0.8 |  |  |  | POL1_
|  | zavěšení ocel. dveří : 10 |  | 10 | [19 empty] | VV | 0
72 | 640001 | Parapet interiérový z litého mramoru barva bílá - mat tl. 20 mm, š. 185 mm | m | 61.2 |  | 0 |  | 0 |  | 0 | 21 | 0 | 0 | 0 | 0 | 0 |  |  | 0 | 0 |  |  |  | POL1_
|  | G51 : 14*3,0 |  | 42 | [19 empty] | VV | 0
|  | G52 : 6*2,40 |  | 14.4 | [19 empty] | VV | 0
|  | G53 : 4*1,20 |  | 4.8 | [19 empty] | VV | 0
73 | 646711021R00 | Montáž vstupních dveří | m | 13.18 |  | 0 |  | 0 |  | 0 | 21 | 0 | 8e-05 | 0 | 0 | 0 |  |  | 0.757 | 9.98 |  |  |  | POL1_
|  | A34 : 2*1,1+2*2,5 |  | 7.2 | [19 empty] | VV | 0
|  | A37 : 2*0,9+2*2,09 |  | 5.98 | [19 empty] | VV | 0
74 | 646711901R00 | Montáž oken hliníkových | m | 237.6 |  | 0 |  | 0 |  | 0 | 21 | 0 | 6e-05 | 0.01 | 0 | 0 |  |  | 0.468 | 111.2 |  |  |  | POL1_
|  | A30 : 2*3,0+2*2,4 |  | 10.8 | [19 empty] | VV | 0
|  | A31 : 2*3,0+2*2,4 |  | 10.8 | [19 empty] | VV | 0
|  | A32 : 2*3,0+2*2,4 |  | 10.8 | [19 empty] | VV | 0
|  | A33 : 11*(2*3,0+2*2,4) |  | 118.8 | [19 empty] | VV | 0
|  | A35 : 6*(2*2,4+2*2,4) |  | 57.6 | [19 empty] | VV | 0
|  | A36 : 4*(2*1,2+2*2,4) |  | 28.8 | [19 empty] | VV | 0
75 | 648991118R00 | Osazení parapet.desek š.do 20cm | m | 61.2 |  | 0 |  | 0 |  | 0 | 21 | 0 | 0.00222 | 0.14 | 0 | 0 |  |  | 0.425 | 26.01 |  |  |  | POL1_
|  | G51 : 14*3,0 |  | 42 | [19 empty] | VV | 0
|  | G52 : 6*2,40 |  | 14.4 | [19 empty] | VV | 0
|  | G53 : 4*1,20 |  | 4.8 | [19 empty] | VV | 0
76 | 55340855R | Dveře otočné s rámem 90x197 P | kus | 1 |  | 0 |  | 0 |  | 0 | 21 | 0 | 0.0615 | 0.06 | 0 | 0 |  |  | 0 | 0 |  |  |  | POL3_
|  | D54 : 1 |  | 1 | [19 empty] | VV | 0
77 | 55340864R | Dveře otočné s rámem 60x197 L | kus | 1 |  | 0 |  | 0 |  | 0 | 21 | 0 | 0.0458 | 0.05 | 0 | 0 |  |  | 0 | 0 |  |  |  | POL3_
|  | D52 : 1 |  | 1 | [19 empty] | VV | 0
78 | 55340935R | Dveře otočné bez rámu 60x197 P | kus | 1 |  | 0 |  | 0 |  | 0 | 21 | 0 | 0.0352 | 0.04 | 0 | 0 |  |  | 0 | 0 |  |  |  | POL3_
|  | D51 : 1 |  | 1 | [19 empty] | VV | 0
79 | 55348856R | Dveře otočné s rámem 100x197 L | kus | 2 |  | 0 |  | 0 |  | 0 | 21 | 0 | 0.0714 | 0.14 | 0 | 0 |  |  | 0 | 0 |  |  |  | POL3_
|  | D56 : 2 |  | 2 | [19 empty] | VV | 0
80 | 55349857R | Dveře otočné s rámem 100x197 P | kus | 5 |  | 0 |  | 0 |  | 0 | 21 | 0 | 0.0714 | 0.36 | 0 | 0 |  |  | 0 | 0 |  |  |  | POL3_
|  | D53 : 1 |  | 1 | [19 empty] | VV | 0
|  | D55 : 1 |  | 1 | [19 empty] | VV | 0
|  | D57 : 3 |  | 3 | [19 empty] | VV | 0
81 | 640011 | A30_1 okno, hliník, 2015x2400 mm, D | ks | 1 |  | 0 |  | 0 |  | 0 | 21 | 0 | 0 | 0 | 0 | 0 |  |  | 0 | 0 |  |  |  | POL3_
|  | A30_1, okno, popis viz výpis výplní otvorů : 1 |  | 1 | [19 empty] | VV | 0
82 | 640012 | A30_2 okno, hliník, EI45, 985x2400 mm, D | ks | 1 |  | 0 |  | 0 |  | 0 | 21 | 0 | 0 | 0 | 0 | 0 |  |  | 0 | 0 |  |  |  | POL3_
|  | A30_2, okno, popis viz výpis výplní otvorů : 1 |  | 1 | [19 empty] | VV | 0
83 | 640013 | A31 okno, hliník, 3000x2100 mm, D | ks | 1 |  | 0 |  | 0 |  | 0 | 21 | 0 | 0 | 0 | 0 | 0 |  |  | 0 | 0 |  |  |  | POL3_
|  | A31, okno, popis viz výpis výplní otvorů : 1 |  | 1 | [19 empty] | VV | 0
84 | 640014 | A32_1 okno, hliník, 2000x2400 mm, D | ks | 1 |  | 0 |  | 0 |  | 0 | 21 | 0 | 0 | 0 | 0 | 0 |  |  | 0 | 0 |  |  |  | POL3_
|  | A32_1, okno, popis viz výpis výplní otvorů : 1 |  | 1 | [19 empty] | VV | 0
85 | 640015 | A32_2 okno, hliník, EI45, 1000x2400 mm, D | ks | 1 |  | 0 |  | 0 |  | 0 | 21 | 0 | 0 | 0 | 0 | 0 |  |  | 0 | 0 |  |  |  | POL3_
|  | A32_2, okno, popis viz výpis výplní otvorů : 1 |  | 1 | [19 empty] | VV | 0
86 | 640016 | A33 okno, hliník, 3000x2400, D | ks | 11 |  | 0 |  | 0 |  | 0 | 21 | 0 | 0 | 0 | 0 | 0 |  |  | 0 | 0 |  |  |  | POL3_
|  | A33, okno, popis viz výpis výplní otvorů : 11 |  | 11 | [19 empty] | VV | 0
87 | 640017 | A34 vchodové dveře levé, bezpeč., 1100x2500, D | ks | 1 |  | 0 |  | 0 |  | 0 | 21 | 0 | 0 | 0 | 0 | 0 |  |  | 0 | 0 |  |  |  | POL3_
|  | A34, vchodové dveře, popis viz výpis výplní otvorů : 1 |  | 1 | [19 empty] | VV | 0
88 | 640018 | A35 okno, hliník, 2400x2400, D | ks | 6 |  | 0 |  | 0 |  | 0 | 21 | 0 | 0 | 0 | 0 | 0 |  |  | 0 | 0 |  |  |  | POL3_
|  | A35, okno, popis viz výpis výplní otvorů : 6 |  | 6 | [19 empty] | VV | 0
89 | 640019 | A36 okno, hliník, 1200x2400, D | ks | 4 |  | 0 |  | 0 |  | 0 | 21 | 0 | 0 | 0 | 0 | 0 |  |  | 0 | 0 |  |  |  | POL3_
|  | A36, okno, popis viz výpis výplní otvorů : 4 |  | 4 | [19 empty] | VV | 0
90 | 640020 | A37 vchodové dveře pravé plné, bezpeč., 900x2090, D | ks | 1 |  | 0 |  | 0 |  | 0 | 21 | 0 | 0 | 0 | 0 | 0 |  |  | 0 | 0 |  |  |  | POL3_
|  | A37, vchodové dveře, popis viz výpis výplní otvorů : 1 |  | 1 | [19 empty] | VV | 0
91 | 640021 | A38 automatické posuvné dveře s el. pohonem EI30, 2540x2600 mm, D+M | ks | 1 |  | 0 |  | 0 |  | 0 | 21 | 0 | 0 | 0 | 0 | 0 |  |  | 0 | 0 |  |  |  | POL3_
|  | A33, automat. posuvné dveře, popis viz výpis výplní otvorů : 1 |  | 1 | [19 empty] | VV | 0
Díl: | 94 | Lešení a stavební výtahy |  |  |  | 0 |  | 0 |  | 0 |  | 0 |  | 9.58 |  | 0 |  |  |  | 142.49 |  |  |  | DIL
92 | 941941041R00 | Montáž lešení leh.řad.s podlahami,š.1,2 m, H 10 m | m2 | 518.126 |  | 0 |  | 0 |  | 0 | 21 | 0 | 0.01838 | 9.52 | 0 | 0 |  |  | 0.144 | 74.61 |  |  |  | POL1_
|  | Včetně kotvení lešení. | [21 empty] | POP |  | Včetně kotvení lešení.
|  | stěna severní : 8,1*27,7 |  | 224.37 | [19 empty] | VV | 0
|  | stěna východní : 8,1*33,7+2,2*3,2+2,8*1,8+2,8*1,4*0,5+1,5*2,4+2,6*0,6+2,6*1,22*0,5 |  | 293.756 | [19 empty] | VV | 0
93 | 941941111R00 | Pronájem lešení za den | m2 | 62175.12 |  | 0 |  | 0 |  | 0 | 21 | 0 | 0 | 0 | 0 | 0 |  |  | 0 | 0 |  |  |  | POL1_
|  | Začátek provozního součtu | [21 empty] | VV
|  | stěna severní : 8,1*27,7 |  | 224.37 | [19 empty] | VV | 2
|  | stěna východní : 8,1*33,7+2,2*3,2+2,8*1,8+2,8*1,4*0,5+1,5*2,4+2,6*0,6+2,6*1,22*0,5 |  | 293.756 | [19 empty] | VV | 2
|  | Mezisoučet |  | 518.126 | [19 empty] | VV | 3
|  | Konec provozního součtu | [21 empty] | VV
|  | pronájem cca 120 dnů : 120*518,126 |  | 62175.12 | [19 empty] | VV | 0
94 | 941941841R00 | Demontáž lešení leh.řad.s podlahami,š.1,2 m,H 10 m | m2 | 518.126 |  | 0 |  | 0 |  | 0 | 21 | 0 | 0 | 0 | 0 | 0 |  |  | 0.126 | 65.28 |  |  |  | POL1_
|  | stěna severní : 8,1*27,7 |  | 224.37 | [19 empty] | VV | 0
|  | stěna východní : 8,1*33,7+2,2*3,2+2,8*1,8+2,8*1,4*0,5+1,5*2,4+2,6*0,6+2,6*1,22*0,5 |  | 293.756 | [19 empty] | VV | 0
95 | 941955003R00 | Lešení lehké pomocné, výška podlahy do 2,5 m | m2 | 10 |  | 0 |  | 0 |  | 0 | 21 | 0 | 0.00592 | 0.06 | 0 | 0 |  |  | 0.26 | 2.6 |  |  |  | POL1_
|  | 10 |  | 10 | [19 empty] | VV | 0
Díl: | 95 | Dokončovací konstrukce na pozemních stavbách |  |  |  | 0 |  | 0 |  | 0 |  | 0 |  | 0.03 |  | 0 |  |  |  | 236.45 |  |  |  | DIL
96 | 952901111R00 | Vyčištění budov o výšce podlaží do 4 m | m2 | 767.71 |  | 0 |  | 0 |  | 0 | 21 | 0 | 4e-05 | 0.03 | 0 | 0 |  |  | 0.308 | 236.45 |  |  |  | POL1_
|  | 1S : 209,56 |  | 209.56 | [19 empty] | VV | 0
|  | 1NP : 265,01 |  | 265.01 | [19 empty] | VV | 0
|  | 2NP : 293,14 |  | 293.14 | [19 empty] | VV | 0
Díl: | 96 | Bourání konstrukcí |  |  |  | 0 |  | 0 |  | 0 |  | 0 |  | 0.19 |  | 54.78 |  |  |  | 225.89 |  |  |  | DIL
97 | 960111221R00 | Bourání konstrukcí z dílců prefa. betonových a ŽB | m3 | 1.08 |  | 0 |  | 0 |  | 0 | 21 | 0 | 0.00233 | 0 | 2.447 | 2.64 |  |  | 7.856 | 8.48 |  |  |  | POL1_
|  | Včetně bourání geotextilií, výplně otvorů tvárnic, drenáží, trubek a dilatačních prvků apod. zabudovaných v bouraných konstrukcích. | [21 empty] | POP |  | Včetně bourání geotextilií, výplně otvorů tvárnic, drenáží, trubek a dilatačních prvků apod. zabudovaných v bouraných konstrukcích.
|  | bourání anglic. dvorků : 9*2,0*(2*0,05*0,35+0,05*0,5) |  | 1.08 | [19 empty] | VV | 0
98 | 962031136R00 | Bourání příček z tvárnic tl. 15 cm | m2 | 110.522 |  | 0 |  | 0 |  | 0 | 21 | 0 | 0.00067 | 0.07 | 0.117 | 12.93 |  |  | 0.193 | 21.33 |  |  |  | POL1_
|  | 1NP : | [21 empty] | VV | 0
|  | m.č. 047+050 : 3,35*(5,55+1,7+2,5)-1,0*2,02-0,9*2,02 |  | 28.8245 | [19 empty] | VV | 0
|  | m.č. 056 : 3,35*0,4+1,0*2,02 |  | 3.36 | [19 empty] | VV | 0
|  | m.č. 057 : 1,0*2,02 |  | 2.02 | [19 empty] | VV | 0
|  | m.č. 058 : 3,35*(0,75+1,7)-1,0*2,02 |  | 6.1875 | [19 empty] | VV | 0
|  | m.č. 059 : 3,35*3,3-0,9*2,02 |  | 9.237 | [19 empty] | VV | 0
|  | m.č. 061.1+061.2+0.62.1+0.62 : 3,35*(4,36+3,80+3,1+1,2+2*1,9+1,8)-2*0,8*2,02-2*0,9*2,02 |  | 53.633 | [19 empty] | VV | 0
|  | 2NP : 3,35*6,0-5,35*2,4 |  | 7.26 | [19 empty] | VV | 0
99 | 962032231R00 | Bourání zdiva z cihel pálených na MVC | m3 | 5.193 |  | 0 |  | 0 |  | 0 | 21 | 0 | 0.00128 | 0.01 | 1.8 | 9.35 |  |  | 1.52 | 7.89 |  |  |  | POL1_
|  | 1S podezdívka kanalizace : 0,3*(6,11+1,4+5,3+4,5) |  | 5.193 | [19 empty] | VV | 0
100 | 962032432R00 | Bourání zdiva z dutých cihel nebo tvárnic na MVC | m3 | 0.99 |  | 0 |  | 0 |  | 0 | 21 | 0 | 0.0011 | 0 | 1.175 | 1.16 |  |  | 1.283 | 1.27 |  |  |  | POL1_
|  | 1S : 1,0*2,1*0,3+2*0,3*0,3*2,0 |  | 0.99 | [19 empty] | VV | 0
101 | 962052211R00 | Bourání zdiva železobetonového nadzákladového | m3 | 2.9757 |  | 0 |  | 0 |  | 0 | 21 | 0 | 0.00147 | 0 | 2.4 | 7.14 |  |  | 8.5 | 25.29 |  |  |  | POL1_
|  | 1S : 2,25*3,55*0,3+0,3*0,74*2,61 |  | 2.9757 | [19 empty] | VV | 0
102 | 963042819R00 | Bourání schodišťových stupňů betonových | m | 15.6 |  | 0 |  | 0 |  | 0 | 21 | 0 | 0 | 0 | 0.07 | 1.09 |  |  | 0.64 | 9.98 |  |  |  | POL1_
|  | 1S : 1,2*13 |  | 15.6 | [19 empty] | VV | 0
103 | 963053936R00 | Bourání ŽB schodišťových ramen samonosných | m2 | 9.972 |  | 0 |  | 0 |  | 0 | 21 | 0 | 0 | 0 | 0.432 | 4.31 |  |  | 3 | 29.92 |  |  |  | POL1_
|  | 1S : 1,41*1,2+2,8*1,2+1,2*2,8+1,2*1,3 |  | 9.972 | [19 empty] | VV | 0
104 | 963074969R00 | Vybourání schodnic z ocel.nosníků plentovaných | m | 8.42 |  | 0 |  | 0 |  | 0 | 21 | 0 | 0.00058 | 0 | 0.022 | 0.19 |  |  | 1.057 | 8.9 |  |  |  | POL1_
|  | 1S schodiště : 2*1,41+2*2,8 |  | 8.42 | [19 empty] | VV | 0
105 | 965042241R00 | Bourání mazanin betonových tl. nad 10 cm, nad 4 m2 | m3 | 2.85 |  | 0 |  | 0 |  | 0 | 21 | 0 | 0 | 0 | 2.2 | 6.27 |  |  | 5.867 | 16.72 |  |  |  | POL1_
|  | 1S : 0,15*0,5*(5,0+16,2+4,8+11,8+0,2) |  | 2.85 | [19 empty] | VV | 0
106 | 965081713R00 | Bourání dlaždic keramických tl. 1 cm, nad 1 m2 | m2 | 88.9 |  | 0 |  | 0 |  | 0 | 21 | 0 | 0 | 0 | 0.02 | 1.78 |  |  | 0.147 | 13.07 |  |  |  | POL1_
|  | 1NP : | [21 empty] | VV | 0
|  | m.č. 047 : 47,0 |  | 47 | [19 empty] | VV | 0
|  | m.č. 050 : 4,0 |  | 4 | [19 empty] | VV | 0
|  | m.č. 056 : 13,80 |  | 13.8 | [19 empty] | VV | 0
|  | m.č. 060 : 9,10 |  | 9.1 | [19 empty] | VV | 0
|  | m.č. 061 : 4,7 |  | 4.7 | [19 empty] | VV | 0
|  | m.č. 061.1 : 2,20 |  | 2.2 | [19 empty] | VV | 0
|  | m.č. 061.2 : 2,90 |  | 2.9 | [19 empty] | VV | 0
|  | m.č. 062 : 3,80 |  | 3.8 | [19 empty] | VV | 0
|  | m.č. 062.1 : 1,40 |  | 1.4 | [19 empty] | VV | 0
107 | 968061125R00 | Vyvěšení dřevěných dveřních křídel pl. do 2 m2 | kus | 11 |  | 0 |  | 0 |  | 0 | 21 | 0 | 0 | 0 | 0 | 0 |  |  | 0.05 | 0.55 |  |  |  | POL1_
|  | 1NP : 11 |  | 11 | [19 empty] | VV | 0
108 | 968061126R00 | Vyvěšení dřevěných dveřních křídel pl. nad 2 m2 | kus | 3 |  | 0 |  | 0 |  | 0 | 21 | 0 | 0 | 0 | 0 | 0 |  |  | 0.09 | 0.27 |  |  |  | POL1_
|  | 1S : 1 |  | 1 | [19 empty] | VV | 0
|  | 2NP : 2 |  | 2 | [19 empty] | VV | 0
109 | 968071113R00 | Vyvěšení,zavěšení kovových křídel oken nad 1,5 m2 | kus | 61 |  | 0 |  | 0 |  | 0 | 21 | 0 | 0 | 0 | 0 | 0 |  |  | 0.09 | 5.49 |  |  |  | POL1_
|  | 1NP : 29 |  | 29 | [19 empty] | VV | 0
|  | 2NP : 32 |  | 32 | [19 empty] | VV | 0
110 | 968072247R00 | Vybourání kovových rámů oken jednod. nad 4 m2 | m2 | 154.08 |  | 0 |  | 0 |  | 0 | 21 | 0 | 0.00061 | 0.09 | 0.034 | 5.24 |  |  | 0.27 | 41.6 |  |  |  | POL1_
|  | 1NP : 7*3,0*2,4+3*2,4*2,4+2*1,2*2,4 |  | 73.44 | [19 empty] | VV | 0
|  | 2NP : 8*3,0*2,4+3*2,4*2,4+2*1,2*2,4 |  | 80.64 | [19 empty] | VV | 0
111 | 968072455R00 | Vybourání kovových dveřních zárubní pl. do 2 m2 | m2 | 17.978 |  | 0 |  | 0 |  | 0 | 21 | 0 | 0.00117 | 0.02 | 0.076 | 1.37 |  |  | 0.939 | 16.88 |  |  |  | POL1_
|  | 1NP : 3*0,8*2,02+5*0,9*2,02+2*1,0*2,02 |  | 17.978 | [19 empty] | VV | 0
112 | 968072456R00 | Vybourání kovových dveřních zárubní pl. nad 2 m2 | m2 | 2.277 |  | 0 |  | 0 |  | 0 | 21 | 0 | 0.001 | 0 | 0.063 | 0.14 |  |  | 0.718 | 1.63 |  |  |  | POL1_
|  | 1S : 1,1*2,07 |  | 2.277 | [19 empty] | VV | 0
113 | 968096002R00 | Bourání parapetů plastových š. do 50 cm | m | 61.2 |  | 0 |  | 0 |  | 0 | 21 | 0 | 0 | 0 | 0.01383 | 0.85 |  |  | 0.12 | 7.34 |  |  |  | POL1_
|  | 14*3,0+4*1,20+6*2,4 |  | 61.2 | [19 empty] | VV | 0
114 | 766112820R00 | Demontáž dřevěných stěn prosklených | m2 | 19.59 |  | 0 |  | 0 |  | 0 | 21 | 0 | 0 | 0 | 0.01638 | 0.32 |  |  | 0.12 | 2.35 |  |  |  | POL1_
|  | 1NP : 2,5*2,7 |  | 6.75 | [19 empty] | VV | 0
|  | 2NP : 5,35*2,4 |  | 12.84 | [19 empty] | VV | 0
115 | 460030036RT3 | Vytrhání beton. dlaždic, lože písek, zalité spáry, z plochy nad 10 m2 | m2 | 27.85 |  | 0 |  | 0 |  | 0 | 21 | 0 | 0 | 0 | 0 | 0 |  |  | 0.249 | 6.93 |  |  |  | POL1_
|  | demontáž okapového chodníku : 0,5*(7,5+19,2+6,0+3,6+15,7+3,7) |  | 27.85 | [19 empty] | VV | 0
Díl: | 97 | Prorážení otvorů |  |  |  | 0 |  | 0 |  | 0 |  | 0 |  | 0 |  | 6.6 |  |  |  | 89.19 |  |  |  | DIL
116 | 978041108R00 | Odstranění KZS EPS F tl. 80 mm s omítkou | m2 | 323.562 |  | 0 |  | 0 |  | 0 | 21 | 0 | 0 | 0 | 0.01256 | 4.06 |  |  | 0.241 | 77.98 |  |  |  | POL1_
|  | stěna severní : 8,1*27,7-6*2,4*2,4-4*1,2*2,4-6,3*6,0 |  | 140.49 | [19 empty] | VV | 0
|  | stěna východní : 8,1*33,7+2,2*3,2+2,8*1,8+2,8*1,4*0,5+1,5*2,4+2,6*0,6+2,6*1,22*0,5-15*3,0*2,4-1,1*2,44 |  | 183.072 | [19 empty] | VV | 0
117 | 978059531R00 | Odsekání vnitřních obkladů stěn nad 2 m2 | m2 | 37.377 |  | 0 |  | 0 |  | 0 | 21 | 0 | 0 | 0 | 0.068 | 2.54 |  |  | 0.3 | 11.21 |  |  |  | POL1_
|  | 1NP : | [21 empty] | VV | 0
|  | m.č. 050 : 0,6*2,5 |  | 1.5 | [19 empty] | VV | 0
|  | m.č. 060 : 0,6*2,5 |  | 1.5 | [19 empty] | VV | 0
|  | m.č. 061.1 : 2,1*(2*1,855+1,18+0,3) |  | 10.899 | [19 empty] | VV | 0
|  | m.č. 061.2 : 2,1*(2*1,85+1,55+0,7) |  | 12.495 | [19 empty] | VV | 0
|  | m.č. 062.1 : 2,1*(1,38+0,8+0,6+0,4+0,8+0,4) |  | 9.198 | [19 empty] | VV | 0
|  | m.č. 062 : 2,1*0,85 |  | 1.785 | [19 empty] | VV | 0
Díl: | 99 | Staveništní přesun hmot |  |  |  | 0 |  | 0 |  | 0 |  | 0 |  | 0 |  | 0 |  |  |  | 174.84 |  |  |  | DIL
118 | 998012022R00 | Přesun hmot pro budovy monolitické výšky do 12 m | t | 421.3073 |  | 0 |  | 0 |  | 0 | 21 | 0 | 0 | 0 | 0 | 0 |  |  | 0.415 | 174.84 |  |  |  | POL7_
Díl: | 711 | Izolace proti vodě |  |  |  | 0 |  | 0 |  | 0 |  | 0 |  | 1.41 |  | 0 |  |  |  | 67.74 |  |  |  | DIL
119 | 711111006RZ2 | Izolace proti vlhkosti vodor.,nátěr penetr.emulzí, včetně emulze 0,2 kg/m2 | m2 | 209.56 |  | 0 |  | 0 |  | 0 | 21 | 0 | 0.00022 | 0.05 | 0 | 0 |  |  | 0.0275 | 5.76 |  |  |  | POL1_
|  | 1S : | [21 empty] | VV | 0
|  | m.č. S06 : 28,59 |  | 28.59 | [19 empty] | VV | 0
|  | m.č. S07 : 58,16 |  | 58.16 | [19 empty] | VV | 0
|  | m.č. S08 : 29,68 |  | 29.68 | [19 empty] | VV | 0
|  | m.č. S09 : 39,51 |  | 39.51 | [19 empty] | VV | 0
|  | m.č. S10 : 33,81 |  | 33.81 | [19 empty] | VV | 0
|  | m.č. S11 : 19,81 |  | 19.81 | [19 empty] | VV | 0
120 | 711112006RZ3 | Izolace proti vlhkosti svis.,nátěr penetr.emulzí, včetně emulze 0,3 kg/m2 | m2 | 38.886 |  | 0 |  | 0 |  | 0 | 21 | 0 | 0.00052 | 0.02 | 0 | 0 |  |  | 0.049 | 1.91 |  |  |  | POL1_
|  | 1S : 1,2*3,8+0,3*(17,2+11,8+16,2+19,22+2,9+4,2+1,3)+4,8*2,6 |  | 38.886 | [19 empty] | VV | 0
121 | 711132311R00 | Prov. izolace nopovou fólií svisle, vč.uchyc.prvků | m2 | 4.56 |  | 0 |  | 0 |  | 0 | 21 | 0 | 8e-05 | 0 | 0 | 0 |  |  | 0.34 | 1.55 |  |  |  | POL1_
|  | 1S : 1,2*3,8 |  | 4.56 | [19 empty] | VV | 0
122 | 711141559R00 | Izolace proti vlhk. vodorovná pásy přitavením | m2 | 209.56 |  | 0 |  | 0 |  | 0 | 21 | 0 | 0.00041 | 0.09 | 0 | 0 |  |  | 0.22991 | 48.18 |  |  |  | POL1_
|  | 1S : | [21 empty] | VV | 0
|  | m.č. S06 : 28,59 |  | 28.59 | [19 empty] | VV | 0
|  | m.č. S07 : 58,16 |  | 58.16 | [19 empty] | VV | 0
|  | m.č. S08 : 29,68 |  | 29.68 | [19 empty] | VV | 0
|  | m.č. S09 : 39,51 |  | 39.51 | [19 empty] | VV | 0
|  | m.č. S10 : 33,81 |  | 33.81 | [19 empty] | VV | 0
|  | m.č. S11 : 19,81 |  | 19.81 | [19 empty] | VV | 0
123 | 711142559R00 | Izolace proti vlhkosti svislá pásy přitavením | m2 | 38.886 |  | 0 |  | 0 |  | 0 | 21 | 0 | 0.00058 | 0.02 | 0 | 0 |  |  | 0.266 | 10.34 |  |  |  | POL1_
|  | 1S : 1,2*3,8+0,3*(17,2+11,8+16,2+19,22+2,9+4,2+1,3)+4,8*2,6 |  | 38.886 | [19 empty] | VV | 0
124 | 28323110R | Fólie nopová tl. 0,6 mm š. 2000 mm | m2 | 4.56 |  | 0 |  | 0 |  | 0 | 21 | 0 | 0.00045 | 0 | 0 | 0 |  |  | 0 | 0 |  |  |  | POL3_
|  | 1S : 1,2*3,8 |  | 4.56 | [19 empty] | VV | 0
125 | 62852265R | Pás modifikovaný asfalt | m2 | 273.2906 |  | 0 |  | 0 |  | 0 | 21 | 0 | 0.0045 | 1.23 | 0 | 0 |  |  | 0 | 0 |  |  |  | POL3_
|  | 1S : | [21 empty] | VV | 0
|  | m.č. S06 : 28,59 |  | 28.59 | [19 empty] | VV | 0
|  | m.č. S07 : 58,16 |  | 58.16 | [19 empty] | VV | 0
|  | m.č. S08 : 29,68 |  | 29.68 | [19 empty] | VV | 0
|  | m.č. S09 : 39,51 |  | 39.51 | [19 empty] | VV | 0
|  | m.č. S10 : 33,81 |  | 33.81 | [19 empty] | VV | 0
|  | m.č. S11 : 19,81 |  | 19.81 | [19 empty] | VV | 0
|  | svislá HI : 1,2*3,8+0,3*(17,2+11,8+16,2+19,22+2,9+4,2+1,3)+4,8*2,6 |  | 38.886 | [19 empty] | VV | 0
|  | ztratné 10% (přesahy) : 248,446*0,1 |  | 24.8446 | [19 empty] | VV | 0
126 | 998711201R00 | Přesun hmot pro izolace proti vodě, výšky do 6 m | % |  |  | 0 |  | 0 |  | 0 | 21 | 0 | 0 | 0 | 0 | 0 |  |  | 0 | 0 |  |  |  | POL7_
Díl: | 713 | Izolace tepelné |  |  |  | 0 |  | 0 |  | 0 |  | 0 |  | 11.49 |  | 0 |  |  |  | 253.18 |  |  |  | DIL
127 | 713111125R00 | Izolace tepelné stropů rovných spodem, lepením | m2 | 180.97 |  | 0 |  | 0 |  | 0 | 21 | 0 | 0.00083 | 0.15 | 0 | 0 |  |  | 0.231 | 41.8 |  |  |  | POL1_
|  | 1S : | [21 empty] | VV | 0
|  | m.č. S07 : 58,16 |  | 58.16 | [19 empty] | VV | 0
|  | m.č. S08 : 29,68 |  | 29.68 | [19 empty] | VV | 0
|  | m.č. S09 : 39,51 |  | 39.51 | [19 empty] | VV | 0
|  | m.č. S10 : 33,81 |  | 33.81 | [19 empty] | VV | 0
|  | m.č. S11 : 19,81 |  | 19.81 | [19 empty] | VV | 0
128 | 713121121R00 | Izolace tepelná podlah na sucho, dvouvrstvá | m2 | 209.56 |  | 0 |  | 0 |  | 0 | 21 | 0 | 0 | 0 | 0 | 0 |  |  | 0.15 | 31.43 |  |  |  | POL1_
|  | 1S : | [21 empty] | VV | 0
|  | m.č. S06 : 28,59 |  | 28.59 | [19 empty] | VV | 0
|  | m.č. S07 : 58,16 |  | 58.16 | [19 empty] | VV | 0
|  | m.č. S08 : 29,68 |  | 29.68 | [19 empty] | VV | 0
|  | m.č. S09 : 39,51 |  | 39.51 | [19 empty] | VV | 0
|  | m.č. S10 : 33,81 |  | 33.81 | [19 empty] | VV | 0
|  | m.č. S11 : 19,81 |  | 19.81 | [19 empty] | VV | 0
129 | 713121118R00 | Montáž dilatačního pásku podél stěn | m | 143.865 |  | 0 |  | 0 |  | 0 | 21 | 0 | 0 | 0 | 0 | 0 |  |  | 0.05 | 7.19 |  |  |  | POL1_
|  | 1S : 2,4+3,35+3,0+4,4+19,6+3,8+1,45+3,9+1,6+11,9+3,9+11,9+1,0+4,5+19,2+2,7+5,7+1,64+3,9+2*4,5+6,675+2,35+1,3+2,5+7,9+4,3 |  | 143.865 | [19 empty] | VV | 0
130 | 713131130R00 | Izolace tepelná stěn vložením do konstrukce | m2 | 3.69 |  | 0 |  | 0 |  | 0 | 21 | 0 | 0.00023 | 0 | 0 | 0 |  |  | 0.161 | 0.59 |  |  |  | POL1_
|  | Nařezání izolace na potřebný rouzměr. Vložení izolace do stěny bez dodávky tepelné izolace. | [21 empty] | POP |  | Nařezání izolace na potřebný rouzměr. Vložení izolace do stěny bez dodávky tepelné izolace.
|  | Včetně pomocného lešení o výšce podlahy do 1900 mm a pro zatížení do 1,5 kPa. | [21 empty] | POP |  | Včetně pomocného lešení o výšce podlahy do 1900 mm a pro zatížení do 1,5 kPa.
|  | dilatační spára : 0,3*(1,8+3*3,5) |  | 3.69 | [19 empty] | VV | 0
131 | 713131152R00 | Montáž izolace na tmel a hmožd.6 ks/m2, cihla plná | m2 | 314.106 |  | 0 |  | 0 |  | 0 | 21 | 0 | 0 | 0 | 0 | 0 |  |  | 0.4344 | 136.45 |  |  |  | POL1_
|  | stěna severní : | [21 empty] | VV | 0
|  | fasáda : 7,4*27,7-6*2,4*2,4-4*1,2*2,4-6,0*6,2 |  | 121.7 | [19 empty] | VV | 0
|  | sokl : 1,25*21,4 |  | 26.75 | [19 empty] | VV | 0
|  | stěna východní : | [21 empty] | VV | 0
|  | fasáda : 7,4*33,7-14*3,0*2,4-3,4*4,1-1,1*2,44 |  | 131.956 | [19 empty] | VV | 0
|  | sokl : 1,0*33,7 |  | 33.7 | [19 empty] | VV | 0
132 | 713132111R00 | Přebroušení izolantu | m2 | 314.106 |  | 0 |  | 0 |  | 0 | 21 | 0 | 0 | 0 | 0 | 0 |  |  | 0.067 | 21.05 |  |  |  | POL1_
|  | stěna severní : | [21 empty] | VV | 0
|  | fasáda : 7,4*27,7-6*2,4*2,4-4*1,2*2,4-6,0*6,2 |  | 121.7 | [19 empty] | VV | 0
|  | sokl : 1,25*21,4 |  | 26.75 | [19 empty] | VV | 0
|  | stěna východní : | [21 empty] | VV | 0
|  | fasáda : 7,4*33,7-14*3,0*2,4-3,4*4,1-1,1*2,44 |  | 131.956 | [19 empty] | VV | 0
|  | sokl : 1,0*33,7 |  | 33.7 | [19 empty] | VV | 0
133 | 713191100R00 | Položení separační fólie | m2 | 209.56 |  | 0 |  | 0 |  | 0 | 21 | 0 | 0 | 0 | 0 | 0 |  |  | 0.07 | 14.67 |  |  |  | POL1_
|  | 1S : | [21 empty] | VV | 0
|  | m.č. S06 : 28,59 |  | 28.59 | [19 empty] | VV | 0
|  | m.č. S07 : 58,16 |  | 58.16 | [19 empty] | VV | 0
|  | m.č. S08 : 29,68 |  | 29.68 | [19 empty] | VV | 0
|  | m.č. S09 : 39,51 |  | 39.51 | [19 empty] | VV | 0
|  | m.č. S10 : 33,81 |  | 33.81 | [19 empty] | VV | 0
|  | m.č. S11 : 19,81 |  | 19.81 | [19 empty] | VV | 0
134 | 28314030R | Okrajová dilatační páska tl. 10 mm, páska dilatační okrajová, PE, fólie šířky 150 mm | m | 143.865 |  | 0 |  | 0 |  | 0 | 21 | 0 | 0.00012 | 0.02 | 0 | 0 |  |  | 0 | 0 |  |  |  | POL3_
|  | 1S : 2,4+3,35+3,0+4,4+19,6+3,8+1,45+3,9+1,6+11,9+3,9+11,9+1,0+4,5+19,2+2,7+5,7+1,64+3,9+2*4,5+6,675+2,35+1,3+2,5+7,9+4,3 |  | 143.865 | [19 empty] | VV | 0
135 | 28323203R | Fólie PE čirá tl. 0,10 mm š. 2000 mm dl. 25 m | m2 | 230.516 |  | 0 |  | 0 |  | 0 | 21 | 0 | 1e-05 | 0 | 0 | 0 |  |  | 0 | 0 |  |  |  | POL3_
|  | 1S : | [21 empty] | VV | 0
|  | m.č. S06 : 28,59 |  | 28.59 | [19 empty] | VV | 0
|  | m.č. S07 : 58,16 |  | 58.16 | [19 empty] | VV | 0
|  | m.č. S08 : 29,68 |  | 29.68 | [19 empty] | VV | 0
|  | m.č. S09 : 39,51 |  | 39.51 | [19 empty] | VV | 0
|  | m.č. S10 : 33,81 |  | 33.81 | [19 empty] | VV | 0
|  | m.č. S11 : 19,81 |  | 19.81 | [19 empty] | VV | 0
|  | ztratné 10% : 209,56*0,1 |  | 20.956 | [19 empty] | VV | 0
136 | 283754909R | Deska polystyrenová XPS 300 tl. 180 mm, hladká, s ozubem, 1265 x 615 mm | m2 | 66.495 |  | 0 |  | 0 |  | 0 | 21 | 0 | 0.0054 | 0.36 | 0 | 0 |  |  | 0 | 0 |  |  |  | POL3_
|  | stěna severní : | [21 empty] | VV | 0
|  | sokl : 1,25*21,4 |  | 26.75 | [19 empty] | VV | 0
|  | stěna východní : | [21 empty] | VV | 0
|  | sokl : 1,0*33,7 |  | 33.7 | [19 empty] | VV | 0
|  | Mezisoučet |  | 60.45 | [19 empty] | VV | 1
|  | ztratné 10% : 60,45*0,10 |  | 6.045 | [19 empty] | VV | 0
137 | 283754911R | Deska polystyrenová XPS 500 tl. 60 mm, hladká, s ozubem, 1265 x 615 mm | m2 | 461.032 |  | 0 |  | 0 |  | 0 | 21 | 0 | 0.0021 | 0.97 | 0 | 0 |  |  | 0 | 0 |  |  |  | POL3_
|  | 1S : | [21 empty] | VV | 0
|  | m.č. S06 : 2*28,59 |  | 57.18 | [19 empty] | VV | 0
|  | m.č. S07 : 2*58,16 |  | 116.32 | [19 empty] | VV | 0
|  | m.č. S08 : 2*29,68 |  | 59.36 | [19 empty] | VV | 0
|  | m.č. S09 : 2*39,51 |  | 79.02 | [19 empty] | VV | 0
|  | m.č. S10 : 2*33,81 |  | 67.62 | [19 empty] | VV | 0
|  | m.č. S11 : 2*19,81 |  | 39.62 | [19 empty] | VV | 0
|  | ztratné 10% : 419,12*0,1 |  | 41.912 | [19 empty] | VV | 0
138 | 28375782R | Deska polystyren. EPS100 tl. 80 mm | m2 | 3.69 |  | 0 |  | 0 |  | 0 | 21 | 0 | 0.00408 | 0.02 | 0 | 0 |  |  | 0 | 0 |  |  |  | POL3_
|  | dilatační spára : 0,3*(1,8+3*3,5) |  | 3.69 | [19 empty] | VV | 0
139 | 31173271R | Hmoždinka talířová zatloukací 8/100 | kus | 1267 |  | 0 |  | 0 |  | 0 | 21 | 0 | 0 | 0 | 0 | 0 |  |  | 0 | 0 |  |  |  | POL3_
|  | 1S - podhled : | [21 empty] | VV | 0
|  | m.č. S07 : 58,16 |  | 58.16 | [19 empty] | VV | 0
|  | m.č. S08 : 29,68 |  | 29.68 | [19 empty] | VV | 0
|  | m.č. S09 : 39,51 |  | 39.51 | [19 empty] | VV | 0
|  | m.č. S10 : 33,81 |  | 33.81 | [19 empty] | VV | 0
|  | m.č. S11 : 19,81 |  | 19.81 | [19 empty] | VV | 0
|  | Mezisoučet |  | 180.97 | [19 empty] | VV | 1
|  | cca 6ks/m2 : 6*180,97 |  | 1085.82 | [19 empty] | VV | 0
|  | zaokrouhlení : 0,21 |  | 0.21 | [19 empty] | VV | 0
140 | 31173515R | Hmoždinka zapoušt. 8/60U 2G x 215 mm se zátkou, ocelový šroubovací trn | kus | 1885 |  | 0 |  | 0 |  | 0 | 21 | 0 | 0 | 0 | 0 | 0 |  |  | 0 | 0 |  |  |  | POL3_
|  | spotřeba 6ks/m2 : | [21 empty] | VV | 0
|  | stěna severní : | [21 empty] | VV | 0
|  | fasáda : (7,4*27,7-6*2,4*2,4-4*1,2*2,4-6,0*6,2)*6 |  | 730.2 | [19 empty] | VV | 0
|  | sokl : 1,25*21,4*6 |  | 160.5 | [19 empty] | VV | 0
|  | stěna východní : | [21 empty] | VV | 0
|  | fasáda : (7,4*33,7-14*3,0*2,4-3,4*4,1-1,1*2,44)*6 |  | 791.736 | [19 empty] | VV | 0
|  | sokl : 1,0*33,7*6 |  | 202.2 | [19 empty] | VV | 0
|  | zaokrouhlení : 0,364 |  | 0.364 | [19 empty] | VV | 0
141 | 58582145R | Lepicí a stěrková hmota | kg | 2198.742 |  | 0 |  | 0 |  | 0 | 21 | 0 | 0.001 | 2.2 | 0 | 0 |  |  | 0 | 0 |  |  |  | POL3_
|  | lepení TI desek, spotřeba cca 7,0 kg/m2 : | [21 empty] | VV | 0
|  | stěna severní : | [21 empty] | VV | 0
|  | fasáda : (7,4*27,7-6*2,4*2,4-4*1,2*2,4-6,0*6,2)*7 |  | 851.9 | [19 empty] | VV | 0
|  | sokl : 1,25*21,4*7 |  | 187.25 | [19 empty] | VV | 0
|  | stěna východní : | [21 empty] | VV | 0
|  | fasáda : (7,4*33,7-14*3,0*2,4-3,4*4,1-1,1*2,44)*7 |  | 923.692 | [19 empty] | VV | 0
|  | sokl : 1,0*33,7*7 |  | 235.9 | [19 empty] | VV | 0
142 | 63151370.AR | Deska z minerální plsti tl. 1200x600x40 mm | m2 | 199.067 |  | 0 |  | 0 |  | 0 | 21 | 0 | 0.0012 | 0.24 | 0 | 0 |  |  | 0 | 0 |  |  |  | POL3_
|  | 1S : | [21 empty] | VV | 0
|  | m.č. S07 : 58,16 |  | 58.16 | [19 empty] | VV | 0
|  | m.č. S08 : 29,68 |  | 29.68 | [19 empty] | VV | 0
|  | m.č. S09 : 39,51 |  | 39.51 | [19 empty] | VV | 0
|  | m.č. S10 : 33,81 |  | 33.81 | [19 empty] | VV | 0
|  | m.č. S11 : 19,81 |  | 19.81 | [19 empty] | VV | 0
|  | Mezisoučet |  | 180.97 | [19 empty] | VV | 1
|  | ztratné 10% : 0,1*180,97 |  | 18.097 | [19 empty] | VV | 0
143 | 63151548R | Deska minerální 1000x600x180 mm, podélné vlákno | m2 | 279.0216 |  | 0 |  | 0 |  | 0 | 21 | 0 | 0.027 | 7.53 | 0 | 0 |  |  | 0 | 0 |  |  |  | POL3_
|  | stěna severní : | [21 empty] | VV | 0
|  | fasáda : 7,4*27,7-6*2,4*2,4-4*1,2*2,4-6,0*6,2 |  | 121.7 | [19 empty] | VV | 0
|  | stěna východní : | [21 empty] | VV | 0
|  | fasáda : 7,4*33,7-14*3,0*2,4-3,4*4,1-1,1*2,44 |  | 131.956 | [19 empty] | VV | 0
|  | Mezisoučet |  | 253.656 | [19 empty] | VV | 1
|  | ztratné 10% : 253,656*0,1 |  | 25.3656 | [19 empty] | VV | 0
144 | 998713202R00 | Přesun hmot pro izolace tepelné, výšky do 12 m | % |  |  | 0 |  | 0 |  | 0 | 21 | 0 | 0 | 0 | 0 | 0 |  |  | 0 | 0 |  |  |  | POL7_
Díl: | 722 | Vnitřní vodovod |  |  |  | 0 |  | 0 |  | 0 |  | 0 |  | 0.11 |  | 0 |  |  |  | 0 |  |  |  | DIL
145 | 44984124R | Přístroj hasicí práškový A21 | kus | 7 |  | 0 |  | 0 |  | 0 | 21 | 0 | 0.0155 | 0.11 | 0 | 0 |  |  | 0 | 0 |  |  |  | POL3_
|  | 7 |  | 7 | [19 empty] | VV | 0
Díl: | 725 | Zařizovací předměty |  |  |  | 0 |  | 0 |  | 0 |  | 0 |  | 0 |  | 0.17 |  |  |  | 5.54 |  |  |  | DIL
146 | 725110811R00 | Demontáž klozetů splachovacích | soubor | 2 |  | 0 |  | 0 |  | 0 | 21 | 0 | 0 | 0 | 0.01933 | 0.04 |  |  | 0.59 | 1.18 |  |  |  | POL1_
|  | 1NP : 2 |  | 2 | [19 empty] | VV | 0
147 | 725210821R00 | Demontáž umyvadel bez výtokových armatur | soubor | 4 |  | 0 |  | 0 |  | 0 | 21 | 0 | 0 | 0 | 0.01946 | 0.08 |  |  | 0.382 | 1.53 |  |  |  | POL1_
|  | 1NP : 4 |  | 4 | [19 empty] | VV | 0
148 | 725240812R00 | Demontáž sprchových mís bez výtokových armatur | soubor | 1 |  | 0 |  | 0 |  | 0 | 21 | 0 | 0 | 0 | 0.0245 | 0.02 |  |  | 0.383 | 0.38 |  |  |  | POL1_
|  | 1NP : 1 |  | 1 | [19 empty] | VV | 0
149 | 725310823R00 | Demontáž dřezů 1dílných v kuchyňské sestavě | soubor | 2 |  | 0 |  | 0 |  | 0 | 21 | 0 | 0 | 0 | 0.0092 | 0.02 |  |  | 0.465 | 0.93 |  |  |  | POL1_
|  | 1NP : 2 |  | 2 | [19 empty] | VV | 0
150 | 725820801R00 | Demontáž baterie nástěnné do G 3/4 | soubor | 7 |  | 0 |  | 0 |  | 0 | 21 | 0 | 0 | 0 | 0.00156 | 0.01 |  |  | 0.217 | 1.52 |  |  |  | POL1_
|  | 1NP : 7 |  | 7 | [19 empty] | VV | 0
151 | 998725202R00 | Přesun hmot pro zařizovací předměty, výšky do 12 m | % |  |  | 0 |  | 0 |  | 0 | 21 | 0 | 0 | 0 | 0 | 0 |  |  | 0 | 0 |  |  |  | POL7_
Díl: | 764 | Konstrukce klempířské |  |  |  | 0 |  | 0 |  | 0 |  | 0 |  | 0.65 |  | 0.08 |  |  |  | 177.27 |  |  |  | DIL
152 | 764410850R00 | Demontáž oplechování parapetů,rš od 100 do 330 mm | m | 61.2 |  | 0 |  | 0 |  | 0 | 21 | 0 | 0 | 0 | 0.00135 | 0.08 |  |  | 0.092 | 5.63 |  |  |  | POL1_
|  | 14*3,0+4*1,20+6*2,4 |  | 61.2 | [19 empty] | VV | 0
153 | 764908305RT2 | Oplechování parapetů, rš 290 mm, enkolit, plech FOP/PO tl.0,5 mm, ostatní barvy | m | 62.64 |  | 0 |  | 0 |  | 0 | 21 | 0 | 0.00142 | 0.09 | 0 | 0 |  |  | 0.73715 | 46.18 |  |  |  | POL1_
|  | K52 : 14*3,06 |  | 42.84 | [19 empty] | VV | 0
|  | K53 : 6*2,46 |  | 14.76 | [19 empty] | VV | 0
|  | K54 : 4*1,26 |  | 5.04 | [19 empty] | VV | 0
154 | 764006 | Oplechování atiky, rš 630 mm, enkolit, plech FOP/PO tl.0,5 mm, ostatní barvy | m | 65.4 |  | 0 |  | 0 |  | 0 | 21 | 0 | 0.00442 | 0.29 | 0 | 0 |  |  | 0.99015 | 64.76 |  |  |  | POL1_
|  | K51 : 65,4 |  | 65.4 | [19 empty] | VV | 0
155 | 764009 | Oplechování atiky - plech. připoj. lišta, rš 590 mm, enkolit, plech FOP/PO tl.0,5 mm, ostatní barvy | m | 61.3 |  | 0 |  | 0 |  | 0 | 21 | 0 | 0.00442 | 0.27 | 0 | 0 |  |  | 0.99015 | 60.7 |  |  |  | POL1_
|  | K51 : 61,3 |  | 61.3 | [19 empty] | VV | 0
156 | 998764202R00 | Přesun hmot pro klempířské konstr., výšky do 12 m | % |  |  | 0 |  | 0 |  | 0 | 21 | 0 | 0 | 0 | 0 | 0 |  |  | 0 | 0 |  |  |  | POL7_
Díl: | 766 | Konstrukce truhlářské |  |  |  | 0 |  | 0 |  | 0 |  | 0 |  | 0.37 |  | 0 |  |  |  | 34.31 |  |  |  | DIL
157 | 766670011R00 | Montáž obložkové zárubně a dřevěného křídla dveří | kus | 8 |  | 0 |  | 0 |  | 0 | 21 | 0 | 0.0004 | 0 | 0 | 0 |  |  | 4.02 | 32.16 |  |  |  | POL1_
|  | D58 : 5 |  | 5 | [19 empty] | VV | 0
|  | D59 : 2 |  | 2 | [19 empty] | VV | 0
|  | D60 : 1 |  | 1 | [19 empty] | VV | 0
158 | 766041 | Madlo schodišť., dub, lak, vč. kotvení, D+M | m | 6.5 |  | 0 |  | 0 |  | 0 | 21 | 0 | 0.0013 | 0.01 | 0 | 0 |  |  | 0.33 | 2.15 |  |  |  | POL1_
|  | T51 : 3,4 |  | 3.4 | [19 empty] | VV | 0
|  | T52 : 3,1 |  | 3.1 | [19 empty] | VV | 0
159 | 61161903R | Dveře vnitřní hladké plné 1kř. 90x197 dýha, odlehčená DTD, dýha | kus | 8 |  | 0 |  | 0 |  | 0 | 21 | 0 | 0.029 | 0.23 | 0 | 0 |  |  | 0 | 0 |  |  |  | POL3_
|  | D58 : 5 |  | 5 | [19 empty] | VV | 0
|  | D59 : 2 |  | 2 | [19 empty] | VV | 0
|  | D60 : 1 |  | 1 | [19 empty] | VV | 0
160 | 61181903R | Zárubeň obložková š. 90cm/st. 6-17cm dýha | kus | 8 |  | 0 |  | 0 |  | 0 | 21 | 0 | 0.016 | 0.13 | 0 | 0 |  |  | 0 | 0 |  |  |  | POL3_
|  | D58 : 5 |  | 5 | [19 empty] | VV | 0
|  | D59 : 2 |  | 2 | [19 empty] | VV | 0
|  | D60 : 1 |  | 1 | [19 empty] | VV | 0
161 | 998766202R00 | Přesun hmot pro truhlářské konstr., výšky do 12 m | % |  |  | 0 |  | 0 |  | 0 | 21 | 0 | 0 | 0 | 0 | 0 |  |  | 0 | 0 |  |  |  | POL7_
Díl: | 767 | Konstrukce zámečnické |  |  |  | 0 |  | 0 |  | 0 |  | 0 |  | 0 |  | 1.64 |  |  |  | 143.44 |  |  |  | DIL
162 | 767137801R00 | Demontáž příček sádrokartonových, roštu | m2 | 21.105 |  | 0 |  | 0 |  | 0 | 21 | 0 | 0 | 0 | 0.002 | 0.04 |  |  | 0.13 | 2.74 |  |  |  | POL1_
|  | 2NP : 3,35*6,3 |  | 21.105 | [19 empty] | VV | 0
163 | 767137803R00 | Demontáž příček sádrokartonových, desek do suti | m2 | 21.105 |  | 0 |  | 0 |  | 0 | 21 | 0 | 0 | 0 | 0.012 | 0.25 |  |  | 0.13 | 2.74 |  |  |  | POL1_
|  | 2NP : 3,35*6,3 |  | 21.105 | [19 empty] | VV | 0
164 | 767581801R00 | Demontáž podhledů - kazet | m2 | 269.77 |  | 0 |  | 0 |  | 0 | 21 | 0 | 0 | 0 | 0.005 | 1.35 |  |  | 0.51 | 137.58 |  |  |  | POL1_
|  | 1NP : | [21 empty] | VV | 0
|  | m.č. 047 : 47,0 |  | 47 | [19 empty] | VV | 0
|  | m.č. 050 : 4,0 |  | 4 | [19 empty] | VV | 0
|  | m.č. 055 : 36,10 |  | 36.1 | [19 empty] | VV | 0
|  | m.č. 056 : 13,80 |  | 13.8 | [19 empty] | VV | 0
|  | m.č. 057 : 21,10 |  | 21.1 | [19 empty] | VV | 0
|  | m.č. 058 : 23,0 |  | 23 | [19 empty] | VV | 0
|  | m.č. 059 : 22,70 |  | 22.7 | [19 empty] | VV | 0
|  | m.č. 060 : 9,10 |  | 9.1 | [19 empty] | VV | 0
|  | m.č. 061 : 4,70 |  | 4.7 | [19 empty] | VV | 0
|  | m.č. 061.1 : 2,20 |  | 2.2 | [19 empty] | VV | 0
|  | m.č. 061.2 : 2,90 |  | 2.9 | [19 empty] | VV | 0
|  | m.č. 062 : 3,80 |  | 3.8 | [19 empty] | VV | 0
|  | m.č. 062.1 : 1,40 |  | 1.4 | [19 empty] | VV | 0
|  | 2NP : | [21 empty] | VV | 0
|  | m.č. 158 : 34,50 |  | 34.5 | [19 empty] | VV | 0
|  | m.č. 159 : 22,05 |  | 22.05 | [19 empty] | VV | 0
|  | m.č. 160 : 21,42 |  | 21.42 | [19 empty] | VV | 0
165 | 7670001 | Zábradlí ocelové výšky 1,0 m, hm. 190 kg, D+M | ks | 1 |  | 0 |  | 0 |  | 0 | 21 | 0 | 6e-05 | 0 | 0 | 0 |  |  | 0.375 | 0.38 |  |  |  | POL1_
|  | Z52 : 1 |  | 1 | [19 empty] | VV | 0
166 | 7670002 | Demontáž a zpětná montáž ocelové stříšky | kpl | 1 |  | 0 |  | 0 |  | 0 | 21 | 0 | 0 | 0 | 0 | 0 |  |  | 0 | 0 |  |  |  | POL1_
|  | boční vstup do místnosti 056 : 1 |  | 1 | [19 empty] | VV | 0
167 | 7670006 | Zábradlí ocelové výšky 0,9 m, dl. 3,22 m, D+M | ks | 1 |  | 0 |  | 0 |  | 0 | 21 | 0 | 0 | 0 | 0 | 0 |  |  | 0 | 0 |  |  |  | POL1_
|  | Z51 : 1 |  | 1 | [19 empty] | VV | 0
168 | 998767202R00 | Přesun hmot pro zámečnické konstr., výšky do 12 m | % |  |  | 0 |  | 0 |  | 0 | 21 | 0 | 0 | 0 | 0 | 0 |  |  | 0 | 0 |  |  |  | POL7_
Díl: | 776 | Podlahy povlakové |  |  |  | 0 |  | 0 |  | 0 |  | 0 |  | 1.98 |  | 0.27 |  |  |  | 186.76 |  |  |  | DIL
169 | 775981113RV1 | Lišta hliníková přechodová, různá výška krytin, profil 29/ST, š.40mm,v.6,5-10 mm, s naráž.profilem | m | 19.8 |  | 0 |  | 0 |  | 0 | 21 | 0 | 0.00055 | 0.01 | 0 | 0 |  |  | 0.28 | 5.54 |  |  |  | POL1_
|  | O56 : 13*0,9+3*2,7 |  | 19.8 | [19 empty] | VV | 0
170 | 776511820R00 | Odstranění PVC a koberců lepených s podložkou | m2 | 274.87 |  | 0 |  | 0 |  | 0 | 21 | 0 | 0 | 0 | 0.001 | 0.27 |  |  | 0.255 | 70.09 |  |  |  | POL1_
|  | 1NP : | [21 empty] | VV | 0
|  | m.č. 051 : 20,50 |  | 20.5 | [19 empty] | VV | 0
|  | m.č. 052 : 23,10 |  | 23.1 | [19 empty] | VV | 0
|  | m.č. 053 : 23,10 |  | 23.1 | [19 empty] | VV | 0
|  | m.č. 054 : 27,30 |  | 27.3 | [19 empty] | VV | 0
|  | m.č. 055 : 36,10 |  | 36.1 | [19 empty] | VV | 0
|  | m.č. 057 : 21,10 |  | 21.1 | [19 empty] | VV | 0
|  | m.č. 058 : 23,00 |  | 23 | [19 empty] | VV | 0
|  | m.č. 059 : 22,70 |  | 22.7 | [19 empty] | VV | 0
|  | 2NP : | [21 empty] | VV | 0
|  | m.č. 158 : 34,50 |  | 34.5 | [19 empty] | VV | 0
|  | m.č. 159 : 22,05 |  | 22.05 | [19 empty] | VV | 0
|  | m.č. 160 : 21,42 |  | 21.42 | [19 empty] | VV | 0
171 | 776521110R00 | Lepení povlak.podlah z pásů PVC na lepidlo | m2 | 137.2 |  | 0 |  | 0 |  | 0 | 21 | 0 | 0.0004 | 0.05 | 0 | 0 |  |  | 0.38 | 52.14 |  |  |  | POL1_
|  | přírodní linoleum : | [21 empty] | VV | 0
|  | 1NP : | [21 empty] | VV | 0
|  | m.č. 047 : 66,11 |  | 66.11 | [19 empty] | VV | 0
|  | m.č. 050 : 7,16 |  | 7.16 | [19 empty] | VV | 0
|  | m.č. 060 : 7,53 |  | 7.53 | [19 empty] | VV | 0
|  | 2NP : | [21 empty] | VV | 0
|  | m.č. 158 : 56,4 |  | 56.4 | [19 empty] | VV | 0
172 | 776521200RT1 | Lepení povlak.podlah, dílce PVC a vinyl, lepidlo, pouze položení - PVC ve specifikaci | m2 | 124.97 |  | 0 |  | 0 |  | 0 | 21 | 0 | 0.00025 | 0.03 | 0 | 0 |  |  | 0.45 | 56.24 |  |  |  | POL1_
|  | 1NP : | [21 empty] | VV | 0
|  | m.č. 055 : 28,59 |  | 28.59 | [19 empty] | VV | 0
|  | m.č. 057 : 18,43 |  | 18.43 | [19 empty] | VV | 0
|  | m.č. 058 : 24,78 |  | 24.78 | [19 empty] | VV | 0
|  | m.č. 059 : 31,81 |  | 31.81 | [19 empty] | VV | 0
|  | 2NP : | [21 empty] | VV | 0
|  | m.č. 159 : 21,36 |  | 21.36 | [19 empty] | VV | 0
173 | 776572100R00 | Lepení povlakových podlah z pásů textilních | m2 | 12.68 |  | 0 |  | 0 |  | 0 | 21 | 0 | 0.00025 | 0 | 0 | 0 |  |  | 0.21666 | 2.75 |  |  |  | POL1_
|  | 1NP - kober. č.z. : | [21 empty] | VV | 0
|  | m.č. 056 : 12,68 |  | 12.68 | [19 empty] | VV | 0
174 | 7760003 | Lišta podlahová dilatační Al, š. 110 mm, D+M | m | 1.5 |  | 0 |  | 0 |  | 0 | 21 | 0 | 0.00015 | 0 | 0 | 0 |  |  | 0 | 0 |  |  |  | POL1_
|  | O51 : 1,5 |  | 1.5 | [19 empty] | VV | 0
175 | 28410102R | Přírodní linoleum tl. 2,5 mm š. 2 m dl. 32 m | m2 | 144.06 |  | 0 |  | 0 |  | 0 | 21 | 0 | 0.0029 | 0.42 | 0 | 0 |  |  | 0 | 0 |  |  |  | POL3_
|  | přírodní linoleum : | [21 empty] | VV | 0
|  | 1NP : | [21 empty] | VV | 0
|  | m.č. 047 : 66,11 |  | 66.11 | [19 empty] | VV | 0
|  | m.č. 050 : 7,16 |  | 7.16 | [19 empty] | VV | 0
|  | m.č. 060 : 7,53 |  | 7.53 | [19 empty] | VV | 0
|  | 2NP : | [21 empty] | VV | 0
|  | m.č. 158 : 56,4 |  | 56.4 | [19 empty] | VV | 0
|  | ztratné 5% : 137,2*0,05 |  | 6.86 | [19 empty] | VV | 0
176 | 61194251R | Sametový vinyl - vinylová textilní podlahovina | m2 | 131.22 |  | 0 |  | 0 |  | 0 | 21 | 0 | 0.011 | 1.44 | 0 | 0 |  |  | 0 | 0 |  |  |  | POL3_
|  | 1NP : | [21 empty] | VV | 0
|  | m.č. 055 : 28,59 |  | 28.59 | [19 empty] | VV | 0
|  | m.č. 057 : 18,43 |  | 18.43 | [19 empty] | VV | 0
|  | m.č. 058 : 24,78 |  | 24.78 | [19 empty] | VV | 0
|  | m.č. 059 : 31,81 |  | 31.81 | [19 empty] | VV | 0
|  | 2NP : | [21 empty] | VV | 0
|  | m.č. 159 : 21,36 |  | 21.36 | [19 empty] | VV | 0
|  | ztratné 5% : 109,22*0,05 |  | 6.25 | [19 empty] | VV | 0
177 | 69742494R | Koberec - čisticí zóna | m2 | 12.68 |  | 0 |  | 0 |  | 0 | 21 | 0 | 0.00215 | 0.03 | 0 | 0 |  |  | 0 | 0 |  |  |  | POL3_
|  | m.č. 056 : 12,68 |  | 12.68 | [19 empty] | VV | 0
178 | 7760001 | Soklová lišta nerez matná, kartáčovaná s ochranou fólií, hraněná na 94°, 60x15x1 mm | ks | 86 |  | 0 |  | 0 |  | 0 | 21 | 0 | 0 | 0 | 0 | 0 |  |  | 0 | 0 |  |  |  | POL3_
|  | O54 : 215/2,5 |  | 86 | [19 empty] | VV | 0
179 | 998776202R00 | Přesun hmot pro podlahy povlakové, výšky do 12 m | % |  |  | 0 |  | 0 |  | 0 | 21 | 0 | 0 | 0 | 0 | 0 |  |  | 0 | 0 |  |  |  | POL7_
Díl: | 783 | Nátěry |  |  |  | 0 |  | 0 |  | 0 |  | 0 |  | 1.47 |  | 0 |  |  |  | 139.84 |  |  |  | DIL
180 | 712391181RT1 | Posyp a zatlačení křemílku, křemílek ve specifikaci | m2 | 209.56 |  | 0 |  | 0 |  | 0 | 21 | 0 | 0 | 0 | 0 | 0 |  |  | 0.018 | 3.77 |  |  |  | POL1_
|  | 1S : | [21 empty] | VV | 0
|  | m.č. S06 : 28,59 |  | 28.59 | [19 empty] | VV | 0
|  | m.č. S07 : 58,16 |  | 58.16 | [19 empty] | VV | 0
|  | m.č. S08 : 29,68 |  | 29.68 | [19 empty] | VV | 0
|  | m.č. S09 : 39,51 |  | 39.51 | [19 empty] | VV | 0
|  | m.č. S10 : 33,81 |  | 33.81 | [19 empty] | VV | 0
|  | m.č. S11 : 19,81 |  | 19.81 | [19 empty] | VV | 0
181 | 783122210R00 | Nátěr syntetický OK "A" 1x + 2x email | m2 | 22.369 |  | 0 |  | 0 |  | 0 | 21 | 0 | 0.00038 | 0.01 | 0 | 0 |  |  | 0.15 | 3.36 |  |  |  | POL1_
|  | Ocelová konstrukce OK1, viz výkres č. 301 : | [21 empty] | VV | 0
|  | IPE 270 : 2*(2*0,27*3,4+4*0,135*3,4) |  | 7.344 | [19 empty] | VV | 0
|  | P.12 : 0,3*0,3*2*4 |  | 0.72 | [19 empty] | VV | 0
|  | Ocelová konstrukce OK-SCH, viz výkres č. D 1.1.20 : | [21 empty] | VV | 0
|  | U140 : (2*4,36+2*2,535)*(4*0,06+2*0,14) |  | 7.1708 | [19 empty] | VV | 0
|  | U100 : 4*2*2,31*(2*0,05+2*0,10) |  | 5.544 | [19 empty] | VV | 0
|  | Pásovina 50/8 : 12*2*0,05*(0,28+0,175) |  | 0.546 | [19 empty] | VV | 0
|  | P.20 : 2*2*0,455*0,29+2*2*0,29*0,29 |  | 0.8642 | [19 empty] | VV | 0
|  | P.10 : 4*2*0,15*0,15 |  | 0.18 | [19 empty] | VV | 0
182 | 783122710R00 | Nátěr syntetický OK "A" základní | m2 | 22.369 |  | 0 |  | 0 |  | 0 | 21 | 0 | 0.00015 | 0 | 0 | 0 |  |  | 0.031 | 0.69 |  |  |  | POL1_
|  | Ocelová konstrukce OK1, viz výkres č. 301 : | [21 empty] | VV | 0
|  | IPE 270 : 2*(2*0,27*3,4+4*0,135*3,4) |  | 7.344 | [19 empty] | VV | 0
|  | P.12 : 0,3*0,3*2*4 |  | 0.72 | [19 empty] | VV | 0
|  | Ocelová konstrukce OK-SCH, viz výkres č. D 1.1.20 : | [21 empty] | VV | 0
|  | U140 : (2*4,36+2*2,535)*(4*0,06+2*0,14) |  | 7.1708 | [19 empty] | VV | 0
|  | U100 : 4*2*2,31*(2*0,05+2*0,10) |  | 5.544 | [19 empty] | VV | 0
|  | Pásovina 50/8 : 12*2*0,05*(0,28+0,175) |  | 0.546 | [19 empty] | VV | 0
|  | P.20 : 2*2*0,455*0,29+2*2*0,29*0,29 |  | 0.8642 | [19 empty] | VV | 0
|  | P.10 : 4*2*0,15*0,15 |  | 0.18 | [19 empty] | VV | 0
183 | 7830001 | Nátěr epoxidový betonových podlah - prosypávaný systém, 2x vrchní nátěr | m2 | 209.56 |  | 0 |  | 0 |  | 0 | 21 | 0 | 0.00047 | 0.1 | 0 | 0 |  |  | 0.315 | 66.01 |  |  |  | POL1_
|  | včetně penetrace. | [21 empty] | POP |  | včetně penetrace.
|  | 1S : | [21 empty] | VV | 0
|  | m.č. S06 : 28,59 |  | 28.59 | [19 empty] | VV | 0
|  | m.č. S07 : 58,16 |  | 58.16 | [19 empty] | VV | 0
|  | m.č. S08 : 29,68 |  | 29.68 | [19 empty] | VV | 0
|  | m.č. S09 : 39,51 |  | 39.51 | [19 empty] | VV | 0
|  | m.č. S10 : 33,81 |  | 33.81 | [19 empty] | VV | 0
|  | m.č. S11 : 19,81 |  | 19.81 | [19 empty] | VV | 0
184 | 7830002 | Nátěr epoxidový betonových podlah - prosypávaný systém, 1x penetrace | m2 | 209.56 |  | 0 |  | 0 |  | 0 | 21 | 0 | 0.00047 | 0.1 | 0 | 0 |  |  | 0.315 | 66.01 |  |  |  | POL1_
|  | včetně penetrace. | [21 empty] | POP |  | včetně penetrace.
|  | 1S : | [21 empty] | VV | 0
|  | m.č. S06 : 28,59 |  | 28.59 | [19 empty] | VV | 0
|  | m.č. S07 : 58,16 |  | 58.16 | [19 empty] | VV | 0
|  | m.č. S08 : 29,68 |  | 29.68 | [19 empty] | VV | 0
|  | m.č. S09 : 39,51 |  | 39.51 | [19 empty] | VV | 0
|  | m.č. S10 : 33,81 |  | 33.81 | [19 empty] | VV | 0
|  | m.č. S11 : 19,81 |  | 19.81 | [19 empty] | VV | 0
185 | 24551542R | Písek křemičitý STJ 25 zrnitost 0,1-0,3 mm | kg | 1257.36 |  | 0 |  | 0 |  | 0 | 21 | 0 | 0.001 | 1.26 | 0 | 0 |  |  | 0 | 0 |  |  |  | POL3_
|  | spotřeba 6,0 kg/m2 : | [21 empty] | VV | 0
|  | 1S : | [21 empty] | VV | 0
|  | m.č. S06 : 28,59*6,0 |  | 171.54 | [19 empty] | VV | 0
|  | m.č. S07 : 58,16*6,0 |  | 348.96 | [19 empty] | VV | 0
|  | m.č. S08 : 29,68*6,0 |  | 178.08 | [19 empty] | VV | 0
|  | m.č. S09 : 39,51*6,0 |  | 237.06 | [19 empty] | VV | 0
|  | m.č. S10 : 33,81*6,0 |  | 202.86 | [19 empty] | VV | 0
|  | m.č. S11 : 19,81*6,0 |  | 118.86 | [19 empty] | VV | 0
Díl: | 784 | Malby |  |  |  | 0 |  | 0 |  | 0 |  | 0 |  | 0.31 |  | 0 |  |  |  | 196.8 |  |  |  | DIL
186 | 784191101R00 | Penetrace podkladu univerzální | m2 | 1464.3885 |  | 0 |  | 0 |  | 0 | 21 | 0 | 7e-05 | 0.1 | 0 | 0 |  |  | 0.03248 | 47.56 |  |  |  | POL1_
|  | stěny : | [21 empty] | VV | 0
|  | 1S : 2,6*(2,5+3,35+3,0+4,5+17,1+11,9+3,9+11,9+0,8+4,5+19,2+2,9+4,2+1,3+4,0+2,9+1,3+4,12+2,9+19,7+4,6+4,6+15,0+3,65+6,0+1,9+2*1,65+2*1,65+2*2,3+2*2,45+2*1,45+1,72+0,25+4,7+2*2,3+2*1,7+2*2,5+4,57+5,16+3,27+6,22+0,32+1,75+14,5)-9*2*1,2*2,1 |  | 568.708 | [19 empty] | VV | 0
|  | 1NP : 2,9*(3,9*2+7,435*2+2*8,75+2*3,7+2*6,5+3,9*2+2*1,95+2*6,5+2*6,5+2*4,375+2*6,5+2*3,6+2*6,5+2*3,6+2*6,5+2*3,15+2*3,9+2*4,725+2*3,9+2*1,875+3,5+6,9+2,1+0,5+0,4+4,7+2,4+1,7+2,5+6,3+5,0+4,57+5,13+6,5)-7*3,0*2,4-1,1*2,6-12*1,0*2,02 |  | 640.888 | [19 empty] | VV | 0
|  | 2NP : 2,9*(7,65+8,75+2*6,15+2*3,5+6,3+3,35+2*0,4+2*0,3+4,9+2,6+4,95+3,225+2,925+3,575)-7*3,0*2,4-2,54*2,6-3*2,4*2,4-2*1,2*2,4 |  | 119.8385 | [19 empty] | VV | 0
|  | podhledy : | [21 empty] | VV | 0
|  | 1S : | [21 empty] | VV | 0
|  | m.č. S06 : 28,59 |  | 28.59 | [19 empty] | VV | 0
|  | 1NP : | [21 empty] | VV | 0
|  | m.č. 047 : 5,55*9,3+2,1*6,86-1,8*6,6-9,0*5,4 |  | 5.541 | [19 empty] | VV | 0
|  | m.č. 050 : 3,9*1,87 |  | 7.293 | [19 empty] | VV | 0
|  | m.č. 055 : 3,9*7,43-3,0*6,0 |  | 10.977 | [19 empty] | VV | 0
|  | m.č. 056 : 6,5*1,95-0,6*3,6 |  | 10.515 | [19 empty] | VV | 0
|  | m.č. 057 : 3,9*4,72-3,0*4,2 |  | 5.808 | [19 empty] | VV | 0
|  | m.č. 058 : 6,5*3,9-4,2*0,6-5,4*2,4 |  | 9.87 | [19 empty] | VV | 0
|  | m.č. 059 : 8,75*3,7-7,8*2,4 |  | 13.655 | [19 empty] | VV | 0
|  | m.č. 060 : 2,1*3,6-1,8*3,0 |  | 2.16 | [19 empty] | VV | 0
|  | 2NP : | [21 empty] | VV | 0
|  | m.č. 158 : 10,2*3,4+5,85*3,6-2,4*3,6-1,8*1,8-1,8*9,6 |  | 26.58 | [19 empty] | VV | 0
|  | m.č. 159 : 6,15*3,5-4,2*1,8 |  | 13.965 | [19 empty] | VV | 0
187 | 784195112R00 | Malba tekutá, bílá, 2 x | m2 | 1464.3885 |  | 0 |  | 0 |  | 0 | 21 | 0 | 0.00014 | 0.21 | 0 | 0 |  |  | 0.10191 | 149.24 |  |  |  | POL1_
|  | stěny : | [21 empty] | VV | 0
|  | 1S : 2,6*(2,5+3,35+3,0+4,5+17,1+11,9+3,9+11,9+0,8+4,5+19,2+2,9+4,2+1,3+4,0+2,9+1,3+4,12+2,9+19,7+4,6+4,6+15,0+3,65+6,0+1,9+2*1,65+2*1,65+2*2,3+2*2,45+2*1,45+1,72+0,25+4,7+2*2,3+2*1,7+2*2,5+4,57+5,16+3,27+6,22+0,32+1,75+14,5)-9*2*1,2*2,1 |  | 568.708 | [19 empty] | VV | 0
|  | 1NP : 2,9*(3,9*2+7,435*2+2*8,75+2*3,7+2*6,5+3,9*2+2*1,95+2*6,5+2*6,5+2*4,375+2*6,5+2*3,6+2*6,5+2*3,6+2*6,5+2*3,15+2*3,9+2*4,725+2*3,9+2*1,875+3,5+6,9+2,1+0,5+0,4+4,7+2,4+1,7+2,5+6,3+5,0+4,57+5,13+6,5)-7*3,0*2,4-1,1*2,6-12*1,0*2,02 |  | 640.888 | [19 empty] | VV | 0
|  | 2NP : 2,9*(7,65+8,75+2*6,15+2*3,5+6,3+3,35+2*0,4+2*0,3+4,9+2,6+4,95+3,225+2,925+3,575)-7*3,0*2,4-2,54*2,6-3*2,4*2,4-2*1,2*2,4 |  | 119.8385 | [19 empty] | VV | 0
|  | podhledy : | [21 empty] | VV | 0
|  | 1S : | [21 empty] | VV | 0
|  | m.č. S06 : 28,59 |  | 28.59 | [19 empty] | VV | 0
|  | 1NP : | [21 empty] | VV | 0
|  | m.č. 047 : 5,55*9,3+2,1*6,86-1,8*6,6-9,0*5,4 |  | 5.541 | [19 empty] | VV | 0
|  | m.č. 050 : 3,9*1,87 |  | 7.293 | [19 empty] | VV | 0
|  | m.č. 055 : 3,9*7,43-3,0*6,0 |  | 10.977 | [19 empty] | VV | 0
|  | m.č. 056 : 6,5*1,95-0,6*3,6 |  | 10.515 | [19 empty] | VV | 0
|  | m.č. 057 : 3,9*4,72-3,0*4,2 |  | 5.808 | [19 empty] | VV | 0
|  | m.č. 058 : 6,5*3,9-4,2*0,6-5,4*2,4 |  | 9.87 | [19 empty] | VV | 0
|  | m.č. 059 : 8,75*3,7-7,8*2,4 |  | 13.655 | [19 empty] | VV | 0
|  | m.č. 060 : 2,1*3,6-1,8*3,0 |  | 2.16 | [19 empty] | VV | 0
|  | 2NP : | [21 empty] | VV | 0
|  | m.č. 158 : 10,2*3,4+5,85*3,6-2,4*3,6-1,8*1,8-1,8*9,6 |  | 26.58 | [19 empty] | VV | 0
|  | m.č. 159 : 6,15*3,5-4,2*1,8 |  | 13.965 | [19 empty] | VV | 0
Díl: | M43 | Montáže ocelových konstrukcí |  |  |  | 0 |  | 0 |  | 0 |  | 0 |  | 0.85 |  | 0 |  |  |  | 24.17 |  |  |  | DIL
188 | 430861003R00 | Křivka cenová první, hmotnost do 750 kg | kg | 347 |  | 0 |  | 0 |  | 0 | 21 | 0 | 0 | 0 | 0 | 0 |  |  | 0.0214 | 7.43 |  |  |  | POL1_
|  | Ocelová konstrukce OK1, viz výkres č. 301 : 347,0 |  | 347 | [19 empty] | VV | 0
189 | 430861004R00 | Křivka cenová první, hmotnost do 1000 kg | kg | 820.8 |  | 0 |  | 0 |  | 0 | 21 | 0 | 0 | 0 | 0 | 0 |  |  | 0.0204 | 16.74 |  |  |  | POL1_
|  | Ocelová konstrukce OK-SCH, viz výkres č. D 1.1.20 : 820,8 |  | 820.8 | [19 empty] | VV | 0
190 | 13359970R | Ocel pásová jakost 11375 50x8,0 mm | t | 0.0172 |  | 0 |  | 0 |  | 0 | 21 | 0 | 1 | 0.02 | 0 | 0 |  |  | 0 | 0 |  |  |  | POL3_
|  | Ocelová konstrukce OK-SCH, viz výkres č. D 1.1.20 : | [21 empty] | VV | 0
|  | Pásovice 50/8 : 17,2/1000 |  | 0.0172 | [19 empty] | VV | 0
191 | 13384325R | Tyč průřezu U 100, střední, jakost oceli 11373 | t | 0.1959 |  | 0 |  | 0 |  | 0 | 21 | 0 | 1 | 0.2 | 0 | 0 |  |  | 0 | 0 |  |  |  | POL3_
|  | Ocelová konstrukce OK-SCH, viz výkres č. D 1.1.20 : | [21 empty] | VV | 0
|  | Sloupek 2x, l=2,31 m : 195,9/1000 |  | 0.1959 | [19 empty] | VV | 0
192 | 13384435R | Tyč průřezu U 140, střední, jakost oceli S235, 11375 | t | 0.2208 |  | 0 |  | 0 |  | 0 | 21 | 0 | 1 | 0.22 | 0 | 0 |  |  | 0 | 0 |  |  |  | POL3_
|  | Ocelová konstrukce OK-SCH, viz výkres č. D 1.1.20 : | [21 empty] | VV | 0
|  | Schodnice l=4,36 m : 139,6/1000 |  | 0.1396 | [19 empty] | VV | 0
|  | Schodnice l=2,535 m : 81,2/1000 |  | 0.0812 | [19 empty] | VV | 0
193 | 13482730R | Tyč průřezu IPE 270, hrubé, jakost oceli S235, 11375 | t | 0.24548 |  | 0 |  | 0 |  | 0 | 21 | 0 | 1 | 0.25 | 0 | 0 |  |  | 0 | 0 |  |  |  | POL3_
|  | Ocelová konstrukce OK1, viz výkres č. 301 : | [21 empty] | VV | 0
|  | 2x3,4 m, hmotnost 36,1 kg/m : 2*3,4*36,1/1000 |  | 0.24548 | [19 empty] | VV | 0
194 | 13611228R | Plech hladký jakost 11375.1 10x1000x2000 mm | t | 0.0071 |  | 0 |  | 0 |  | 0 | 21 | 0 | 1 | 0.01 | 0 | 0 |  |  | 0 | 0 |  |  |  | POL3_
|  | Ocelová konstrukce OK-SCH, viz výkres č. D 1.1.20 : 7,1/1000 |  | 0.0071 | [19 empty] | VV | 0
195 | 13611232R | Plech hladký jakost 11375.1 12x1000x2000 mm | t | 0.152 |  | 0 |  | 0 |  | 0 | 21 | 0 | 1 | 0.15 | 0 | 0 |  |  | 0 | 0 |  |  |  | POL3_
|  | Ocelová konstrukce OK1, viz výkres č. 301 : (17,0+17,0+50,0)/1000 |  | 0.084 | [19 empty] | VV | 0
|  | Ocelová konstrukce OK-SCH, viz výkres č. D 1.1.20 : (41,5+26,5)/1000 |  | 0.068 | [19 empty] | VV | 0
196 | 31110716R | Matice přesná šestihranná 02 1401 M 16 | kus | 8 |  | 0 |  | 0 |  | 0 | 21 | 0 | 0 | 0 | 0 | 0 |  |  | 0 | 0 |  |  |  | POL3_
|  | Ocelová konstrukce OK1, viz výkres č. 301 : 8 |  | 8 | [19 empty] | VV | 0
197 | 31111312R | Matice přesná 6hranná 02 1401 tř.8, M20 | 1000 ks | 0.01 |  | 0 |  | 0 |  | 0 | 21 | 0 | 0.0625 | 0 | 0 | 0 |  |  | 0 | 0 |  |  |  | POL3_
|  | Ocelová konstrukce OK1, viz výkres č. 301 : 10/1000 |  | 0.01 | [19 empty] | VV | 0
198 | 311202220000R | Podložka přesná 021702.1 otvor 17 mm | kus | 8 |  | 0 |  | 0 |  | 0 | 21 | 0 | 0 | 0 | 0 | 0 |  |  | 0 | 0 |  |  |  | POL3_
|  | Ocelová konstrukce OK1, viz výkres č. 301 : 8 |  | 8 | [19 empty] | VV | 0
199 | 311202240000R | Podložka přesná 021702.1 otvor 21 mm | kus | 10 |  | 0 |  | 0 |  | 0 | 21 | 0 | 0 | 0 | 0 | 0 |  |  | 0 | 0 |  |  |  | POL3_
|  | Ocelová konstrukce OK1, viz výkres č. 301 : 10 |  | 10 | [19 empty] | VV | 0
200 | 3117179810R | Kotevní tyč CTK pr.20 mm, ocel ST 500S | m | 2 |  | 0 |  | 0 |  | 0 | 21 | 0 | 0.00247 | 0 | 0 | 0 |  |  | 0 | 0 |  |  |  | POL3_
|  | Ocelová konstrukce OK1, viz výkres č. 301 : 10*0,20 |  | 2 | [19 empty] | VV | 0
201 | 311718507R | Kotva KPO 12 x 120 mm | kus | 12 |  | 0 |  | 0 |  | 0 | 21 | 0 | 0 | 0 | 0 | 0 |  |  | 0 | 0 |  |  |  | POL3_
|  | Ocelová konstrukce OK-SCH, viz výkres č. D 1.1.20 : 12 |  | 12 | [19 empty] | VV | 0
202 | 31179129R | Tyč závitová M16, DIN 975, poz. | m | 1.6 |  | 0 |  | 0 |  | 0 | 21 | 0 | 0.00133 | 0 | 0 | 0 |  |  | 0 | 0 |  |  |  | POL3_
|  | Ocelová konstrukce OK1, viz výkres č. 301 : 8*0,20 |  | 1.6 | [19 empty] | VV | 0
203 | 430001 | Pororošt nosná délka 1200 mm | kg | 272.7 |  | 0 |  | 0 |  | 0 | 21 | 0 | 0 | 0 | 0 | 0 |  |  | 0 | 0 |  |  |  | POL3_
|  | Ocelová konstrukce OK-SCH, viz výkres č. D 1.1.20 : | [21 empty] | VV | 0
|  | pororošt 1200x1600 mm : 76,8 |  | 76.8 | [19 empty] | VV | 0
|  | pororošt 1200x280 mm : 147,9 |  | 147.9 | [19 empty] | VV | 0
|  | pororošt 1200x2500x400 : 48 |  | 48 | [19 empty] | VV | 0
Díl: | D96 | Přesuny suti a vybouraných hmot |  |  |  | 0 |  | 0 |  | 0 |  | 0 |  | 0 |  | 0 |  |  |  | 168.28 |  |  |  | DIL
204 | 979081121R00 | Příplatek k odvozu za každý další 1 km | t | 313.1185 |  | 0 |  | 0 |  | 0 | 21 | 0 | 0 | 0 | 0 | 0 |  |  | 0 | 0 |  |  |  | POL1_
|  | 62,62370*5 |  | 313.1185 | [19 empty] | VV | 0
205 | 979990103R00 | Poplatek za skládku suti - beton | t | 21.451 |  | 0 |  | 0 |  | 0 | 21 | 0 | 0 | 0 | 0 | 0 |  |  | 0 | 0 |  |  |  | POL1_
|  | 21,451 |  | 21.451 | [19 empty] | VV | 0
206 | 979990105R00 | Poplatek za skládku suti - cihelné výrobky | t | 27.762 |  | 0 |  | 0 |  | 0 | 21 | 0 | 0 | 0 | 0 | 0 |  |  | 0 | 0 |  |  |  | POL1_
|  | 27,762 |  | 27.762 | [19 empty] | VV | 0
207 | 979990110R00 | Poplatek za skládku suti - sádrokartonové desky | t | 1.644 |  | 0 |  | 0 |  | 0 | 21 | 0 | 0 | 0 | 0 | 0 |  |  | 0 | 0 |  |  |  | POL1_
|  | 1,644 |  | 1.644 | [19 empty] | VV | 0
208 | 979990111R00 | Poplatek za skládku suti - stavební keramika | t | 0.1703 |  | 0 |  | 0 |  | 0 | 21 | 0 | 0 | 0 | 0 | 0 |  |  | 0 | 0 |  |  |  | POL1_
|  | 0,1703 |  | 0.1703 | [19 empty] | VV | 0
209 | 979990141R00 | Poplatek za skládku suti - polystyren+omítka | t | 4.064 |  | 0 |  | 0 |  | 0 | 21 | 0 | 0 | 0 | 0 | 0 |  |  | 0 | 0 |  |  |  | POL1_
|  | 4,064 |  | 4.064 | [19 empty] | VV | 0
210 | 979990182R00 | Poplatek za skládku suti - koberce | t | 0.275 |  | 0 |  | 0 |  | 0 | 21 | 0 | 0 | 0 | 0 | 0 |  |  | 0 | 0 |  |  |  | POL1_
|  | 0,275 |  | 0.275 | [19 empty] | VV | 0
211 | 979086112R00 | Nakládání nebo překládání suti a vybouraných hmot | t | 63.5527 |  | 0 |  | 0 |  | 0 | 21 | 0 | 0 | 0 | 0 | 0 |  |  | 0.277 | 17.6 |  |  |  | POL8_
|  | Včetně: | [21 empty] | POP |  | Včetně:
|  | - při vodorovné dopravě po suchu : přepravy za ztížených provozních podmínek, | [21 empty] | POP |  | - při vodorovné dopravě po suchu : přepravy za ztížených provozních podmínek,
|  | - při vodorovné dopravě po vodě : vyložení na hromady na suchu nebo na přeložení na dopravní prostředek na suchu do 15 m vodorovně a současně do 4 m svisle, | [21 empty] | POP |  | - při vodorovné dopravě po vodě : vyložení na hromady na suchu nebo na přeložení na dopravní prostředek na suchu do 15 m vodorovně a současně do 4 m svisle,
|  | - při nakládání nebo překládání : dopravy do 15 m vodorovně a současně do 4 m svisle. | [21 empty] | POP |  | - při nakládání nebo překládání : dopravy do 15 m vodorovně a současně do 4 m svisle.
212 | 979011111R00 | Svislá doprava suti a vybour. hmot za 2.NP a 1.PP | t | 63.5527 |  | 0 |  | 0 |  | 0 | 21 | 0 | 0 | 0 | 0 | 0 |  |  | 0.933 | 59.29 |  |  |  | POL8_
213 | 979081111R00 | Odvoz suti a vybour. hmot na skládku do 1 km | t | 63.5527 |  | 0 |  | 0 |  | 0 | 21 | 0 | 0 | 0 | 0 | 0 |  |  | 0.49 | 31.14 |  |  |  | POL8_
|  | Včetně naložení na dopravní prostředek a složení na skládku, bez poplatku za skládku. | [21 empty] | POP |  | Včetně naložení na dopravní prostředek a složení na skládku, bez poplatku za skládku.
214 | 979082111R00 | Vnitrostaveništní doprava suti do 10 m | t | 63.5527 |  | 0 |  | 0 |  | 0 | 21 | 0 | 0 | 0 | 0 | 0 |  |  | 0.942 | 59.87 |  |  |  | POL8_
215 | 979093111R00 | Uložení suti na skládku bez zhutnění | t | 63.5527 |  | 0 |  | 0 |  | 0 | 21 | 0 | 0 | 0 | 0 | 0 |  |  | 0.006 | 0.38 |  |  |  | POL8_
Díl: | ON | Ostatní náklady |  |  |  | 0 |  | 0 |  | 0 |  | 0 |  | 0 |  | 0 |  |  |  | 0 |  |  |  | DIL
218 | 00523 R | Zkoušky a revize | Soubor | 1 |  | 0 |  | 0 |  | 0 | 21 | 0 | 0 | 0 | 0 | 0 |  |  | 0 | 0 |  |  |  | POL99_2
|  | Náklady zhotovitele, související s prováděním zkoušek a revizí předepsaných technickými normami nebo objednatelem a které jsou pro provedení díla nezbytné. | [21 empty] | POP |  | Náklady zhotovitele, související s prováděním zkoušek a revizí předepsaných technickými normami nebo objednatelem a které jsou pro provedení díla nezbytné.
|  | zkoušky spojené s ETICS, zkoušky ČB, viz statika : 1 |  | 1 | [19 empty] | VV | 0
219 | 0N001 | Bezpečnostní značky | kpl | 1 |  | 0 |  | 0 |  | 0 | 21 | 0 | 0 | 0 | 0 | 0 |  |  | 0 | 0 |  |  |  | POL99_8
[22 empty] | 15 | 21
| Celkem |  |  |  |  | 0 | [15 empty] | 0 | 0 | SUM
Poznámky uchazeče k zadání
POPUZIV
END