## Rekapitulace
Název | Hodnota A | Hodnota B
Základní náklady
Dodávka
Doprava 3,60%, Přesun 1,00%
Montáž - materiál
Montáž - práce
Mezisoučet 1
PPV 6,00% z montáže: materiál + práce
Nátěry
Zemní práce
PPV 0,00% z nátěrů a zemních prací
Mezisoučet 2
Dodav. dokumentace 0,00% z mezisoučtu 2
Rizika a pojištění 0,00% z mezisoučtu 2
Opravy v záruce 0,00% z mezisoučtu 1
Základní náklady celkem
Vedlejší náklady
GZS 0,00% z pravé strany mezisoučtu 2
Provozní vlivy 0,00% z pravé strany mezisoučtu 2
Vedlejší náklady celkem
Kompletační činnost
Náklady celkem
Základ a hodnota DPH 21%
Základ a hodnota DPH 15%
Náklady celkem s DPH
Roční nárůst cen 0,00%
Roční nárůst cen 0,00%
Součty odstavců | Materiál | Montáž
Dodávky
Elektromontáže
Ovladače
Kabely
Montážní materiál
Hodinové zúčtovací sazby
Projekční práce

## Rozpočet
Věta | Název | Mj | Počet | Materiál | Montáž | Cena | Cena celkem
KVOP-žaluzie
Dodávky
0041-1163 | Centrální řídící jednotka žaluzií
0041-2758 | Pro 2zóny, spřipojením čidel slunce, větru,teploty, deště, s výstupem pro řídící jednotky povelů, nap.230V, Animeo Solo 2 | ks | 1
0041-1135 | kombinované čidlo
0041-2493 | větrné a sluneční čidlo,IP43, komunikace s CŘJ | ks | 2
0041-1135 | Prostorové čidlo
0041-2493 | teploty IP43, komunikace s CŘJ | ks | 1
0041-1135 | Čidlo deště
0041-2493 | IP43, nap.230V, komunikace s CŘJ | ks | 1
0041-1148 | Motor controler MC1
0041-1150 | Řídící jednotka pro 1 pohon 230V/50Hz s možností lokálního ovládání.montáž na omítku.1AC WM | ks | 2
0041-1148 | Motor controler MC2
0041-1150 | Řídící jednotka pro 2 pohony 230V/50Hz s možností lokálního ovládání.montáž na omítku.2AC WM | ks | 4
0041-1148 | Motor controler MC4
0041-1150 | Řídící jednotka pro 4 pohony 230V/50Hz s možností lokálního ovládání.montáž na omítku.4AC WM | ks | 4
Dodávky - celkem
Elektromontáže
Ovladače
1002-251 | KRYT SPÍNAČE ŽALUZIOVÉHO,
1002-615 | Kryt spínače žaluziového kolébkového, dělený, s potiskem; b. jasně bílá | ks | 17
1002-6099 | RÁMEČEK,
1002-6100 | Rámeček pro elektroinstalační přístroje, jednonásobný; b. jasně bílá | ks | 17
1002-3192 | spínací přístroj
1002-4446 | přístroj spínače žaluziový jednopólový, řazení 1+1 bez aretace a blokování; jasně bílá | ks | 17
1123-4683 | ELEKTROINSTALAČNÍ KRABICE - POD OMÍTKU
1123-17 | KRABICE PŘÍSTROJOVÁ | ks | 17
Ovladače - celkem
Kabely
7002-46 | ŠŇŮRA LEHKÁ,IZOLACE KAUČUK
7002-56 | H05RR-F-G 5x0.75 5x0.75 mm2, pevně | m | 155
7002-17 | KABEL SILOVÝ,IZOLACE PVC
7002-22 | CYKY-J 3x1.5 3x1.5 mm2, pevně | m | 110
7002-477 | KABEL SDĚLOVACÍ-STÍNĚNÝ
1221-16064 | HSEKU424HB Kabel U/UTP Cat.5 4x2xAWG24, LSOH | ks | 350
| Popisovací štítek na kabel | ks | 80
Kabely - celkem
Montážní materiál
1123-4653 | Ohebné LPE - 1 (320N)
1123-348 | TRUBKA OHEBNÁ LPE pr.23 | m | 65
1123-4675 | PŘÍCHYTKY - pro trubky
1123-4602 | PŘÍCHYTKY TRUBEK pr.25 | ks | 150
1123-4112 | LIŠTA VKLÁDACÍ - 11X10
1123-4113 | 11X10 LIŠTA VKLÁDACÍ (2m) | m | 25
1123-4116 | LIŠTA VKLÁDACÍ - 18X13 + KRYTY
1123-4117 | 18X13 LIŠTA VKLÁDACÍ (2m) | m | 15
1123-4141 | LIŠTA VKLÁDACÍ - 40X15 + KRYTY
1123-4142 | 40X15 LIŠTA VKLÁDACÍ (2m) | m | 10
9999-191 | OCEL.NOSNÉ KONSTR.PRO PŘÍSTR.
9999-192 | do 5kg | ks | 10
9999-193 | do 10kg | ks | 2
9999-194 | do 50kg | ks | 1
Montážní materiál - celkem
Hodinové zúčtovací sazby
9999-1285 | Vyhledani pripojovaciho mista | hod | 1
9999-1286 | Napojeni na stavajici zarizeni | hod | 2
9999-1287 | Priprava ke komplexni zkousce | hod | 4
9999-1288 | Zkusebni provoz | hod | 6
9999-1289 | Zauceni obsluhy | hod | 2
9999-1290 | Zabezpeceni pracoviste | hod | 1
9999-1291 | Montaz, seřízení | hod | 8
9999-1292 | SPOLUPRACE S DODAVATELEM PRI
9999-1293 | zapojovani a zkouskach | hod | 1
9999-1294 | KOORDINACE POSTUPU PRACI
9999-1295 | S ostatnimi profesemi | hod | 1
9999-1296 | PROVEDENI REVIZNICH ZKOUSEK
9999-1297 | DLE CSN 331500
9999-1298 | Revizni technik | hod | 8
9999-1299 | Spoluprace s reviz.technikem | hod | 1
Hodinové zúčtovací sazby - celkem
Projekční práce
| PD výrobní | ks | 1
| PD skutečného stavu | ks | 1
Projekční práce - celkem
Podružný materiál
Elektromontáže - celkem

## Parametry
Název | Hodnota
Nadpis rekapitulace | Seznam prací a dodávek elektrotechnických zařízení
Akce | Přístavba administrativního objektu KVOP Údolní 39, Brno
Projekt | SO 03 Hlavní stavební objekt D.1.4.7 Žaluzie
Investor | Kancelář veřejného ochránce práv
Z. č.
A. č. | 11/2016
Smlouva
Vypracoval | Ing.J.Macíček
Kontroloval | Ing.L.Daněk Ph.D.
Datum
Zpracovatel
CÚ
Poznámka | Uvedené ceny jsou v Kč a nezahrnují DPH, pokud to není uvedeno.
Doprava dodávek (3,6) % | 3,60
Přesun dodávek (1) % | 1,00
PPV (1 nebo 6) % | 6,00
PPV zemních prací, nátěrů (1) % | 0,00
Dodavat. dokumentace (1 - 1,5) % | 0,00
Rizika a pojištění (1 - 1,5) % | 0,00
Opravy v záruce (5 - 7) % | 0,00
GZS (3,25 nebo 8,4) % | 0,00
Provozní vlivy % | 0,00
Kompletační činnost - a | 0,00
Kompletační činnost - b | 0,952842
Kompletační činnost - k1 | 0,00
Kompletační činnost - k2 | 0,00
Roční nárůst cen 1 % | 0,00
Roční nárůst cen 2 % | 0,00
1. sazba DPH % - i pro přirážky rekapitulace | 21
2. sazba DPH % | 15