## Část 2 - Nábytek pro počít. uč.
Pořízení IT a nábytku pro Euroškolu Strakonice střední odbornou školu s.r.o.
„Jazyková a počítačová učebna“
Část 2 - Nábytek pro počítačovou učebnu
Číslo položky | Název | Minimální technické parametry | Splněno | Množstevní jednotka | Počet
1 | Katedra profesora | • Katedra učitele přizpůsobená pro osazení techniky jazykové laboratoře • Parametry: vnější rozměry 1600 x 680 x 760 mm (tolerance ± 10 mm), 2x kabelová průchodka • Vyrobeno z DTD o síle min.19mm, opatřeno hranou o síle min. 2mm na viditelných částech a min. 1mm na neviditelných částech. Hrany lepeny PUR lepidlem. • Včetně uzamykatelné skříňky na soklu o vnitřních rozměrech 510 x 630 x 690 (tolerance ± 20mm), vybavené nasávacím otvorem v čele dvířek a otvorem v boční části pro odvedení teplého vzduchu (krytí otvorů perforovaným plechem), a skříňky s 3 polohovatelnými policemi. Prostor mezi skříňkami vybaven falešnými uzamykatelnými zády pro možnost umístění interfacu jazykové laboratoře. Vytvořený propoj mezi prostorem uzamykatelné skříňky a falešnými zády. Možnost napojení katedry na kabelový žlab pro spojení 4 stolů pro jednoho studenta • Dodávka vč. instalace a dopravy | ANO/NE | ks | 1
2 | Lavice pro 1x studenta | • Lavice přizpůsobená pro osazení techniky jazykové laboratoře • Parametry: 1 student, vnější rozměry 800 x 600 x 760 mm (tolerance ± 10mm), 4x kabelová průchodka • Vyrobeno z DTD o síle min.19mm, opatřeno hranou o síle min. 2mm na viditelných částech a min. 1mm na neviditelných částech. Hrany lepeny PUR lepidlem. Možnost jednoduchého spojení 2 stolů do jednoho a vytvoření dvojlavice. Stůl přizpůsoben pro spojení 2 a více stolů dohromady a vytvoření podélného layoutu sezení. Možnost napojení stolu na kabelový žlab pro spojení 4 stolů. Pod deskou stolu osazen šířkově nastavitelný perforovaný, kovový box pro osazení PC. • Dodávka vč. instalace a dopravy | ANO/NE | ks | 28
3 | Židle žákovská | • Stohovatelná židle - žákovská • Parametry: kovová podnož, šálový sedák, ergonomické tvarování sedáku i opěráku, vzduchový polštář, snadno omyvatelná • Dodávka vč. instalace a dopravy | ANO/NE | ks | 28
4 | Židle učitelská | • Pojízdná kolečková židle - učitelská • Parametry: nastavení výšky pomocí pístu, otočný plastový sedák • Dodávka vč. instalace a dopravy | ANO/NE | ks | 1