## Gastro
MŠ NOSISLAV - TECHNOLOGIE KUCHYNĚ
POLOŽKOVÝ SOUPIS PRACÍ - TECHNOLOGIE KUCHYNĚ
ozn. | Popis zařízení | Ks | rozměr (mm) | V | Příkon kW | Příkon plyn kW | Voda teplá | Voda st. | odpad | plyn | Cena za ks | Cena celkem bez DPH
1.NP
Příprava zeleniny - 126
A01 | Pracovní stůl nerez, zadní a lem, vlevo vevařený dřez 400x400x250, otvor na baterii, šuplíkový blok, spodní police, prostor na odpadkový koš | 1 | 2330x700x900 |  |  |  | 3/8" | 3/8" | 50 |  |  | 0
A02 | Police nástěnná dvoupatrová nerez | 1 | 2330x300x300 | [8 empty] | 0
A03 | Lednice skladová nerez, ventilované chlazení, uzamykatelná, digitální ovládání, možnost otočení dveří, jednoduše vyměnitelné těsnění | 1 | 780x700x1890 | 230 | 0.3 | [6 empty] | 0
C01a | Krouhač zeleniny RobotCoupe, dvourychlostní, včetně sady 6 disků | 1 | 350x320x590 | 230 | 0.5 | [6 empty] | 0
Varný blok č.1 - 126
A04a | Konvektomat UNOX el. 10x1/1 GN MINDMAPS, digitální ovládání, sprcha, automatické mytí | 1 | 750x773x1010 | 400 | 18.5 |  |  | 3/4" | 50 |  |  | 0
A04b | Podstavec pod konvektomat nerez se vsuny na GN a připojovací sada | 1 | [9 empty] | 0
A04c | Automatický změkčovač vody, objem katexu 10kg | 1 | 225x400x530 | 230 | 0.05 |  |  | 3/4" | 50 |  |  | 0
A05 | Pracovní stůl nerez, zadní lem, spodní police | 1 | 900x700x900 | [8 empty] | 0
Plnění a distribuce vozíků - 126
A06 | Transportní vozík s teplou vodní lázní, 3x GN 1/1, spodní police, ovládání na kratší straně, kabel na připojení | 3 | 1300x650x900 | 230 | 2.1 | [6 empty] | 0
A07 | Police nástěnná dvoupatrová nerez | 1 | 2500x350x300 | [8 empty] | 0
A08 | Pracovní stůl nerez, zadní a levý lem, spodní police | 1 | 2500x800x900 | [8 empty] | 0
Plnění přepravních nádob - 126
A09 | Pracovní stůl nerez, zadní a pravý lem, 2x spodní police | 2 | 1490x650x900 | [8 empty] | 0
A10 | Regál nerez 4x police | 1 | 1500x700x1800 | [8 empty] | 0
Čistá příprava masa a rozbíjení vajec - 126
A11 | Lednice skladová nerez, ventilované chlazení, uzamykatelná, digitální ovládání, možnost otočení dveří, jednoduše vyměnitelné těsnění | 1 | 780x700x1890 | 230 | 0.3 | [6 empty] | 0
A12 | Pracovní stůl nerez, zadní a levý lem, šuplíkový blok, spodní police | 1 | 2000x700x900 | [8 empty] | 0
A13 | Police nástěnná dvoupatrová nerez | 1 | 2000x300x300 | [8 empty] | 0
A14 | Špalek řeznický dřevěný | 1 | 700x700x900 | [8 empty] | 0
A15 | Pracovní stůl nerez, zadní lem, vevařený dřez 400x400x250, otvor na baterii, pod stolem umístěn odpadkový koš (není součásti) | 1 | 1100x700x900 |  |  |  | 3/8" | 3/8" | 50 |  |  | 0
A16 | Umyvadlo nástěnné nerez s kolenovým ovládáním | 3 | 500x400x400 |  |  |  | 3/8" | 3/8" | 50 |  |  | 0
Příprava těsta - 126
A17 | Dělička těsta BAKERSYSTEM, poloautomatická | 1 | 410x510x1310 | 230 | 0.18 | [6 empty] | 0
A18 | Univerzální hnětač, objem kotlíku 60 litrů | 1 | 632x721x1300 | 400 | 2.25 | [6 empty] | 0
A19 | Pracovní stůl nerez, zadní levý a pravý lem, vlevo vevařený dřez 400x400x250, otvor na baterii | 1 | 2390x700x900 |  |  |  | 3/8" | 3/8" | 50 |  |  | 0
A20 | Lednice podstolová nerez, ventilované chlazení, uzamykatelná, digitální ovládání | 1 | 600x600x850 | 230 | 0.3 | [6 empty] | 0
A21 | Police nástěnná dvoupatrová nerez | 1 | 2390x300x300 | [8 empty] | 0
A22 | Pracovní stůl se šuplíkový blokem, zadní lem | 1 | 700x700x900 | [8 empty] | 0
Studená kuchyně - 126
A23 | Pracovní stůl nerez, zadní lem, spodní police, šuplíkový blok | 1 | 2400x700x900 | [8 empty] | 0
A24 | Police nástěnná dvoupatrová nerez | 1 | 2400x300x300 | [8 empty] | 0
Mytí provozního nádobí - 126
A25 | Vozík nerez, 2x police, svařovaný | 1 | 600x700x900 | [8 empty] | 0
A26a | Myčka černého nádobí Comenda | 1 | 990x900x1930 | 400 | 9 |  |  | 3/4" | 50 |  |  | 0
A26b | Automatický změkčovač vody, objem katexu 10kg | 1 | 225x400x530 | 230 | 0.05 |  |  | 3/4" | 50 |  |  | 0
A27a | Svařovaný jednodřez, otvor na baterii, spodní roštová police | 1 | 1400x700x900 |  |  |  | 3/8" | 3/8" | 50 |  |  | 0
A27b | Sprcha tlaková s raménkem, umístění ze stolu | 1 | 330x540x220 | [8 empty] | 0
A28 | Regál nerez 4x roštová police | 1 | 1195x560x1800 | [8 empty] | 0
Varný blok č.2 - 126
A29 | Pracovní stůl nerez, zadní lem, 1x šuplík, spodní police | 1 | 800x900x900 | [8 empty] | 0
A30 | Kotel plynový , objem 140 litrů, nepřímý ohřev | 2 | 900x900x900 | 230 | 0.3 | 18 |  | 3/4" | vpusť | 1/2" |  | 0
A31 | Smažící pánev plynová sklopná - manuální, objem 80 litrů, nerezové dno pánve | 1 | 900x900x900 | 230 | 0.2 | 18 |  | 3/4" | vpusť | 1/2" |  | 0
A32 | Sporák plynový, 4x varná zóna, otevřená podestavba | 2 | 900x900x900 |  |  | 20.3 |  |  |  | 1/2" |  | 0
A33 | Pracovní stůl nerez, zadní lem, 2x spodní police | 1 | 1800x600x900 | [8 empty] | 0
Porcování a kompletace - 126
A34 | Pracovní stůl nerez, bez lemů, šuplíkový blok, spodní police | 2 | 1400x700x900 | [8 empty] | 0
Hrubá příprava zeleniny - 128
A35 | Lednice podstolová nerez, ventilované chlazení, uzamykatelná, digitální ovládání | 1 | 600x600x850 | 230 | 0.2 | [6 empty] | 0
A36 | Pracovní stůl nerez, zadní levý a pravý lem, vevařený dřez 500x500x300, umyvadlo, 2x otvor na baterii, uprostřed umístěná podstolová lednice, částečná spodní police, prolis desky | 1 | 2390x700x900 |  |  |  | 3/8" | 3/8" | 50 |  |  | 0
A37 | Police nástěnná dvoupatrová nerez | 1 | 2390x300x300 | [8 empty] | 0
A38 | Škrabka brambor a kořenové zeleniny, nerezová, kapacita 12kg, včetně lapače škrobu a šlupek | 1 | 700x700x950 | 400 | 0.7 |  | 3/4" | 3/4" | vpusť |  |  | 0
A39 | Regál nerez 4x police | 1 | 1500x500x1800 | [8 empty] | 0
Suchý sklad - 129
A40 | Regálová sestava nerez | 1 | [9 empty] | 0
Příjem zboží - 134
A41 | Váha můstková do 300kg, 600x800mm, s indikátorem DBI | 1 | 600x800x1200 | 230 | 0.1 | [6 empty] | 0
A42 | Vozík nerez | 3 | 600x700x900 | [8 empty] | 0
Sklad a mytí přepravních nádob - 131
A43 | Pracovní stůl nerez, zadní levý a pravý lem, 2x dřez 500x500x300, otvro na baterii, prolis desky, spodní police | 1 | 2200x700x900 |  |  |  | 3/8" | 3/8" | 50 |  |  | 0
A44 | Regál nerez 4x roštová police | 1 | 2200x600x1800 | [8 empty] | 0
Sklad zeleniny - 132
A45 | Regál nerez 4x roštová police | 2 | 1650x590x1800 | [8 empty] | 0
A46 | Regál nerez 4x police | 2 | 1700x600x1800 | [8 empty] | 0
Chlazený sklad - 133
A47 | Lednice skladová nerez, ventilované chlazení, uzamykatelná, digitální ovládání, možnost otočení dveří, jednoduše vyměnitelné těsnění | 4 | 780x700x1890 | 230 | 0.3 | [6 empty] | 0
A48 | Mraznice skladová nerez, statické mražení, uzamykatelná, digitální ovládání, možnost otočení dveří, jednoduše vyměnitelné těsnění | 2 | 780x700x1890 | 230 | 0.6 | [6 empty] | 0
Sklad obalů - 136
A49 | Regál nerez 4x police | 2 | 1700x500x1800 | [8 empty] | 0
Sklad odpadů - 135
A50 | Lednice skladová nerez, ventilované chlazení, uzamykatelná, digitální ovládání, možnost otočení dveří, jednoduše vyměnitelné těsnění | 1 | 780x700x1890 | 230 | 0.3 | [6 empty] | 0
A51 | Pracovní stůl nerez, zadní, pravý a levý lem, spodní police | 1 | 600x750x900 | [8 empty] | 0
Sklad chemie - 139
A52 | Sestava regálů | 1 | [9 empty] | 0
Výdej č.1 - 139
A53 | Vyhřívaný zásobník a podavač na talíře 2x tubus | 1 | 960x490x900 | 230 | 0.7 | [6 empty] | 0
A54a | Pracovní stůl nerez, zadní a levý lem, vevařený dřez 400x400x250, otvor na baterii, šuplíkový blok, spodní police, prolis desky | 1 | 1400x600x900 |  |  |  | 3/8" | 3/8" | 50 |  |  | 0
A54b | Pracovní stůl nerez, zadní a pravý lem, spodní police | 1 | 1360x600x900 | [8 empty] | 0
A55 | Lednice skladová nerez, ventilované chlazení, uzamykatelná, digitální ovládání, možnost otočení dveří, jednoduše vyměnitelné těsnění | 1 | 600x600x1890 | 230 | 0.3 | [6 empty] | 0
A56 | Pracovní stůl nerez, zadní a pravý lem, vevařený dřez 400x500x300, otvor na baterii, prostor pro myčku, spodní police, prolis desky | 1 | 2000x650x900 | [8 empty] | 0
A57a | Myčka nádobí podstolová, celonerezové provedení, koš 500x500, 2x mycí cyklus, jednoduché digitální ovládání, odpadové čerpadlo, automatický dávkovač oplachové a mycí chemie, čerpadlo oplachové vody RCD | 1 | 600x600x850 | 400 | 5.45 |  |  | 3/4" | 50 |  |  | 0
A57b | Automatický změkčovač vody, objem katexu 10kg | 1 | 225x400x530 | 230 | 0.05 |  |  | 3/4" | 50 |  |  | 0
A58 | Regál nerez 4x police | 1 | 1000x650x1800 | [8 empty] | 0
2.NP
Výdej č.2 - 216
B01 | Vyhřívaný zásobník a podavač na talíře 2x tubus | 2 | 960x490x900 | 230 | 0.7 | [6 empty] | 0
B02 | Transportní vozík s teplou vodní lázní, 3x GN 1/1, spodní police, ovládání na kratší straně, kabel na připojení | 2 | 1300x650x900 | 230 | 2.1 | [6 empty] | 0
B03 | Pracovní stůl nerez, zadní lem, vevařený dřez 400x400x250, umyvadlo, 2x otvor na baterii, šuplíkový blok, spodní police, prolis desky | 1 | 2000x650x900 |  |  |  | 3/8" | 3/8" | 50 |  |  | 0
B04 | Police nástěnná dvoupatrová nerez | 1 | 1750x300x300 | [8 empty] | 0
B05 | Pracovní stůl nerez, zadní a pravý lem, vevařený dřez 400x500x300, otvor na baterii, prostor pro myčku, spodní police, prolis desky | 1 | 2200x650x900 |  |  |  | 3/8" | 3/8" | 50 |  |  | 0
B06a | Myčka nádobí podstolová, celonerezové provedení, koš 500x500, 2x mycí cyklus, jednoduché digitální ovládání, odpadové čerpadlo, automatický dávkovač oplachové a mycí chemie, čerpadlo oplachové vody RCD | 1 | 600x600x850 | 400 | 5.45 |  |  | 3/4" | 50 |  |  | 0
B06b | Automatický změkčovač vody, objem katexu 10kg | 1 | 225x400x530 | 230 | 0.05 |  |  | 3/4" | 50 |  |  | 0
B07 | Pracovní stůl nerez, zadní lem, 2x spodní police | 1 | 1250x650x900 | [8 empty] | 0
B08 | Regál nerez 4x police | 1 | 1100x700x1800 | [8 empty] | 0
B09 | Lednice skladová nerez, ventilované chlazení, uzamykatelná, digitální ovládání, možnost otočení dveří, jednoduše vyměnitelné těsnění | 1 | 780x700x1890 | 230 | 0.3 | [6 empty] | 0
| KONEČNÁ CENA BEZ DPH | [10 empty] | 0
Doprava technologie a odvoz obalového materiálu
Montáž nové technologie (nevztahuje se na instalaci a zapojení digestoří, vzduchotechniky a podlahových vpustí)
| Celkem bez DPH | [10 empty] | 0
| DPH 21% | [10 empty] | 0
| Celkem včetně DPH | [10 empty] | 0