## List1
číslo položky | popis prací a dodávek | jedn. | ks | cena za ks | cena celkem
VÝMĚNA PODLAHY JEVIŠTĚ |  |  |  |  | 0
01 | Demontáž původní podlahy (zahrnuje kompletní náklady na provedení prací, vč. dopravy a ubytování, dále zařízení staveniště a odvoz a likvidace odpadů) | m2 | 470 |  | 0
02 | Nová podlaha zvedané části orchestřiště Masivní podlahový hranol tl.45mm, frézovaný, pero-drážka, materiál borovice, vysukovaný, středový hranol (radiální řez) - celková plocha plošiny je cca 25m2 - celková plocha poklopů baldachýnu je cca 25m2 - pozn.: čistá míra bez prořezu Podkladový hranol smrkový instalovaný na konstrukci stolu, rozměr cca 100x100mm Kročejová izolace mezi podkladový a podlahový hranol, tl. min.5mm š.100mm Lemovací profil 45x20, bukový Poklopy baldachýnu - rozměr atyp cca 2,0 x 1,0 m; množství 12 ks Tmelení a broušení Nátěr pro snížení hořlavosti ze spodní strany podlahy a poklopů (R15, tj. min. 3 vrstvy) Finální nátěr akrylátový černý mat, min.3 vrstvy Spojovací materiál a pomocný materiál pro vyrovnání podkladových hranolů Doprava materiálu Pokládka nové dřevěné podlahy včetně usazení poklopů, olemování a vyrovnání podkladových hranolů (zahrnuje kompletní náklady na montéry, jejich dopravu a ubytování + zařízení staveniště) Zaměření a dodávka vzorků | m2 | 50 |  | 0
03 | Nová podlaha pro 5 jevištních stolů - horní úroveň P1 Masivní podlahový hranol tl.45mm, frézovaný, pero-drážka, materiál borovice, vysukovaný, středový hranol (radiální řez) - celková plocha 1 stolu je 22m2 (2x11m) - množství bez poklopů pro 1 stůl cca 13m2 - pozn.: čistá míra bez prořezu Podkladový hranol smrkový instalovaný na konstrukci stolu, rozměr cca 100x100mm Kročejová izolace mezi podkladový a podlahový hranol, tl. min.5mm š.100mm Lemovací profil 45x20, bukový Poklopy - rozměr 1,0 x 1,0 m; množství pro 1 stůl = 9 ks Tmelení a broušení Nátěr pro snížení hořlavosti ze spodní strany podlahy a poklopů (R15, tj. min. 3 vrstvy) Finální nátěr akrylátový černý mat, min.3 vrstvy Spojovací materiál a pomocný materiál pro vyrovnání podkladových hranolů Doprava materiálu Pokládka nové dřevěné podlahy včetně usazení poklopů, olemování a vyrovnání podkladových hranolů (zahrnuje kompletní náklady na montéry, jejich dopravu a ubytování + zařízení staveniště) Zaměření a dodávka vzorků | m2 | 110 |  | 0
04 | Nová podlaha pro 9 nájezdových vozů - horní úroveň Masivní podlahový hranol tl.45mm, frézovaný, pero-drážka, materiál borovice, vysukovaný, středový hranol (radiální řez) - celková plocha 1 vozu je 22m2 (2x11m) - podlaha tlačného vozíku je z poklopů - pozn.: čistá míra bez prořezu Kročejová izolace mezi konstrukci a podlahový hranol, tl. min.5mm š.80mm Lemovací profil 45x20, bukový Poklopy - rozměr 1,2 x 0,5 m; množství pro 1 vůz = 4 ks Tmelení a broušení Nátěr pro snížení hořlavosti ze spodní strany podlahy a poklopů (R15, tj. min. 3 vrstvy) Finální nátěr akrylátový černý mat, min.3 vrstvy Spojovací materiál a pomocný materiál pro vyrovnání podkladových hranolů Doprava materiálu Pokládka nové dřevěné podlahy včetně usazení poklopů, olemování a vyrovnání podkladových hranolů (zahrnuje kompletní náklady na montéry, jejich dopravu a ubytování + zařízení staveniště) Zaměření a dodávka vzorků | m2 | 220 |  | 0
05 | Nová podlaha pevné podlahy Masivní podlahový hranol tl.45mm, frézovaný, pero-drážka, materiál borovice, vysukovaný, středový hranol (radiální řez) - množství cca 90 m2 (předscéna, pravé boční jeviště + levé boční jeviště) - pozn.: čistá míra bez prořezu Podkladový hranol smrkový instalovaný na podlahu, rozměr cca 100x100mm - kotevní konzoly budou použity stávající s obnoveným nátěrem Kročejová izolace mezi podkladový a podlahový hranol, tl. min.5mm š.100mm Lemovací profil 45x20, buk Poklop propadla 3ks rozměr 1,0 x 1,0 m Tmelení a broušení Nátěr pro snížení hořlavosti ze spodní strany podlahy a poklopů Finální nátěr akrylátový černý mat, min.3 vrstvy Spojovací materiál a pomocný materiál pro vyrovnání podkladových hranolů Doprava materiálu Pokládka nové dřevěné podlahy včetně usazení poklopů, olemování a vyrovnání podkladových hranolů (zahrnuje kompletní náklady na montéry, jejich dopravu a ubytování + zařízení staveniště) Zaměření a dodávka vzorků | m2 | 90 |  | 0
06 | Nezbytné součásti výměny jevištní podlahy - odpojení, demontáž a zpětná instalace podlahových krabic - odpojení, demontáž a zpětná montáž orientačního osvětlení po obvodu jevištních stolů S1-S5 a po obvodu pevné podlahy vůči nájezdovým vozům NV1-NV9 - demontáž bočních výkrytů, jejich repase a zpětná montáž v nutném rozsahu - demontáž a zpětná montáž vodících drážek kulis na vozech NV1-NV9 - dodávka a montáž 20 ks nových poklopů pro servisní přístup ke zdvižným šroubům plošin P2 jevištních stolů S1-S5 (4ks 0,4x0,4m pro každý stůl) Spojovací materiál a pomocný materiál Doprava materiálu Montáž a dopasování na místě (zahrnuje kompletní náklady na montéry, jejich dopravu a ubytování + zařízení staveniště) Zaměření a dodávka vzorků | kpl | 1 |  | 0
07 | Výměna ocelových lan jevištních stolů S1-S5 - zajištění hydrauliky před demontáží lan - dodávka 40ks ocelových lan pr.18mm, délka 16m/ks, min. 343kN (2160MPa), pozink, pravé - demontáž bočních výkrytů, jejich repase a zpětná montáž v nutném rozsahu - výměna lan včetně upevňovacích a napínacích prvků (vč. likvidace odpadu) Spojovací materiál a pomocný materiál Doprava materiálu Montáž na místě (zahrnuje kompletní náklady na montéry, jejich dopravu a ubytování + zařízení staveniště) Zaměření a dodávka vzorků | kpl | 1 |  | 0
08 | Uvedení do provozu a kalibrace systému - kontrola bezpečnostních prvků - ventilů, koncových spínačů, bezpečnostních lišt a branek - kontrola hydrauliky po výměně lan - nastavení koncových a bezpečnostních poloh - kalibrace chodu dotčených jevištních mechanismů Revize a zatěžkávací zkoušky Dodavatelská dokumentace | kpl | 1 |  | 0
OBJEKT:
Městské divadlo Brno - Hudební scéna
STUPEŇ:
ZADÁVACÍ DOKUMENTACE
VÝMĚNA PODLAHY JEVIŠTĚ A OCELOVÝCH LAN STOLŮ
ČÁST:
JEVIŠTNÍ TECHNOLOGIE
REVIZE:
R00