## Pokyny pro vyplnění
Pokyny pro vyplnění
Ve všech listech tohoto souboru můžete měnit pouze buňky s modrým pozadím. Jedná se o tyto údaje : - údaje o firmě - jednotkové ceny položek zadané na maximálně dvě desetinná místa

## Stavba
#RTSROZP# | Položkový rozpočet stavby
| Stavba: |  | 1608 | Chodník Edrovice - Janovice, k.ú. Rýmařov
| Objednatel: | [5 empty] | IČO:
DIČ:
| Projektant: | [5 empty] | IČO:
DIČ:
| Zhotovitel: | [5 empty] | IČO:
DIČ:
Vypracoval:
| Rozpis ceny | [6 empty] | Celkem
HSV | HSV | [6 empty] | 0
PSV | PSV | [6 empty] | 0
MON | MON | [6 empty] | 0
VN | Vedlejší náklady | [6 empty] | 0
ON | Ostatní náklady | [6 empty] | 0
| Celkem | [6 empty] | 0
Rekapitulace daní
0 | Základ pro sníženou DPH |  |  | 15 | % | 0 |  |  | CZK
0 | Snížená DPH |  |  | 15 | % | 0 |  |  | CZK
0 | Základ pro základní DPH |  |  | 21 | % | 0 |  |  | CZK
0 | Základní DPH |  |  | 21 | % | 0 |  |  | CZK
0 | Zaokrouhlení |  |  |  |  | 0 |  |  | CZK
| Cena celkem bez DPH |  |  |  |  | 0 |  |  | CZK
0 | Cena celkem s DPH |  |  |  |  | 0 |  |  | CZK
|  | v |  |  | dne
|  |  | Za zhotovitele |  |  |  | Za objednatele
Rekapitulace dílčích částí
#CASTI>> | Číslo | Název |  |  | Základ pro sníženou DPH | Základ pro základní DPH | DPH celkem | Cena celkem | %
1 | Stavba |  |  |  | 0 | 0 | 0 | 0 | #NAME?
2 | 000 | Vedlejší a ostatní náklady |  |  | 0 | 0 | 0 | 0 | #NAME?
3 | 001-1 | DLE CENÍKU - DOPROVODNÉ OSTATNÍ |  |  | 0 | 0 | 0 | 0 | #NAME?
3 | 001-2 | DLE CENÍKU - NEUZNATELNÉ |  |  | 0 | 0 | 0 | 0 | #NAME?
2 | 001 | Zemní práce, příprava staveniště |  |  | 0 | 0 | 0 | 0 | #NAME?
3 | 001-1 | Zemní práce, příprava staveniště - RTS II/2022 - HLAVNÍ ČÁST |  |  | 0 | 0 | 0 | 0 | #NAME?
3 | 001-2 | Zemní práce, příprava staveniště - RTS II/2022 - DOPROVODNÉ VYBRANÉ |  |  | 0 | 0 | 0 | 0 | #NAME?
2 | 002 | SO101 - zpevněné plochy |  |  | 0 | 0 | 0 | 0 | #NAME?
3 | 001-1 | SO101 - nové konstrukce - RTS II/2022 - HLAVNÍ ČÁST |  |  | 0 | 0 | 0 | 0 | #NAME?
3 | 001-2 | SO101 - nové konstrukce - RTS II/2022 - DOPROVODNÉ VYBRANÉ |  |  | 0 | 0 | 0 | 0 | #NAME?
2 | 002-1 | SO101 - silniční propustek |  |  | 0 | 0 | 0 | 0 | #NAME?
3 | 001 | SO101 - propustek - RTS II/2022 |  |  | 0 | 0 | 0 | 0 | #NAME?
2 | 002-2 | SO101 - sanace nevhodného podloží |  |  | 0 | 0 | 0 | 0 | #NAME?
3 | 001-1 | SO101 - sanace - RTS II/2022 - HLAVNÍ ČÁST |  |  | 0 | 0 | 0 | 0 | #NAME?
3 | 001-2 | SO101 - sanace - RTS II/2022 - DOPROVODNÉ VYBRANÉ |  |  | 0 | 0 | 0 | 0 | #NAME?
2 | 003 | SO201 - lávka přes Podolský potok |  |  | 0 | 0 | 0 | 0 | #NAME?
3 | 001 | SO201 - lávka RTS II/2022 |  |  | 0 | 0 | 0 | 0 | #NAME?
2 | 004 | SO301 - dešťová kanalizace |  |  | 0 | 0 | 0 | 0 | #NAME?
3 | 001 | SO301 - nové konstrukce - RTS II/2022 |  |  | 0 | 0 | 0 | 0 | #NAME?
2 | 005 | SO401 - veřejné osvětlení |  |  | 0 | 0 | 0 | 0 | #NAME?
3 | 001 | SO401 - nové konstrukce - RTS II/2022 - HLAVNÍ ČÁST |  |  | 0 | 0 | 0 | 0 | #NAME?
| Celkem za stavbu |  |  |  | 0 | 0 | 0 | 0 | 0
#POPS | Popis stavby: 1608 - Chodník Edrovice - Janovice, k.ú. Rýmařov
#POPO | Popis objektu: 000 - Vedlejší a ostatní náklady
#POPR | Popis rozpočtu: 001-1 - DLE CENÍKU - DOPROVODNÉ OSTATNÍ
#POPR | Popis rozpočtu: 001-2 - DLE CENÍKU - NEUZNATELNÉ
#POPO | Popis objektu: 001 - Zemní práce, příprava staveniště
#POPR | Popis rozpočtu: 001-1 - Zemní práce, příprava staveniště - RTS II/2022 - HLAVNÍ ČÁST
#POPR | Popis rozpočtu: 001-2 - Zemní práce, příprava staveniště - RTS II/2022 - DOPROVODNÉ VYBRANÉ
#POPO | Popis objektu: 002 - SO101 - zpevněné plochy
#POPR | Popis rozpočtu: 001-1 - SO101 - nové konstrukce - RTS II/2022 - HLAVNÍ ČÁST
#POPR | Popis rozpočtu: 001-2 - SO101 - nové konstrukce - RTS II/2022 - DOPROVODNÉ VYBRANÉ
#POPO | Popis objektu: 002-1 - SO101 - silniční propustek
#POPR | Popis rozpočtu: 001 - SO101 - propustek - RTS II/2022
#POPO | Popis objektu: 002-2 - SO101 - sanace nevhodného podloží
#POPR | Popis rozpočtu: 001-1 - SO101 - sanace - RTS II/2022 - HLAVNÍ ČÁST
#POPR | Popis rozpočtu: 001-2 - SO101 - sanace - RTS II/2022 - DOPROVODNÉ VYBRANÉ
#POPO | Popis objektu: 003 - SO201 - lávka přes Podolský potok
#POPR | Popis rozpočtu: 001 - SO201 - lávka RTS II/2022
#POPO | Popis objektu: 004 - SO301 - dešťová kanalizace
#POPR | Popis rozpočtu: 001 - SO301 - nové konstrukce - RTS II/2022
| Popis objektu: 005 - SO401 - veřejné osvětlení | [8 empty] | Popis objektu: 005 - SO401 - veřejné osvětlení
#POPO | Popis objektu: 005 - SO401 - veřejné osvětlení
#POPR | Popis rozpočtu: 001 - SO401 - nové konstrukce - RTS II/2022 - HLAVNÍ ČÁST
Rekapitulace dílů
| Číslo | Název |  |  | Typ dílu |  |  | Celkem | %
| 1 | Zemní práce |  |  | HSV |  |  | 0
| 18 | Povrchové úpravy terénu |  |  | HSV |  |  | 0
| 2 | Základy a zvláštní zakládání |  |  | HSV |  |  | 0
| 3 | Svislé a kompletní konstrukce |  |  | HSV |  |  | 0
| 4 | Vodorovné konstrukce |  |  | HSV |  |  | 0
| 5 | Komunikace |  |  | HSV |  |  | 0
| 8 | Trubní vedení |  |  | HSV |  |  | 0
| 91 | Doplňující práce na komunikaci |  |  | HSV |  |  | 0
| 96 | Bourání konstrukcí |  |  | HSV |  |  | 0
| 99 | Staveništní přesun hmot |  |  | HSV |  |  | 0
| 711 | Izolace proti vodě |  |  | PSV |  |  | 0
| 767 | Konstrukce zámečnické |  |  | PSV |  |  | 0
| 783 | Nátěry |  |  | PSV |  |  | 0
| M21 | Elektromontáže |  |  | MON |  |  | 0
| D96 | Přesuny suti a vybouraných hmot |  |  | PSU |  |  | 0
| VN | Vedlejší náklady |  |  | VN |  |  | 0
| ON | Ostatní náklady |  |  | ON |  |  | 0
| Cena celkem | [6 empty] | 0 | 0
Note on D11: Název
Note on D12: Ulice
Note on D13: PSČ
Note on E13: Místo
Note on I11: IČO
Note on I12: DIČ

## VzorPolozky (hidden)
Položkový rozpočet
S:
O:
R:

## 000 001-1 Pol
Položkový rozpočet | [27 empty] | #TypZaznamu#
S: | 1608 | Chodník Edrovice - Janovice, k.ú. Rýmařov | [25 empty] | STA
O: | 000 | Vedlejší a ostatní náklady | [22 empty] | STA |  |  | OBJ
R: | 001-1 | DLE CENÍKU - DOPROVODNÉ OSTATNÍ | [25 empty] | ROZ
P.č. | Číslo položky | Název položky | MJ | Množství | Cena / MJ | Celkem | Dodávka | Dodávka celk. | Montáž | Montáž celk. | DPH | Cena s DPH | Hmotnost / MJ | Hmotnost celk.(t) | Dem. hmotnost / MJ | Dem. hmotnost celk.(t) | Ceník | Cen. soustava / platnost | Cenová úroveň | Nhod / MJ | Nhod celk. | Dodavatel | Typ položky | Stav položky
Díl: | VN | Vedlejší náklady |  |  |  | 0 |  | 0 |  | 0 |  | 0 |  | 0 |  | 0 |  |  |  |  | 0 | [6 empty] | DIL
1 | VNP1 | Náklady vzniklé v souvislosti s realizací stavby | soubor | 1 |  | 0 |  | 0 |  | 0 | 21 | 0 | 0 | 0 | 0 | 0 |  | Vlastní | Indiv | 0 | 0 |  | VRN | Běžná |  |  |  | POL99_8
|  | - náklady související s případným zásahem do silničních pozemků | [25 empty] | POP
|  | - průběžné čištění znečištěných komunikací stavbou | [25 empty] | POP
|  | - zajištění zpětného předání dotčených ploch jednotlivým majitelům a správcům | [25 empty] | POP
|  | - zajištění obslužného provozu - zásobování, svoz kom. odpadu, vjezd vozidel složek integrovaného záchranného systému | [25 empty] | POP | - zajištění obslužného provozu - zásobování, svoz kom. odpadu, vjezd vozidel složek integrovaného záchranného systému
|  | - zajištění výkopů (zábradlí) a přístupů k objektům (lávky, budou využity dle postupu výstavby vždy v dotčeném prostoru) | [25 empty] | POP | - zajištění výkopů (zábradlí) a přístupů k objektům (lávky, budou využity dle postupu výstavby vždy v dotčeném prostoru)
|  | - koordinace prací na stavbě a tvorba harmonogramu výstavby | [25 empty] | POP
Díl: | ON | Ostatní náklady |  |  |  | 0 |  | 0 |  | 0 |  | 0 |  | 0 |  | 0 |  |  |  |  | 0 | [6 empty] | DIL
2 | 005211030R | Dočasná dopravní opatření | Soubor | 1 |  | 0 |  | 0 |  | 0 | 21 | 0 | 0 | 0 | 0 | 0 |  | RTS 23/ I | Indiv | 0 | 0 |  | VRN | Běžná |  |  |  | POL99_8
|  | - náklady na vyhotovení návrhu dočasného dopravního značení, jeho projednání s dotčenými orgány a organizacemi, dodání dopravních značek a světelné signalizace, jejich rozmístění a přemísťování a jejich údržba v průběhu výstavby včetně následného odstranění po ukončení stavebních prací. | [25 empty] | POP | - náklady na vyhotovení návrhu dočasného dopravního značení, jeho projednání s dotčenými orgány a organizacemi, dodání dopravních značek a světelné signalizace, jejich rozmístění a přemísťování a jejich údržba v průběhu výstavby včetně následného odstranění po ukončení stavebních prací.
|  | - v rámci stavby je možno použít navrženou organizaci výstavby projednanou v rámci DSP | [25 empty] | POP
[26 empty] | 15 | 21 | DPH
| Celkem |  |  |  |  | 0 | [19 empty] | 0 | 0 | SUM
Poznámky uchazeče k zadání
POPUZIV
END
Note on S6: Jedná se o informaci, zda se jedná o položku, která je do rozpočtu zadána z cenové soustavy RTS, nebo vlastní.
Note on T6: Jedná se o název CÚ, která je zadána u položky rozpočtu

## 000 001-2 Pol
Položkový rozpočet | [27 empty] | #TypZaznamu#
S: | 1608 | Chodník Edrovice - Janovice, k.ú. Rýmařov | [25 empty] | STA
O: | 000 | Vedlejší a ostatní náklady | [22 empty] | STA |  |  | OBJ
R: | 001-2 | DLE CENÍKU - NEUZNATELNÉ | [25 empty] | ROZ
P.č. | Číslo položky | Název položky | MJ | Množství | Cena / MJ | Celkem | Dodávka | Dodávka celk. | Montáž | Montáž celk. | DPH | Cena s DPH | Hmotnost / MJ | Hmotnost celk.(t) | Dem. hmotnost / MJ | Dem. hmotnost celk.(t) | Ceník | Cen. soustava / platnost | Cenová úroveň | Nhod / MJ | Nhod celk. | Dodavatel | Typ položky | Stav položky
Díl: | VN | Vedlejší náklady |  |  |  | 0 |  | 0 |  | 0 |  | 0 |  | 0 |  | 0 |  |  |  |  | 0 | [6 empty] | DIL
1 | 005121010R | Vybudování zařízení staveniště | Soubor | 1 |  | 0 |  | 0 |  | 0 | 21 | 0 | 0 | 0 | 0 | 0 |  | RTS 23/ I | Indiv | 0 | 0 |  | VRN | Běžná |  |  |  | POL99_8
|  | - náklady spojené se zřízením přípojek energií k objektům zařízení staveniště, vybudování případných měřících odběrných míst a zřízení, případná příprava území pro objekty zařízení staveniště a vlastní vybudování objektů zařízení staveniště. | [25 empty] | POP |  | - náklady spojené se zřízením přípojek energií k objektům zařízení staveniště, vybudování případných měřících odběrných míst a zřízení, případná příprava území pro objekty zařízení staveniště a vlastní vybudování objektů zařízení staveniště.
2 | 005121020R | Provoz zařízení staveniště | Soubor | 1 |  | 0 |  | 0 |  | 0 | 21 | 0 | 0 | 0 | 0 | 0 |  | RTS 23/ I | Indiv | 0 | 0 |  | VRN | Běžná |  |  |  | POL99_8
|  | - náklady na vybavení objektů zařízení staveniště, ostraha staveniště, náklady na energie spotřebované dodavatelem v rámci provozu zařízení staveniště, náklady na potřebný úklid v prostorách zařízení staveniště, náklady na nutnou údržbu a opravy na objektech zařízení staveniště a na přípojkách energií. | [25 empty] | POP |  | - náklady na vybavení objektů zařízení staveniště, ostraha staveniště, náklady na energie spotřebované dodavatelem v rámci provozu zařízení staveniště, náklady na potřebný úklid v prostorách zařízení staveniště, náklady na nutnou údržbu a opravy na objektech zařízení staveniště a na přípojkách energií.
3 | 005121030R | Odstranění zařízení staveniště | Soubor | 1 |  | 0 |  | 0 |  | 0 | 21 | 0 | 0 | 0 | 0 | 0 |  | RTS 23/ I | Indiv | 0 | 0 |  | VRN | Běžná |  |  |  | POL99_8
|  | - odstranění objektů zařízení staveniště včetně přípojek energií a jejich odvoz. Položka zahrnuje i náklady na úpravu povrchů po odstranění zařízení staveniště a úklid ploch, na kterých bylo zařízení staveniště provozováno. | [25 empty] | POP |  | - odstranění objektů zařízení staveniště včetně přípojek energií a jejich odvoz. Položka zahrnuje i náklady na úpravu povrchů po odstranění zařízení staveniště a úklid ploch, na kterých bylo zařízení staveniště provozováno.
4 | 02946OA0 | Fotodokumentace stavby | soubor | 1 |  | 0 |  | 0 |  | 0 | 21 | 0 | 0 | 0 | 0 | 0 |  | RTS 23/ I | Indiv | 0 | 0 |  | Agregovaná položka | Běžná |  |  |  | POL2_
|  | - dodavatel zajistí zpracování fotodokumentace průběhu prací na stavbě, kterou následně předá investorovi. Fotodokumentace bude dokladovat postup prací po jednotlivých dnech, nasazení stavebních mechanismů i provádění zkoušek. Snímky budou předány na CD ve složkách pojmenovaných dle jednotlivých dnů. | [25 empty] | POP |  | - dodavatel zajistí zpracování fotodokumentace průběhu prací na stavbě, kterou následně předá investorovi. Fotodokumentace bude dokladovat postup prací po jednotlivých dnech, nasazení stavebních mechanismů i provádění zkoušek. Snímky budou předány na CD ve složkách pojmenovaných dle jednotlivých dnů.
5 | 005261010R | Pojištění dodavatele a pojištění díla | Soubor | 1 |  | 0 |  | 0 |  | 0 | 21 | 0 | 0 | 0 | 0 | 0 |  | RTS 23/ I | Indiv | 0 | 0 |  | VRN | Běžná |  |  |  | POL99_8
|  | - náklady spojené s povinným pojištěním dodavatele nebo stavebního díla či jeho části, v rozsahu obchodních podmínek | [25 empty] | POP |  | - náklady spojené s povinným pojištěním dodavatele nebo stavebního díla či jeho části, v rozsahu obchodních podmínek
|  | - pojištění dodavatele montážní proti všem rizikům | [25 empty] | POP
|  | - pojištění bude uzavřeno na plnou hodnotu stavby po celou dobu stavby "ALL RISK" | [25 empty] | POP
Díl: | ON | Ostatní náklady |  |  |  | 0 |  | 0 |  | 0 |  | 0 |  | 0 |  | 0 |  |  |  |  | 0 | [6 empty] | DIL
6 | 005111020R | Vytyčení stavby | Soubor | 1 |  | 0 |  | 0 |  | 0 | 21 | 0 | 0 | 0 | 0 | 0 |  | RTS 23/ I | Indiv | 0 | 0 |  | VRN | Běžná |  |  |  | POL99_8
|  | - geodetické práce související s výstavbou objektů SO101, SO201, SO301, SO401 | [25 empty] | POP
|  | - vyhotovení protokolu o vytyčení stavby se seznamem souřadnic vytyčených bodů a jejich polohopisnými (S-JTSK) a výškopisnými (Bpv) hodnotami. | [25 empty] | POP |  | - vyhotovení protokolu o vytyčení stavby se seznamem souřadnic vytyčených bodů a jejich polohopisnými (S-JTSK) a výškopisnými (Bpv) hodnotami.
7 | 005111021R | Vytyčení inženýrských sítí | Soubor | 1 |  | 0 |  | 0 |  | 0 | 21 | 0 | 0 | 0 | 0 | 0 |  | RTS 23/ I | Indiv | 0 | 0 |  | VRN | Běžná |  |  |  | POL99_8
|  | - zaměření a vytýčení stávajících inženýrských sítí v místě stavby z hlediska jejich ochrany při provádění stavby. | [25 empty] | POP |  | - zaměření a vytýčení stávajících inženýrských sítí v místě stavby z hlediska jejich ochrany při provádění stavby.
8 | 005211020R | Ochrana stávaj. inženýrských sítí na staveništi | Soubor | 1 |  | 0 |  | 0 |  | 0 | 21 | 0 | 0 | 0 | 0 | 0 |  | RTS 23/ I | Indiv | 0 | 0 |  | VRN | Běžná |  |  |  | POL99_8
|  | - náklady na přezkoumání podkladů objednatele o stavu inženýrských sítí probíhajících staveništěm nebo dotčenými stavbou i mimo území staveniště, kontrola vytýčení jejich skutečné trasy a provedení ochranných opatření pro zabezpečení stávajících inženýrských sítí. | [25 empty] | POP |  | - náklady na přezkoumání podkladů objednatele o stavu inženýrských sítí probíhajících staveništěm nebo dotčenými stavbou i mimo území staveniště, kontrola vytýčení jejich skutečné trasy a provedení ochranných opatření pro zabezpečení stávajících inženýrských sítí.
9 | 005241020R | Geodetické zaměření skutečného provedení | Soubor | 1 |  | 0 |  | 0 |  | 0 | 21 | 0 | 0 | 0 | 0 | 0 |  | RTS 23/ I | Indiv | 0 | 0 |  | VRN | Běžná |  |  |  | POL99_8
|  | - geodetické zaměření skutečného stavu jednotlivých objektů oprávněnou osobou (tiskopis v graf. formě 3x, v digitální formě 1x, všech objektů stavby) | [25 empty] | POP |  | - geodetické zaměření skutečného stavu jednotlivých objektů oprávněnou osobou (tiskopis v graf. formě 3x, v digitální formě 1x, všech objektů stavby)
|  | - doklady ke kolaudaci, revizní zprávy jsou-li vyžadovány | [25 empty] | POP
10 | 00511 R | Geodetické práce | Soubor | 1 |  | 0 |  | 0 |  | 0 | 21 | 0 | 0 | 0 | 0 | 0 |  | RTS 23/ I | Indiv | 0 | 0 |  | VRN | Běžná |  |  |  | POL99_8
|  | - vypracování geometrického plánu stavby (pro všechny požadované stavební objekty) | [25 empty] | POP
|  | - přípravu podkladů, podání žádosti na katastrální úřad | [25 empty] | POP
|  | - polní práce spojené s vyhotovením geometrického plánu | [25 empty] | POP
|  | - výpočetní a grafické kancelářské práce | [25 empty] | POP
|  | - úřední ověření výsledného elaborátu | [25 empty] | POP
|  | - schválení návrhu vkladu do katastru nemovitostí příslušným katastrálním úřadem | [25 empty] | POP
11 | 005241010R | Dokumentace skutečného provedení stavby | Soubor | 1 |  | 0 |  | 0 |  | 0 | 21 | 0 | 0 | 0 | 0 | 0 |  | RTS 23/ I | Indiv | 0 | 0 |  | VRN | Běžná |  |  |  | POL99_8
|  | - náklady na vyhotovení dokumentace skutečného provedení stavby a její předání objednateli v požadované formě a požadovaném počtu. | [25 empty] | POP |  | - náklady na vyhotovení dokumentace skutečného provedení stavby a její předání objednateli v požadované formě a požadovaném počtu.
|  | - dokumentace bude zahrnovat objekty stavby SO101, SO201, SO301, SO401 bude zpracována v rozsahu dle platných vyhlášek | [25 empty] | POP |  | - dokumentace bude zahrnovat objekty stavby SO101, SO201, SO301, SO401 bude zpracována v rozsahu dle platných vyhlášek
12 | ONP1 | Statická zatěžovací zkouška | ks | 12 |  | 0 |  | 0 |  | 0 | 21 | 0 | 0 | 0 | 0 | 0 |  | Vlastní | Indiv | 0 | 0 |  | Práce | Běžná |  |  |  | POL1_
|  | - statická zatěžovací zkouška dle ČSN 736190 a ČSN 72 1006 | [25 empty] | POP
|  | - místa určená investorem a TDS, popř. správcem komunikace | [25 empty] | POP
|  | 6+6 |  | 12 | [23 empty] | VV | 0
13 | ONP2 | Rázová zatěžovací zkouška | ks | 48 |  | 0 |  | 0 |  | 0 | 21 | 0 | 0 | 0 | 0 | 0 |  | Vlastní | Indiv | 0 | 0 |  | Práce | Běžná |  |  |  | POL1_
|  | -rázová zatěžovací zkouška dle ČSN 736192 a ČSN 72 1006 | [25 empty] | POP
|  | - bude prováděn 1ks zkoušky na 50 bm chodníku + zkoušky prováděné lokálně v místech úpravy chodníků v křižovatce apod., dle specifikace projektanta a investora | [25 empty] | POP |  | - bude prováděn 1ks zkoušky na 50 bm chodníku + zkoušky prováděné lokálně v místech úpravy chodníků v křižovatce apod., dle specifikace projektanta a investora
[26 empty] | 15 | 21 | DPH
| Celkem |  |  |  |  | 0 | [19 empty] | 0 | 0 | SUM
Poznámky uchazeče k zadání
POPUZIV
END
Note on S6: Jedná se o informaci, zda se jedná o položku, která je do rozpočtu zadána z cenové soustavy RTS, nebo vlastní.
Note on T6: Jedná se o název CÚ, která je zadána u položky rozpočtu

## 001 001-1 Pol
Položkový rozpočet | [27 empty] | #TypZaznamu#
S: | 1608 | Chodník Edrovice - Janovice, k.ú. Rýmařov | [25 empty] | STA
O: | 001 | Zemní práce, příprava staveniště | [22 empty] | STA |  |  | OBJ
R: | 001-1 | Zemní práce, příprava staveniště - RTS II/2022 - HLAVNÍ ČÁST | [25 empty] | ROZ
P.č. | Číslo položky | Název položky | MJ | Množství | Cena / MJ | Celkem | Dodávka | Dodávka celk. | Montáž | Montáž celk. | DPH | Cena s DPH | Hmotnost / MJ | Hmotnost celk.(t) | Dem. hmotnost / MJ | Dem. hmotnost celk.(t) | Ceník | Cen. soustava / platnost | Cenová úroveň | Nhod / MJ | Nhod celk. | Dodavatel | Typ položky | Stav položky
Díl: | 1 | Zemní práce |  |  |  | 0 |  | 0 |  | 0 |  | 0 |  | 459.23 |  | 2649.89 |  |  |  |  | 4116.58 | [6 empty] | DIL
1 | 113151350R00 | Fréz.živič.krytu nad 500 m2, s překážkami, tl.15cm | m2 | 1420.2 |  | 0 |  | 0 |  | 0 | 21 | 0 | 0 | 0 | 0.33 | 468.67 |  | RTS 23/ I | RTS 22/ I | 0.09 | 127.82 |  | Práce | Běžná |  |  |  | POL1_
|  | - frézování povrchu silnice III/37019 v tl. 0,15 m (max. tl. vrstvy - předpoklad) | [25 empty] | POP
|  | CHP+CHL - komplet povrch : 1028,8 |  | 1028.8 | [23 empty] | VV | 0
|  | za mostem : 391,40 |  | 391.4 | [23 empty] | VV | 0
2 | 113108415R00 | Odstranění asfaltové vrstvy pl.nad 50 m2, tl.15 cm | m2 | 671.9 |  | 0 |  | 0 |  | 0 | 21 | 0 | 0 | 0 | 0.33 | 221.73 |  | RTS 23/ I | RTS 22/ I | 0.11 | 73.91 |  | Práce | Běžná |  |  |  | POL1_
|  | - odstranění povrchu silnice III/37019 v místech kde nebude použito frézování v tl. 0,15 m (max. tl. vrstvy - předpoklad) | [25 empty] | POP |  | - odstranění povrchu silnice III/37019 v místech kde nebude použito frézování v tl. 0,15 m (max. tl. vrstvy - předpoklad)
|  | CHP : 78,60+15,60+24,40+91,0+44,90+36,90+79,80 |  | 371.2 | [23 empty] | VV | 0
|  | CHL : 41,0+27,60+54,90+21,20+42,70+18,0+51,50+12,0 |  | 268.9 | [23 empty] | VV | 0
|  | za mostem : 31,80 |  | 31.8 | [23 empty] | VV | 0
3 | 113151319R00 | Fréz.živič.krytu nad 500 m2, s překážkami, tl.10cm | m2 | 377.68 |  | 0 |  | 0 |  | 0 | 21 | 0 | 0 | 0 | 0.22 | 83.09 |  | RTS 23/ I | RTS 22/ I | 0.07 | 26.44 |  | Práce | Běžná |  |  |  | POL1_
|  | - frézování povrchu místních komunikací v tl. 0,10 m (max. tl. vrstvy - předpoklad) | [25 empty] | POP
|  | MK Krátká : 40,10*0,80 |  | 32.08 | [23 empty] | VV | 0
|  | MK Javorová : (31,10+21,60)*0,80 |  | 42.16 | [23 empty] | VV | 0
|  | MK Julia Fučíka - okolní - vpravo i vlevo : (12,0*2+17,90+18,30+18,0+76,60+37,50+4,70+9,10+9,20+10,40)*0,80 |  | 180.56 | [23 empty] | VV | 0
|  | MK Na mokřinách : 87,0*0,80 |  | 69.6 | [23 empty] | VV | 0
|  | MK Květná : 66,60*0,80 |  | 53.28 | [23 empty] | VV | 0
4 | 113108410R00 | Odstranění asfaltové vrstvy pl.nad 50 m2, tl.10 cm | m2 | 94.42 |  | 0 |  | 0 |  | 0 | 21 | 0 | 0 | 0 | 0.22 | 20.77 |  | RTS 23/ I | RTS 22/ I | 0.07 | 6.61 |  | Práce | Běžná |  |  |  | POL1_
|  | - odstranění povrchu místních komunikací v prostoru kde nebude použito frézování tl. 0,10 m | [25 empty] | POP
|  | MK Krátká : 40,10*0,20 |  | 8.02 | [23 empty] | VV | 0
|  | MK Javorová : (31,10+21,60)*0,20 |  | 10.54 | [23 empty] | VV | 0
|  | MK Julia Fučíka - okolní - vpravo i vlevo : (12,0*2+17,90+18,30+18,0+76,60+37,50+4,70+9,10+9,20+10,40)*0,20 |  | 45.14 | [23 empty] | VV | 0
|  | MK Na mokřinách : 87,0*0,20 |  | 17.4 | [23 empty] | VV | 0
|  | MK Květná : 66,60*0,20 |  | 13.32 | [23 empty] | VV | 0
5 | 113107625R00 | Odstranění podkladu nad 50 m2,kam.drcené tl.25 cm | m2 | 2092.1 |  | 0 |  | 0 |  | 0 | 21 | 0 | 0 | 0 | 0.55 | 1150.66 |  | RTS 23/ I | RTS 22/ I | 0.09 | 188.29 |  | Práce | Běžná |  |  |  | POL1_
|  | - odstranění podkladu v prostoru silnice III/37019, tl. 0,25 m | [25 empty] | POP
|  | - po posouzení stavu, možnost využití do konstrukce nové komunikace - uvažováno 60% pro zpětné použití | [25 empty] | POP |  | - po posouzení stavu, možnost využití do konstrukce nové komunikace - uvažováno 60% pro zpětné použití
|  | CHP+CHL - komplet povrch : 1028,8 |  | 1028.8 | [23 empty] | VV | 0
|  | za mostem : 391,40 |  | 391.4 | [23 empty] | VV | 0
|  | CHP : 78,60+15,60+24,40+91,0+44,90+36,90+79,80 |  | 371.2 | [23 empty] | VV | 0
|  | CHL : 41,0+27,60+54,90+21,20+42,70+18,0+51,50+12,0 |  | 268.9 | [23 empty] | VV | 0
|  | za mostem : 31,80 |  | 31.8 | [23 empty] | VV | 0
6 | 113108305R00 | Odstranění asfaltové vrstvy pl.do 50 m2, tl. 5 cm | m2 | 75 |  | 0 |  | 0 |  | 0 | 21 | 0 | 0 | 0 | 0.11 | 8.25 |  | RTS 23/ I | RTS 22/ I | 0.2 | 15 |  | Práce | Běžná |  |  |  | POL1_
|  | - odstranění povrch asf. ploch v tl. 50 mm | [25 empty] | POP
|  | chodník MK Květná : 7,90 |  | 7.9 | [23 empty] | VV | 0
|  | sjezdy s asf. povrchem : 13,90+7,90+16,30+19,10+9,90 |  | 67.1 | [23 empty] | VV | 0
7 | 113109310R00 | Odstranění podkladu pl.50 m2, bet.prostý tl.10 cm | m2 | 7.9 |  | 0 |  | 0 |  | 0 | 21 | 0 | 0 | 0 | 0.24 | 1.9 |  | RTS 23/ I | RTS 22/ I | 0.80648 | 6.37 |  | Práce | Běžná |  |  |  | POL1_
|  | - odstranění podkladní vrtsvy pod asf. povrchem chodníku | [25 empty] | POP
|  | chodník MK Květná : 7,90 |  | 7.9 | [23 empty] | VV | 0
8 | 113107630R00 | Odstranění podkladu nad 50 m2,kam.drcené tl.30 cm | m2 | 472.1 |  | 0 |  | 0 |  | 0 | 21 | 0 | 0 | 0 | 0.66 | 311.59 |  | RTS 23/ I | RTS 22/ I | 0.12 | 56.65 |  | Práce | Běžná |  |  |  | POL1_
|  | - odstranění podkladu v prostoru MK a ostatních ploch , tl. 0,30 m | [25 empty] | POP
|  | - po posouzení stavu, možnost využití do konstrukce nové komunikace - uvažováno 60% pro zpětné použití | [25 empty] | POP |  | - po posouzení stavu, možnost využití do konstrukce nové komunikace - uvažováno 60% pro zpětné použití
|  | MK Krátká : 40,10 |  | 40.1 | [23 empty] | VV | 0
|  | MK Javorová : (31,10+21,60) |  | 52.7 | [23 empty] | VV | 0
|  | MK Julia Fučíka - okolní - vpravo i vlevo : (12,0*2+17,90+18,30+18,0+76,60+37,50+4,70+9,10+9,20+10,40) |  | 225.7 | [23 empty] | VV | 0
|  | MK Na mokřinách : 87,0 |  | 87 | [23 empty] | VV | 0
|  | MK Květná : 66,60 |  | 66.6 | [23 empty] | VV | 0
9 | 113107620R00 | Odstranění podkladu nad 50 m2,kam.drcené tl.20 cm | m2 | 258.2 |  | 0 |  | 0 |  | 0 | 21 | 0 | 0 | 0 | 0.44 | 113.61 |  | RTS 23/ I | RTS 22/ I | 0.07 | 18.07 |  | Práce | Běžná |  |  |  | POL1_
|  | - odstranění nezp. štěrkového povrchu v prostoru stavby v tl. do 200 mm | [25 empty] | POP
|  | v prostoru rozšíření komunikace : 18,30+22,70+22,30 |  | 63.3 | [23 empty] | VV | 0
|  | sjezdy : 7,70+13,50+22,90+14,70+11,30+16,30+13,10+10,10+21,60+4,30+9,70+4,50+18,50 |  | 168.2 | [23 empty] | VV | 0
|  | parkovací plocha u obchodu : 26,70 |  | 26.7 | [23 empty] | VV | 0
10 | 938909611R00 | Odstranění nánosu na krajnicích tl. do 10 cm | m2 | 421.2 |  | 0 |  | 0 |  | 0 | 21 | 0 | 0 | 0 | 0.126 | 53.07 |  | RTS 23/ I | RTS 22/ I | 0.034 | 14.32 |  | Práce | Běžná |  |  |  | POL1_
|  | - seříznutí zvýšených krajnic a odstranění materiálu v tl. cca 0,10 m | [25 empty] | POP
|  | levá strana silnice III/37019 : (15,0+46,50+38,0+18,0+6,20+36,90+29,50+82,80+11,60+122,30+50,60+39,90)*0,50 |  | 248.65 | [23 empty] | VV | 0
|  | pravá strana silnice III/37019 : (65,60+22,60+37,90+20,90+34,30+11,80+5,10+12,30+15,20+59,90+59,50)*0,50 |  | 172.55 | [23 empty] | VV | 0
11 | 113106231R00 | Rozebrání dlažeb ze zámkové dlažby v kamenivu | m2 | 74.7 |  | 0 |  | 0 |  | 0 | 21 | 0 | 0 | 0 | 0.225 | 16.81 |  | RTS 23/ I | RTS 22/ I | 0.14 | 10.46 |  | Práce | Běžná |  |  |  | POL1_
|  | - rozebrání chodníkových ploch s povrchem ze zámkové dlažby | [25 empty] | POP
|  | - dlažba bude očištěna a použita zpět dle místa | [25 empty] | POP
|  | u mostu přes Novopolský potok : 6,10 |  | 6.1 | [23 empty] | VV | 0
|  | u obchodu : 3,80 |  | 3.8 | [23 empty] | VV | 0
|  | sjezdy : 14,10 |  | 14.1 | [23 empty] | VV | 0
|  | dlažba okolo hospody u mostu přes Podolský potok : 50,70 |  | 50.7 | [23 empty] | VV | 0
12 | 113106121R00 | Rozebrání dlažeb z betonových dlaždic na sucho | m2 | 18.8 |  | 0 |  | 0 |  | 0 | 21 | 0 | 0 | 0 | 0.138 | 2.59 |  | RTS 23/ I | RTS 22/ I | 0.16 | 3.01 |  | Práce | Běžná |  |  |  | POL1_
|  | - rozebrání betonové dlažby po délce stavby | [25 empty] | POP
|  | 30x30 - u obchodu a pod přístřeškem zast. děstký domov : 10,20+3,80 |  | 14 | [23 empty] | VV | 0
|  | velkoformátová dlažba : 4,80 |  | 4.8 | [23 empty] | VV | 0
13 | 979054441R00 | Očištění vybour. dlaždic s výplní kamen. těženým | m2 | 64.8 |  | 0 |  | 0 |  | 0 | 21 | 0 | 0 | 0 | 0 | 0 |  | RTS 23/ I | RTS 22/ I | 0.115 | 7.45 |  | Práce | Běžná |  |  |  | POL1_
|  | - očištění vybouraných bet. dlažeb pro zpětné použití | [25 empty] | POP
|  | sjezdy : 14,10 |  | 14.1 | [23 empty] | VV | 0
|  | dlažba okolo hospody u mostu přes Podolský potok : 50,70 |  | 50.7 | [23 empty] | VV | 0
14 | 938902106R00 | Čištění příko.nezpev.š.nad 40cm,objem do 0,50 m3/m | m | 172.7 |  | 0 |  | 0 |  | 0 | 21 | 0 | 0 | 0 | 0 | 0 |  | RTS 23/ I | RTS 22/ I | 0.02 | 3.45 |  | Práce | Běžná |  |  |  | POL1_
|  | - pročištění stávajících příkop v blízkosti probíhajících prací (např. výkopy pro kabel VO podél silncie III/37019 vpravo) a jejich případná reprofilace dle potřeb s navázáním na propustky pod sjezdy | [25 empty] | POP |  | - pročištění stávajících příkop v blízkosti probíhajících prací (např. výkopy pro kabel VO podél silncie III/37019 vpravo) a jejich případná reprofilace dle potřeb s navázáním na propustky pod sjezdy
|  | 15,0+4,90+10,60+13,90+23,20+38,30+19,0+12,10+5,20+12,50+14,50+3,50 |  | 172.7 | [23 empty] | VV | 0
15 | 113105111R00 | Rozebrání dlažeb z lomového kamene na sucho | m2 | 45.3 |  | 0 |  | 0 |  | 0 | 21 | 0 | 0 | 0 | 0.48 | 21.74 |  | RTS 23/ I | RTS 22/ I | 0.306 | 13.86 |  | Práce | Běžná |  |  |  | POL1_
|  | - rozebrání povrchu dlážděných ploch z kamene | [25 empty] | POP
|  | - bdue použito zpět, popř vráceno pajiteli připojujícíc nemovitosti | [25 empty] | POP
|  | 25,50+12,10+7,70 |  | 45.3 | [23 empty] | VV | 0
16 | 979071121R00 | Očištění vybour. kamenů s výplní kam. těž | m2 | 45.3 |  | 0 |  | 0 |  | 0 | 21 | 0 | 0 | 0 | 0 | 0 |  | RTS 23/ I | RTS 22/ I | 0.1 | 4.53 |  | Práce | Běžná |  |  |  | POL1_
|  | - očištění rozebrané kamenné dlažby | [25 empty] | POP
|  | 25,50+12,10+7,70 |  | 45.3 | [23 empty] | VV | 0
17 | 113109315R00 | Odstranění podkladu pl.50 m2, bet.prostý tl.15 cm | m2 | 30 |  | 0 |  | 0 |  | 0 | 21 | 0 | 0 | 0 | 0.36 | 10.8 |  | RTS 23/ I | RTS 22/ I | 1.227 | 36.81 |  | Práce | Běžná |  |  |  | POL1_
|  | - odstranění povrchu v prostoru vjezdu do "TILVA" - bude zpětné provedeno | [25 empty] | POP
|  | 30,0 |  | 30 | [23 empty] | VV | 0
18 | 113107620R00 | Odstranění podkladu nad 50 m2,kam.drcené tl.20 cm | m2 | 263.3 |  | 0 |  | 0 |  | 0 | 21 | 0 | 0 | 0 | 0.44 | 115.85 |  | RTS 23/ I | RTS 22/ I | 0.07 | 18.43 |  | Práce | Běžná |  |  |  | POL1_
|  | - odstranění podkladní vrstvy chodníkových ploch, sjezdů a ostatních zpevněných ploch | [25 empty] | POP
|  | chodník MK Květná : 7,90 |  | 7.9 | [23 empty] | VV | 0
|  | sjezdy s asf. povrchem : 13,90+7,90+16,30+19,10+9,90 |  | 67.1 | [23 empty] | VV | 0
|  | pod betonovou zámkovou dlažbou : 74,70 |  | 74.7 | [23 empty] | VV | 0
|  | pod ostatní betonovou dlažbou : 18,8 |  | 18.8 | [23 empty] | VV | 0
|  | pod kamennou dlažbou : 64,8 |  | 64.8 | [23 empty] | VV | 0
|  | pod betonem : 30,0 |  | 30 | [23 empty] | VV | 0
19 | 460030053R00 | Vytrhání kostek drobných, lože MC, nezalité spáry | m2 | 5.375 |  | 0 |  | 0 |  | 0 | 21 | 0 | 0 | 0 | 0 | 0 |  | RTS 23/ I | RTS 22/ I | 0.37 | 1.99 |  | Práce | Běžná |  |  |  | POL1_
|  | - odstranění stávajících řádků z kostek uložených do bet. / MC | [25 empty] | POP
|  | - 80% vyzískaného materiál bude očištěno a zpětně použito | [25 empty] | POP
|  | 1-řádky z kostek 10/12 : (7,0+5,50+8,0)*0,125 |  | 2.5625 | [23 empty] | VV | 0
|  | 3-řádky z kostek 10/12 : (7,50)*0,375 |  | 2.8125 | [23 empty] | VV | 0
20 | 979071122R00 | Očištění vybour.kostek drobných s výplní MC/živicí | m2 | 4.3 |  | 0 |  | 0 |  | 0 | 21 | 0 | 0 | 0 | 0 | 0 |  | RTS 23/ I | RTS 22/ I | 0.25 | 1.08 |  | Práce | Běžná |  |  |  | POL1_
|  | - očšištění kostek 10/12 řádků | [25 empty] | POP
|  | 5,375*0,80 |  | 4.3 | [23 empty] | VV | 0
21 | 113202111R00 | Vytrhání obrub obrubníků silničních | m | 132.1 |  | 0 |  | 0 |  | 0 | 21 | 0 | 0 | 0 | 0.27 | 35.67 |  | RTS 23/ I | RTS 22/ I | 0.12 | 15.85 |  | Práce | Běžná |  |  |  | POL1_
|  | - odstranění stávajících silničních obrub v prostoru stavby | [25 empty] | POP
|  | betonový silniční : 5,30+10,70+13,60+4,0+22,50+12,50+7,50+22,50+10,0+20,0+3,50 |  | 132.1 | [23 empty] | VV | 0
22 | 113201111R00 | Vytrhání obrubníků chodníkových a parkových | m | 59.5 |  | 0 |  | 0 |  | 0 | 21 | 0 | 0 | 0 | 0.22 | 13.09 |  | RTS 23/ I | RTS 22/ I | 0.14 | 8.33 |  | Práce | Běžná |  |  |  | POL1_
|  | - odstranění dotčených chodníkových obrub | [25 empty] | POP
|  | betonový chodníkový : 7,0+5,50+8,0+2,0+11,0+5,50+5,0+2,50+13,0 |  | 59.5 | [23 empty] | VV | 0
23 | 460030092R00 | Vytrhání obrubníků, lože MC, ležatých | m | 30.5 |  | 0 |  | 0 |  | 0 | 21 | 0 | 0 | 0 | 0 | 0 |  | RTS 23/ I | RTS 22/ I | 0.207 | 6.31 |  | Práce | Běžná |  |  |  | POL1_
|  | - vytrhání stávající bet. přídlažby před mostem na MK JF | [25 empty] | POP
|  | 13,0+17,50 |  | 30.5 | [23 empty] | VV | 0
24 | 122202202R00 | Odkopávky pro silnice v hor. 3 do 1000 m3 | m3 | 108.495 |  | 0 |  | 0 |  | 0 | 21 | 0 | 0 | 0 | 0 | 0 |  | RTS 23/ I | RTS 22/ I | 0.22 | 23.87 |  | Práce | Běžná |  |  |  | POL1_
|  | - odkop pro komunikace, chodníky atd. | [25 empty] | POP
|  | - hornina 3 - předpoklad 50 % kubatury výkopku | [25 empty] | POP
|  | chodník pravá : (0,25+0,25+0,23+0,23+0,27+0,41+0,13+0,27+0,31+0,24+0,20+0,13+0,15+0,15+0,08+0,2+0,11+0,11+0,27+0,08+0,23+0,15+0,31+0,19+0,65+0,18)*20*0,50 |  | 57.8 | [23 empty] | VV | 0
|  | chodník levá : (0,29+0,15+0,1+0,29+0,15+0,15+0,15+0,10+0,09+0,06+0,06+0,05+0,06+0,08+0,23+0,11+0,05+0,05+0,06+0,13+0,07)*20*0,50 |  | 24.8 | [23 empty] | VV | 0
|  | za mostem : (0,90+0,1+0,33+0,1+0,34+0,18+0,31+0,28)*20*0,50 |  | 25.4 | [23 empty] | VV | 0
|  | odkop pro dlážděný skluz : 3,30*0,30*0,50 |  | 0.495 | [23 empty] | VV | 0
25 | 122302202R00 | Odkopávky pro silnice v hor. 4 do 1000 m3 | m3 | 108.495 |  | 0 |  | 0 |  | 0 | 21 | 0 | 0 | 0 | 0 | 0 |  | RTS 23/ I | RTS 22/ I | 0.43 | 46.65 |  | Práce | Běžná |  |  |  | POL1_
|  | - odkop pro komunikace, chodníky atd. | [25 empty] | POP
|  | - hornina 4 - předpoklad 50 % kubatury výkopku | [25 empty] | POP
|  | chodník pravá : (0,25+0,25+0,23+0,23+0,27+0,41+0,13+0,27+0,31+0,24+0,20+0,13+0,15+0,15+0,08+0,2+0,11+0,11+0,27+0,08+0,23+0,15+0,31+0,19+0,65+0,18)*20*0,50 |  | 57.8 | [23 empty] | VV | 0
|  | chodník levá : (0,29+0,15+0,1+0,29+0,15+0,15+0,15+0,10+0,09+0,06+0,06+0,05+0,06+0,08+0,23+0,11+0,05+0,05+0,06+0,13+0,07)*20*0,50 |  | 24.8 | [23 empty] | VV | 0
|  | za mostem : (0,90+0,1+0,33+0,1+0,34+0,18+0,31+0,28)*20*0,50 |  | 25.4 | [23 empty] | VV | 0
|  | odkop pro dlážděný skluz : 3,30*0,30*0,50 |  | 0.495 | [23 empty] | VV | 0
26 | 122207119R00 | Příplatek za lepivost horniny 3 | m3 | 108.495 |  | 0 |  | 0 |  | 0 | 21 | 0 | 0 | 0 | 0 | 0 |  | RTS 23/ I | RTS 22/ I | 0.03 | 3.25 |  | Práce | Běžná |  |  |  | POL1_
27 | 122307119R00 | Příplatek za lepivost hornina 4 | m3 | 108.495 |  | 0 |  | 0 |  | 0 | 21 | 0 | 0 | 0 | 0 | 0 |  | RTS 23/ I | RTS 22/ I | 0.04 | 4.34 |  | Práce | Běžná |  |  |  | POL1_
28 | 569903311R00 | Zřízení zemních krajnic se zhutněním | m3 | 151.075 |  | 0 |  | 0 |  | 0 | 21 | 0 | 0 | 0 | 0 | 0 |  | RTS 23/ I | RTS 22/ I | 0.96 | 145.03 |  | Práce | Běžná |  |  |  | POL1_
|  | - hutněný zásyp za obrubou zeminou | [25 empty] | POP
|  | zásyp silniční obruby ve směru do zeleně - ZEM : (9,0+5,50+3,50+2,0+26,0+40,0+3,50*2+56,50+72,50+24,50+14,0)*0,15 |  | 39.075 | [23 empty] | VV | 0
|  | zásyp chodníkové obruby ve směru do zeleně - ZEM : 1120*0,10 |  | 112 | [23 empty] | VV | 0
29 | 174101101R00 | Zásyp jam, rýh, šachet se zhutněním | m3 | 279.2 |  | 0 |  | 0 |  | 0 | 21 | 0 | 0 | 0 | 0 | 0 |  | RTS 23/ I | RTS 22/ I | 0.2 | 55.84 |  | Práce | Běžná |  |  |  | POL1_
|  | - zásypy v prostoru stavby - ŠD / ZEM | [25 empty] | POP
|  | - včetně strojního přemístění materiálu pro zásyp ze vzdálenosti do 10 m od okraje zásypu | [25 empty] | POP
|  | ŠD chodník pravá : (0,13+0,24+0,24+0,22+0,08+0,13+0,13+0,25+0,1+0,10+0,15+0,63)*20 |  | 48 | [23 empty] | VV | 0
|  | ZEM - chodník pravá : (0,12+0,12+0,28+0,12+0,1)*20 |  | 14.8 | [23 empty] | VV | 0
|  | ŠD chodník levá : (0,21+0,2+0,20+0,36+0,30+0,21+0,19+0,72+0,81+0,55+0,5+0,16+0,51+0,47+0,50+0,60+0,44+0,62+0,12+0,12)*20 |  | 155.8 | [23 empty] | VV | 0
|  | ZEM - chodník levá : (0,13+0,10+0,10+0,18+0,05+0,14+0,06+0,33+0,38+0,25+0,22+0,33+0,13+0,13)*20 |  | 50.6 | [23 empty] | VV | 0
|  | ŠD za mostem : (0,12+0,12)*20 |  | 4.8 | [23 empty] | VV | 0
|  | ZEM - za mostem : (0,13+0,13)*20 |  | 5.2 | [23 empty] | VV | 0
30 | 58344197R | Štěrkodrtě frakce 0-63 A | t | 458.92 |  | 0 |  | 0 |  | 0 | 21 | 0 | 1 | 458.92 | 0 | 0 | SPCM | RTS 23/ I | RTS 22/ I | 0 | 0 |  | Specifikace | Běžná |  |  |  | POL3_
|  | - materiál pro tvorbu násypů, ŠD 0/63 (v případě menší vrstvy může být i ŠD 0/32) | [25 empty] | POP
|  | ŠD chodník pravá : (0,13+0,24+0,24+0,22+0,08+0,13+0,13+0,25+0,1+0,10+0,15+0,63)*20*2,20 |  | 105.6 | [23 empty] | VV | 0
|  | ŠD chodník levá : (0,21+0,2+0,20+0,36+0,30+0,21+0,19+0,72+0,81+0,55+0,5+0,16+0,51+0,47+0,50+0,60+0,44+0,62+0,12+0,12)*20*2,20 |  | 342.76 | [23 empty] | VV | 0
|  | ŠD za mostem : (0,12+0,12)*20*2,20 |  | 10.56 | [23 empty] | VV | 0
31 | 182101101R00 | Svahování v zářezech v hor. 1 - 4 | m2 | 950.15 |  | 0 |  | 0 |  | 0 | 21 | 0 | 0 | 0 | 0 | 0 |  | RTS 23/ I | RTS 22/ I | 0.13 | 123.52 |  | Práce | Běžná |  |  |  | POL1_
|  | 23,85+66,50+121,30+416,40+322,10 |  | 950.15 | [23 empty] | VV | 0
32 | 112201102R00 | Odstranění pařezů pod úrovní, o průměru 30 - 50 cm | kus | 2 |  | 0 |  | 0 |  | 0 | 21 | 0 | 5e-05 | 0 | 0 | 0 |  | RTS 23/ I | RTS 22/ I | 1.655 | 3.31 |  | Práce | Běžná |  |  |  | POL1_
|  | - odstranění pařezů po vykácených stromech | [25 empty] | POP
|  | - km 0,501 OL, km 0,552 OL | [25 empty] | POP
33 | 112201103R00 | Odstranění pařezů pod úrovní, o průměru 50 - 70 cm | kus | 2 |  | 0 |  | 0 |  | 0 | 21 | 0 | 0.0001 | 0 | 0 | 0 |  | RTS 23/ I | RTS 22/ I | 2.562 | 5.12 |  | Práce | Běžná |  |  |  | POL1_
|  | - odstranění pařezů po vykácených stromech | [25 empty] | POP
|  | - km 0,501 OL, km 539 OL | [25 empty] | POP
34 | 112201104R00 | Odstranění pařezů pod úrovní, o průměru 70 - 90 cm | kus | 5 |  | 0 |  | 0 |  | 0 | 21 | 0 | 0.0001 | 0 | 0 | 0 |  | RTS 23/ I | RTS 22/ I | 4.55 | 22.75 |  | Práce | Běžná |  |  |  | POL1_
|  | - odstranění pařezů po vykácených stromech | [25 empty] | POP
|  | - km 0,195, km 0,198, 0,383 OP, km 0,274, 0,307 OL | [25 empty] | POP
35 | 162301422R00 | Vodorovné přemístění pařezů D 50 cm do 5000 m | kus | 2 |  | 0 |  | 0 |  | 0 | 21 | 0 | 0 | 0 | 0 | 0 |  | RTS 23/ I | RTS 22/ I | 0.303 | 0.61 |  | Práce | Běžná |  |  |  | POL1_
|  | - přemístění pařezů na místo určené stavebníkem | [25 empty] | POP
36 | 162301423R00 | Vodorovné přemístění pařezů D 70 cm do 5000 m | kus | 2 |  | 0 |  | 0 |  | 0 | 21 | 0 | 0 | 0 | 0 | 0 |  | RTS 23/ I | RTS 22/ I | 0.555 | 1.11 |  | Práce | Běžná |  |  |  | POL1_
|  | - přemístění pařezů na místo určené stavebníkem | [25 empty] | POP
37 | 162301424R00 | Vodorovné přemístění pařezů D 90 cm do 5000 m | kus | 5 |  | 0 |  | 0 |  | 0 | 21 | 0 | 0 | 0 | 0 | 0 |  | RTS 23/ I | RTS 22/ I | 0.666 | 3.33 |  | Práce | Běžná |  |  |  | POL1_
|  | - přemístění pařezů na místo určené stavebníkem | [25 empty] | POP
38 | 184502117R00 | Vyzvednutí dřeviny k přesaz.,bal do 1,4 m, rovina | kus | 39 |  | 0 |  | 0 |  | 0 | 21 | 0 | 0.00785 | 0.31 | 0 | 0 |  | RTS 23/ I | RTS 22/ I | 25.79 | 1005.81 |  | Práce | Běžná |  |  |  | POL1_
|  | - přesazení stávajících dřevin | [25 empty] | POP
|  | na parcelách č. 48 a 46/1 : 6 |  | 6 | [23 empty] | VV | 0
|  | na rozhraní parcely 115/1 - posun tůjí : 33 |  | 33 | [23 empty] | VV | 0
39 | 184401134R00 | Příprava dřevin k přesazení bal do 1,4 m, svah 1:1 | kus | 39 |  | 0 |  | 0 |  | 0 | 21 | 0 | 0 | 0 | 0 | 0 |  | RTS 23/ I | RTS 22/ I | 50.45 | 1967.55 |  | Práce | Běžná |  |  |  | POL1_
|  | - přesazení stávajících dřevin | [25 empty] | POP
|  | na parcelách č. 48 a 46/1 : 6 |  | 6 | [23 empty] | VV | 0
|  | na rozhraní parcely 115/1 - posun tůjí : 33 |  | 33 | [23 empty] | VV | 0
40 | 112211112R00 | Spálení pařezů na hromadách o D do 50 cm | kus | 2 |  | 0 |  | 0 |  | 0 | 21 | 0 | 0 | 0 | 0 | 0 |  | RTS 23/ I | RTS 22/ I | 1.27 | 2.54 |  | Práce | Běžná |  |  |  | POL1_
|  | - přemístění na určené místo dle stavebníka | [25 empty] | POP
|  | Včetně: | [25 empty] | POP
|  | - vodorovné přemístění pařezů ze vzdálenosti do 20 m, | [25 empty] | POP
|  | - ukládání pařezů na ohništi, | [25 empty] | POP
|  | - udržování ohně, | [25 empty] | POP
|  | - likvidaci ohniště, | [25 empty] | POP
|  | - zajištění požární ochrany prostoru, v němž se spalování provádí. | [25 empty] | POP
41 | 112211113R00 | Spálení pařezů na hromadách o D do 1 m | kus | 7 |  | 0 |  | 0 |  | 0 | 21 | 0 | 0 | 0 | 0 | 0 |  | RTS 23/ I | RTS 22/ I | 3.15 | 22.05 |  | Práce | Běžná |  |  |  | POL1_
|  | - přemístění na určené místo dle stavebníka | [25 empty] | POP
|  | Včetně: | [25 empty] | POP
|  | - vodorovné přemístění pařezů ze vzdálenosti do 20 m, | [25 empty] | POP
|  | - ukládání pařezů na ohništi, | [25 empty] | POP
|  | - udržování ohně, | [25 empty] | POP
|  | - likvidaci ohniště, | [25 empty] | POP
|  | - zajištění požární ochrany prostoru, v němž se spalování provádí. | [25 empty] | POP
|  | 2+5 |  | 7 | [23 empty] | VV | 0
42 | 111201101R00 | Odstranění křovin i s kořeny na ploše do 1000 m2 | m2 | 74.3 |  | 0 |  | 0 |  | 0 | 21 | 0 | 0 | 0 | 0 | 0 |  | RTS 23/ I | RTS 22/ I | 0.17 | 12.63 |  | Práce | Běžná |  |  |  | POL1_
|  | - odstranění křovin v kolizí se stavbou | [25 empty] | POP
|  | CHP ZÚ : 4,30 |  | 4.3 | [23 empty] | VV | 0
|  | CHP km 0,514-0,532 : 9,0 |  | 9 | [23 empty] | VV | 0
|  | CHL km 0,492 : 6,0 |  | 6 | [23 empty] | VV | 0
|  | CHL km 0,524 : 55,0 |  | 55 | [23 empty] | VV | 0
43 | 162301501R00 | Vodorovné přemístění křovin do 5000 m | m2 | 74.3 |  | 0 |  | 0 |  | 0 | 21 | 0 | 0 | 0 | 0 | 0 |  | RTS 23/ I | RTS 22/ I | 0 | 0 |  | Práce | Běžná |  |  |  | POL1_
|  | - odvoz křovin na místo určené stavebníkem | [25 empty] | POP
|  | CHP ZÚ : 4,30 |  | 4.3 | [23 empty] | VV | 0
|  | CHP km 0,514-0,532 : 9,0 |  | 9 | [23 empty] | VV | 0
|  | CHL km 0,492 : 6,0 |  | 6 | [23 empty] | VV | 0
|  | CHL km 0,524 : 55,0 |  | 55 | [23 empty] | VV | 0
44 | 111201401R00 | Spálení křovin a stromů o průměru do 100 mm | m2 | 74.3 |  | 0 |  | 0 |  | 0 | 21 | 0 | 5e-05 | 0 | 0 | 0 |  | RTS 23/ I | RTS 22/ I | 0.03 | 2.23 |  | Práce | Běžná |  |  |  | POL1_
|  | - Včetně nákladů na přihrnování křovin, očištění spáleniště, uložení popela a zbytků na hromadu. | [25 empty] | POP
|  | CHP ZÚ : 4,30 |  | 4.3 | [23 empty] | VV | 0
|  | CHP km 0,514-0,532 : 9,0 |  | 9 | [23 empty] | VV | 0
|  | CHL km 0,492 : 6,0 |  | 6 | [23 empty] | VV | 0
|  | CHL km 0,524 : 55,0 |  | 55 | [23 empty] | VV | 0
Díl: | 18 | Povrchové úpravy terénu |  |  |  | 0 |  | 0 |  | 0 |  | 0 |  | 0.04 |  | 0 |  |  |  |  | 712.48 | [6 empty] | DIL
45 | 121100001RAA | Sejmutí ornice, naložení, odvoz a uložení odvoz do 1 km | m3 | 361.553 |  | 0 |  | 0 |  | 0 | 21 | 0 | 0 | 0 | 0 | 0 |  | RTS 23/ I | RTS 22/ I | 0 | 0 |  | Agregovaná položka | Běžná |  |  |  | POL2_
|  | - v plochách zeleně dotčených stavbou | [25 empty] | POP
|  | - mezideponie vzdálena do 1,0 km | [25 empty] | POP
|  | - ornice bude sejmuta, odvezena a uskladněna na meziskládce (zde ošetřována) a následně zpětně přesunuta a rozprostřena, přebytek ornice bude rozhrnut na parcelách investora pro zlepšení vegetačního pokryvu | [25 empty] | POP |  | - ornice bude sejmuta, odvezena a uskladněna na meziskládce (zde ošetřována) a následně zpětně přesunuta a rozprostřena, přebytek ornice bude rozhrnut na parcelách investora pro zlepšení vegetačního pokryvu
|  | chodník pravá + VO : (113,60+18,30+112,40+66,30+182,90+265,80+106,60+93,40+25,60+40,0+114,10+51,10+18,20+52,10+31,40+5,40+153,10+21,80+26,70+42,50+37,50+10,60+49,80+50,50+4,90)*0,10 |  | 169.46 | [23 empty] | VV | 0
|  | chodník levá : (31,50+80,60+109,60+82,90+17,40+117,0+88,23+250,90+34,30+416,50+22,10)*0,10 |  | 125.103 | [23 empty] | VV | 0
|  | za mostem levá : (327,90)*0,10 |  | 32.79 | [23 empty] | VV | 0
|  | za mostem pravá : (12,60+329,40)*0,10 |  | 34.2 | [23 empty] | VV | 0
46 | 460600001RT2 | Naložení a odvoz zeminy odvoz na vzdálenost 1000 m | m3 | 361.553 |  | 0 |  | 0 |  | 0 | 21 | 0 | 0 | 0 | 0 | 0 |  | RTS 23/ I | RTS 22/ I | 0.66 | 238.62 |  | Práce | Běžná |  |  |  | POL1_
|  | - naložení a odvoz zeminy do prostoru zpětného rozhrnutí | [25 empty] | POP
|  | chodník pravá + VO : (113,60+18,30+112,40+66,30+182,90+265,80+106,60+93,40+25,60+40,0+114,10+51,10+18,20+52,10+31,40+5,40+153,10+21,80+26,70+42,50+37,50+10,60+49,80+50,50+4,90)*0,10 |  | 169.46 | [23 empty] | VV | 0
|  | chodník levá : (31,50+80,60+109,60+82,90+17,40+117,0+88,23+250,90+34,30+416,50+22,10)*0,10 |  | 125.103 | [23 empty] | VV | 0
|  | za mostem levá : (327,90)*0,10 |  | 32.79 | [23 empty] | VV | 0
|  | za mostem pravá : (12,60+329,40)*0,10 |  | 34.2 | [23 empty] | VV | 0
47 | 181301111R00 | Rozprostření ornice, rovina, tl.do 10 cm,nad 500m2 | m2 | 1462.5 |  | 0 |  | 0 |  | 0 | 21 | 0 | 0 | 0 | 0 | 0 |  | RTS 23/ I | RTS 22/ I | 0.01 | 14.63 |  | Práce | Běžná |  |  |  | POL1_
|  | - zpětné rozhrnutí ornice | [25 empty] | POP
|  | chodník pravá : 37,50+27,60+125,30+49,70+130,30+14,50+75,40 |  | 460.3 | [23 empty] | VV | 0
|  | chodník levá : 87,30+83,80+124,10+175,80+6,60 |  | 477.6 | [23 empty] | VV | 0
|  | výkop VO : 62,60+21,70+91,90+52,90 |  | 229.1 | [23 empty] | VV | 0
|  | za mostem : 103,10+95,50 |  | 198.6 | [23 empty] | VV | 0
|  | návaznost na propustek : 96,9 |  | 96.9 | [23 empty] | VV | 0
48 | 182001112R00 | Plošná úprava terénu, nerovnosti do 10 cm svah 1:2 | m2 | 1462.5 |  | 0 |  | 0 |  | 0 | 21 | 0 | 0 | 0 | 0 | 0 |  | RTS 23/ I | RTS 22/ I | 0.171 | 250.09 |  | Práce | Běžná |  |  |  | POL1_
|  | - úprava povrchu terénu před zpětným položením ornice a osetím, sadových úprav | [25 empty] | POP
|  | chodník pravá : 37,50+27,60+125,30+49,70+130,30+14,50+75,40 |  | 460.3 | [23 empty] | VV | 0
|  | chodník levá : 87,30+83,80+124,10+175,80+6,60 |  | 477.6 | [23 empty] | VV | 0
|  | výkop VO : 62,60+21,70+91,90+52,90 |  | 229.1 | [23 empty] | VV | 0
|  | za mostem : 103,10+95,50 |  | 198.6 | [23 empty] | VV | 0
|  | návaznost na propustek : 96,9 |  | 96.9 | [23 empty] | VV | 0
49 | 180402112R00 | Založení trávníku parkového výsevem svah do 1:2 | m2 | 1462.5 |  | 0 |  | 0 |  | 0 | 21 | 0 | 0 | 0 | 0 | 0 |  | RTS 23/ I | RTS 22/ I | 0.097 | 141.86 |  | Práce | Běžná |  |  |  | POL1_1
|  | chodník pravá : 37,50+27,60+125,30+49,70+130,30+14,50+75,40 |  | 460.3 | [23 empty] | VV | 0
|  | chodník levá : 87,30+83,80+124,10+175,80+6,60 |  | 477.6 | [23 empty] | VV | 0
|  | výkop VO : 62,60+21,70+91,90+52,90 |  | 229.1 | [23 empty] | VV | 0
|  | za mostem : 103,10+95,50 |  | 198.6 | [23 empty] | VV | 0
|  | návaznost na propustek : 96,9 |  | 96.9 | [23 empty] | VV | 0
50 | 00572400R | Směs travní parková I. běžná zátěž á 25 kg | kg | 36.5625 |  | 0 |  | 0 |  | 0 | 21 | 0 | 0.001 | 0.04 | 0 | 0 | SPCM | RTS 23/ I | RTS 22/ I | 0 | 0 |  | Specifikace | Běžná |  |  |  | POL3_1
|  | chodník pravá : (37,50+27,60+125,30+49,70+130,30+14,50+75,40)/100*2,5 |  | 11.5075 | [23 empty] | VV | 0
|  | chodník levá : (87,30+83,80+124,10+175,80+6,60)/100*2,5 |  | 11.94 | [23 empty] | VV | 0
|  | výkop VO : (62,60+21,70+91,90+52,90)/100*2,5 |  | 5.7275 | [23 empty] | VV | 0
|  | za mostem : (103,10+95,50)/100*2,5 |  | 4.965 | [23 empty] | VV | 0
|  | návaznost na propustek : 96,9/100*2,5 |  | 2.4225 | [23 empty] | VV | 0
51 | 183403115R00 | Obdělání půdy kultivátorováním na svahu 1:2 | m2 | 1462.5 |  | 0 |  | 0 |  | 0 | 21 | 0 | 0 | 0 | 0 | 0 |  | RTS 23/ I | RTS 22/ I | 0.002 | 2.93 |  | Práce | Běžná |  |  |  | POL1_1
|  | chodník pravá : 37,50+27,60+125,30+49,70+130,30+14,50+75,40 |  | 460.3 | [23 empty] | VV | 0
|  | chodník levá : 87,30+83,80+124,10+175,80+6,60 |  | 477.6 | [23 empty] | VV | 0
|  | výkop VO : 62,60+21,70+91,90+52,90 |  | 229.1 | [23 empty] | VV | 0
|  | za mostem : 103,10+95,50 |  | 198.6 | [23 empty] | VV | 0
|  | návaznost na propustek : 96,9 |  | 96.9 | [23 empty] | VV | 0
52 | 183403252R00 | Obdělání půdy vláčením, na svahu 1:2 | m2 | 1462.5 |  | 0 |  | 0 |  | 0 | 21 | 0 | 0 | 0 | 0 | 0 |  | RTS 23/ I | RTS 22/ I | 0.002 | 2.93 |  | Práce | Běžná |  |  |  | POL1_1
|  | chodník pravá : 37,50+27,60+125,30+49,70+130,30+14,50+75,40 |  | 460.3 | [23 empty] | VV | 0
|  | chodník levá : 87,30+83,80+124,10+175,80+6,60 |  | 477.6 | [23 empty] | VV | 0
|  | výkop VO : 62,60+21,70+91,90+52,90 |  | 229.1 | [23 empty] | VV | 0
|  | za mostem : 103,10+95,50 |  | 198.6 | [23 empty] | VV | 0
|  | návaznost na propustek : 96,9 |  | 96.9 | [23 empty] | VV | 0
53 | 183403253R00 | Obdělání půdy hrabáním, na svahu 1:2 | m2 | 1462.5 |  | 0 |  | 0 |  | 0 | 21 | 0 | 0 | 0 | 0 | 0 |  | RTS 23/ I | RTS 22/ I | 0.02 | 29.25 |  | Práce | Běžná |  |  |  | POL1_1
|  | chodník pravá : 37,50+27,60+125,30+49,70+130,30+14,50+75,40 |  | 460.3 | [23 empty] | VV | 0
|  | chodník levá : 87,30+83,80+124,10+175,80+6,60 |  | 477.6 | [23 empty] | VV | 0
|  | výkop VO : 62,60+21,70+91,90+52,90 |  | 229.1 | [23 empty] | VV | 0
|  | za mostem : 103,10+95,50 |  | 198.6 | [23 empty] | VV | 0
|  | návaznost na propustek : 96,9 |  | 96.9 | [23 empty] | VV | 0
54 | 183403261R00 | Obdělání půdy válením, na svahu 1:2 | m2 | 1462.5 |  | 0 |  | 0 |  | 0 | 21 | 0 | 0 | 0 | 0 | 0 |  | RTS 23/ I | RTS 22/ I | 0.001 | 1.46 |  | Práce | Běžná |  |  |  | POL1_1
|  | chodník pravá : 37,50+27,60+125,30+49,70+130,30+14,50+75,40 |  | 460.3 | [23 empty] | VV | 0
|  | chodník levá : 87,30+83,80+124,10+175,80+6,60 |  | 477.6 | [23 empty] | VV | 0
|  | výkop VO : 62,60+21,70+91,90+52,90 |  | 229.1 | [23 empty] | VV | 0
|  | za mostem : 103,10+95,50 |  | 198.6 | [23 empty] | VV | 0
|  | návaznost na propustek : 96,9 |  | 96.9 | [23 empty] | VV | 0
55 | 185803112R00 | Ošetření trávníku na svahu 1:2 | m2 | 1462.5 |  | 0 |  | 0 |  | 0 | 21 | 0 | 0 | 0 | 0 | 0 |  | RTS 23/ I | RTS 22/ I | 0.021 | 30.71 |  | Práce | Běžná |  |  |  | POL1_1
|  | chodník pravá : 37,50+27,60+125,30+49,70+130,30+14,50+75,40 |  | 460.3 | [23 empty] | VV | 0
|  | chodník levá : 87,30+83,80+124,10+175,80+6,60 |  | 477.6 | [23 empty] | VV | 0
|  | výkop VO : 62,60+21,70+91,90+52,90 |  | 229.1 | [23 empty] | VV | 0
|  | za mostem : 103,10+95,50 |  | 198.6 | [23 empty] | VV | 0
|  | návaznost na propustek : 96,9 |  | 96.9 | [23 empty] | VV | 0
Díl: | 96 | Bourání konstrukcí |  |  |  | 0 |  | 0 |  | 0 |  | 0 |  | 0.02 |  | 7.92 |  |  |  |  | 73.18 | [6 empty] | DIL
56 | 230230076R00 | Čištění potrubí, do DN200 | m | 6 |  | 0 |  | 0 |  | 0 | 21 | 0 | 0 | 0 | 0 | 0 |  | RTS 23/ I | RTS 22/ I | 0.01 | 0.06 |  | Práce | Běžná |  |  |  | POL1_
|  | - pročištění potrubí přípojky UV před mostem přes Novopolský potok | [25 empty] | POP
57 | 129946OA0 | Čištění potrubí DN do 400 mm | m | 117.5 |  | 0 |  | 0 |  | 0 | 21 | 0 | 0 | 0 | 0 | 0 |  | RTS 23/ I | EXP 21 | 0 | 0 |  | Agregovaná položka | Běžná |  |  |  | POL2_
|  | vč. odvozu a uložení skládku | [25 empty] | POP
|  | propustky pod sjezdy v prostoru provádění VO podél silnice : (5,0+9,0+11,0+5,0+7,50+10,0+70,0) |  | 117.5 | [23 empty] | VV | 0
58 | 969021131R00 | Vybourání kanalizačního potrubí DN do 300 mm | m | 40 |  | 0 |  | 0 |  | 0 | 21 | 0 | 0.00059 | 0.02 | 0.093 | 3.72 |  | RTS 23/ I | RTS 22/ I | 0.64 | 25.6 |  | Práce | Běžná |  |  |  | POL1_
|  | - vybourání částí kanalizačního potrubí, vč. odvozu a uložení na skládku | [25 empty] | POP
|  | úsek ŠA9-ŠB1 : 25,0 |  | 25 | [23 empty] | VV | 0
|  | úsek ŠB4-ŠB5 : 15,0 |  | 15 | [23 empty] | VV | 0
59 | 96688OA0 | Vybourání kanalizačních šachet kompletních | ks | 4 |  | 0 |  | 0 |  | 0 | 21 | 0 | 0 | 0 | 0 | 0 |  | RTS 23/ I | EXP 21 | 0 | 0 |  | Agregovaná položka | Běžná |  |  |  | POL2_
|  | - vybourání šachet, v původním umístění šachet ŠA9, ŠB1, ŠB4, ŠB5 | [25 empty] | POP
|  | - vč. odvozu a uložení na skládku | [25 empty] | POP
60 | 96687OA0 | Vybourání uličních vpustí kompletních | ks | 1 |  | 0 |  | 0 |  | 0 | 21 | 0 | 0 | 0 | 0 | 0 |  | RTS 23/ I | EXP 21 | 0 | 0 |  | Agregovaná položka | Běžná |  |  |  | POL2_
|  | - vybourání uličních vpustí kompletních, UV před obchodem | [25 empty] | POP
|  | - vč. odvozu a uložení na skládku | [25 empty] | POP
61 | 12980OA0 | Čištění uličních vpustí | ks | 1 |  | 0 |  | 0 |  | 0 | 21 | 0 | 0 | 0 | 0 | 0 |  | RTS 23/ I | EXP 21 | 1.808 | 1.81 |  | Agregovaná položka | Běžná |  |  |  | POL2_
|  | - pročištění stávajíccí uliční vpusti u Novopolského potoka | [25 empty] | POP
62 | 120901113R00 | Bourání konstrukcí kamenných na MC v odkopávkách | m3 | 4.2 |  | 0 |  | 0 |  | 0 | 21 | 0 | 0 | 0 | 0 | 0 |  | RTS 23/ I | RTS 22/ I | 5.34 | 22.43 |  | Práce | Běžná |  |  |  | POL1_
|  | - bourání stávajících konstrukcí čel sjezdů k nemovitostem | [25 empty] | POP
|  | 3,50*0,50*1,20*2 |  | 4.2 | [23 empty] | VV | 0
63 | 961055111R00 | Bourání základů železobetonových | m3 | 1.75 |  | 0 |  | 0 |  | 0 | 21 | 0 | 0 | 0 | 2.4 | 4.2 |  | RTS 23/ I | RTS 22/ I | 13.3 | 23.28 |  | Práce | Běžná |  |  |  | POL1_
|  | - vybourání betonového základu čel propustků pod sjezdy | [25 empty] | POP
|  | 3,50*0,50*0,50*2 |  | 1.75 | [23 empty] | VV | 0
64 | 743Z11OA0 | Demontáž osvětlovacího stožáru uličního, výška do 10,0 m | ks | 22 |  | 0 |  | 0 |  | 0 | 21 | 0 | 0 | 0 | 0 | 0 |  | RTS 23/ I | EXP 21 | 0 | 0 |  | Agregovaná položka | Běžná |  |  |  | POL2_
|  | - demontáž stávajících svítidel VO | [25 empty] | POP
Díl: | D96 | Přesuny suti a vybouraných hmot |  |  |  | 0 |  | 0 |  | 0 |  | 0 |  | 0 |  | 0 |  |  |  |  | 166.28 | [6 empty] | DIL
65 | 162201102R00 | Vodorovné přemístění výkopku z hor.1-4 do 50 m | m3 | 239.5315 |  | 0 |  | 0 |  | 0 | 21 | 0 | 0 | 0 | 0 | 0 |  | RTS 23/ I | RTS 22/ I | 0.07 | 16.77 |  | Práce | Běžná |  |  |  | POL1_
|  | - přemístění výkopku na meziskládku pro další použití na stavbě a zpět | [25 empty] | POP
|  | využití stávajícího materiálu z odkopu : 13,30+7,28+4,0125+48,642+17,985+12,005+6,64+2,0+0,256+0,384+2,272 |  | 114.7765 | [23 empty] | VV | 0
|  | zřízení zemních krajnic : 124,755 |  | 124.755 | [23 empty] | VV | 0
66 | 162501102R00 | Vodorovné přemístění výkopku z hor.1-4 do 3000 m | m3 | 315.4919 |  | 0 |  | 0 |  | 0 | 21 | 0 | 0 | 0 | 0 | 0 |  | RTS 23/ I | RTS 22/ I | 0.01 | 3.15 |  | Práce | Běžná |  |  |  | POL1_
|  | - přemístění výkopku do 3000 m, dle pokynů investora na skládku investora | [25 empty] | POP
|  | odvoz na meziskládku : 277,5117*2 |  | 555.0234 | [23 empty] | VV | 0
|  | zpětné využití : -239,5315 |  | -239.5315 | [23 empty] | VV | 0
67 | 167101102R00 | Nakládání výkopku z hor.1-4 v množství nad 100 m3 | m3 | 315.4919 |  | 0 |  | 0 |  | 0 | 21 | 0 | 0 | 0 | 0 | 0 |  | RTS 23/ I | RTS 22/ I | 0.05 | 15.77 |  | Práce | Běžná |  |  |  | POL1_
|  | - naložení sypaniny | [25 empty] | POP
68 | 171201101R00 | Uložení sypaniny do násypů nezhutněných | m3 | 315.4919 |  | 0 |  | 0 |  | 0 | 21 | 0 | 0 | 0 | 0 | 0 |  | RTS 23/ I | RTS 22/ I | 0.031 | 9.78 |  | Práce | Běžná |  |  |  | POL1_
|  | - uložení sypaniny do násypů nebo na skládku s rozprostřením sypaniny ve vrstvách a s hrubým urovnáním. | [25 empty] | POP |  | - uložení sypaniny do násypů nebo na skládku s rozprostřením sypaniny ve vrstvách a s hrubým urovnáním.
69 | 979083111R00 | Vodorovné přemístění suti na skládku do 100 m | t | 967.9616 |  | 0 |  | 0 |  | 0 | 21 | 0 | 0 | 0 | 0 | 0 |  | RTS 23/ I | RTS 22/ I | 0.03 | 29.04 |  | Práce | Běžná |  |  |  | POL1_
|  | - materiály s opětovným využitím na a z meziskládky | [25 empty] | POP
|  | dlažba z kamene : 45,30*0,06*2,80 |  | 7.6104 | [23 empty] | VV | 0
|  | kostka 10/12 : 5,375*0,80*0,125*2,80 |  | 1.505 | [23 empty] | VV | 0
|  | podkladní vrstva tl. 20 cm : 271,90*0,20*0,60*2,20 |  | 71.7816 | [23 empty] | VV | 0
|  | podkladní vrstva tl. 25 cm : (1420,20+671,90)*0,25*0,60*2,20 |  | 690.393 | [23 empty] | VV | 0
|  | podkladní vrstva tl. 30 cm : (517,58+103,02-148,50)*0,30*0,60*2,20 |  | 186.9516 | [23 empty] | VV | 0
|  | bet. zámková dlažba : 64,80*0,06*2,50 |  | 9.72 | [23 empty] | VV | 0
70 | 979083116R00 | Vodorovné přemístění suti na skládku do 5000 m | t | 1835.3927 |  | 0 |  | 0 |  | 0 | 21 | 0 | 0 | 0 | 0 | 0 |  | RTS 23/ I | RTS 22/ I | 0.04 | 73.42 |  | Práce | Běžná |  |  |  | POL1_
|  | - přemístění suti do 5000 m dle pokynů investora na skládku investora | [25 empty] | POP
|  | asfalt - tl 150 mm : (1420,20+671,90)*0,15*2,50 |  | 784.5375 | [23 empty] | VV | 0
|  | asfalt - tl 100 mm : (517,58+103,02-139,90-8,60)*0,10*2,50 |  | 118.025 | [23 empty] | VV | 0
|  | podkladní vrstvy kom. - tl 300 mm - 40% : (472,10-148,50)*0,30*0,40*2,20 |  | 85.4304 | [23 empty] | VV | 0
|  | podkladní vrstvy kom. - tl 250 mm - 40% : (1420,20+671,90)*0,25*0,40*2,20 |  | 460.262 | [23 empty] | VV | 0
|  | podkladní vrstvy kom. - tl. 200 mm - 40% : (517,58+103,02)*0,30*0,40*2,20 |  | 163.8384 | [23 empty] | VV | 0
|  | asfalt - tl 50 mm : (83,0-8,60)*0,05*2,50 |  | 9.3 | [23 empty] | VV | 0
|  | podkladní vrstva z bet. tl. 100 mm : 7,90*0,10*2,50 |  | 1.975 | [23 empty] | VV | 0
|  | povrch betonový, tl. 150 mm : 30,0*0,15*2,50 |  | 11.25 | [23 empty] | VV | 0
|  | dlažba bet. tl. 60 mm : (74,70-64,80)*0,06*2,5 |  | 1.485 | [23 empty] | VV | 0
|  | dlažba betonová ostatní : 18,80*0,06*2,50 |  | 2.82 | [23 empty] | VV | 0
|  | podklad chodníku a ostatních zpevnněých ploch 20 mm - 40% : (271,90-8,60)*0,20*0,40*2,20 |  | 46.3408 | [23 empty] | VV | 0
|  | kostky 10/12 : 5,375*0,125*0,20*2,8 |  | 0.37625 | [23 empty] | VV | 0
|  | obruby silniční + přídlažba : (132,10*0,15*0,25*2,5)+(30,50*0,08*2,5) |  | 18.4844 | [23 empty] | VV | 0
|  | obruby chodníkové : 30,50*0,08*0,25*2,5 |  | 1.525 | [23 empty] | VV | 0
|  | povrch sjezdů tl. 200 mm - štěrk : 258,20*0,20*2,2 |  | 113.608 | [23 empty] | VV | 0
|  | bourání betonu, ŽB : 1,75*2,50 |  | 4.375 | [23 empty] | VV | 0
|  | bourání konstrukcí kamenných : 4,20*2,8 |  | 11.76 | [23 empty] | VV | 0
71 | 979093111R00 | Uložení suti na skládku bez zhutnění | t | 1835.3927 |  | 0 |  | 0 |  | 0 | 21 | 0 | 0 | 0 | 0 | 0 |  | RTS 23/ I | RTS 22/ I | 0.01 | 18.35 |  | Práce | Běžná |  |  |  | POL1_
|  | - uložení suti do určeného prostoru | [25 empty] | POP
|  | asfalt - tl 150 mm : (1420,20+671,90)*0,15*2,50 |  | 784.5375 | [23 empty] | VV | 0
|  | asfalt - tl 100 mm : (517,58+103,02-139,90-8,60)*0,10*2,50 |  | 118.025 | [23 empty] | VV | 0
|  | podkladní vrstvy kom. - tl 300 mm - 40% : (472,10-148,50)*0,30*0,40*2,20 |  | 85.4304 | [23 empty] | VV | 0
|  | podkladní vrstvy kom. - tl 250 mm - 40% : (1420,20+671,90)*0,25*0,40*2,20 |  | 460.262 | [23 empty] | VV | 0
|  | podkladní vrstvy kom. - tl. 200 mm - 40% : (517,58+103,02)*0,30*0,40*2,20 |  | 163.8384 | [23 empty] | VV | 0
|  | asfalt - tl 50 mm : (83,0-8,60)*0,05*2,50 |  | 9.3 | [23 empty] | VV | 0
|  | podkladní vrstva z bet. tl. 100 mm : 7,90*0,10*2,50 |  | 1.975 | [23 empty] | VV | 0
|  | povrch betonový, tl. 150 mm : 30,0*0,15*2,50 |  | 11.25 | [23 empty] | VV | 0
|  | dlažba bet. tl. 60 mm : (74,70-64,80)*0,06*2,5 |  | 1.485 | [23 empty] | VV | 0
|  | dlažba betonová ostatní : 18,80*0,06*2,50 |  | 2.82 | [23 empty] | VV | 0
|  | podklad chodníku a ostatních zpevnněých ploch 20 mm - 40% : (271,90-8,60)*0,20*0,40*2,20 |  | 46.3408 | [23 empty] | VV | 0
|  | kostky 10/12 : 5,375*0,125*0,20*2,8 |  | 0.37625 | [23 empty] | VV | 0
|  | obruby silniční + přídlažba : (132,10*0,15*0,25*2,5)+(30,50*0,08*2,5) |  | 18.4844 | [23 empty] | VV | 0
|  | obruby chodníkové : 30,50*0,08*0,25*2,5 |  | 1.525 | [23 empty] | VV | 0
|  | povrch sjezdů tl. 200 mm - štěrk : 258,20*0,20*2,2 |  | 113.608 | [23 empty] | VV | 0
|  | bourání betonu, ŽB : 1,75*2,50 |  | 4.375 | [23 empty] | VV | 0
|  | bourání konstrukcí kamenných : 4,20*2,8 |  | 11.76 | [23 empty] | VV | 0
Díl: | 99 | Staveništní přesun hmot |  |  |  | 0 |  | 0 |  | 0 |  | 0 |  | 0 |  | 0 |  |  |  |  | 7.35 | [6 empty] | DIL
72 | 998225111R00 | Přesun hmot, pozemní komunikace, kryt živičný | t | 459.2908 |  | 0 |  | 0 |  | 0 | 21 | 0 | 0 | 0 | 0 | 0 |  | RTS 23/ I | RTS 22/ I | 0.016 | 7.35 |  | Přesun hmot | Běžná |  |  |  | POL7_
[26 empty] | 15 | 21 | DPH
| Celkem |  |  |  |  | 0 | [19 empty] | 0 | 0 | SUM
Poznámky uchazeče k zadání
POPUZIV
END
Note on S6: Jedná se o informaci, zda se jedná o položku, která je do rozpočtu zadána z cenové soustavy RTS, nebo vlastní.
Note on T6: Jedná se o název CÚ, která je zadána u položky rozpočtu

## 001 001-2 Pol
Položkový rozpočet | [27 empty] | #TypZaznamu#
S: | 1608 | Chodník Edrovice - Janovice, k.ú. Rýmařov | [25 empty] | STA
O: | 001 | Zemní práce, příprava staveniště | [22 empty] | STA |  |  | OBJ
R: | 001-2 | Zemní práce, příprava staveniště - RTS II/2022 - DOPROVODNÉ VYBRANÉ | [25 empty] | ROZ
P.č. | Číslo položky | Název položky | MJ | Množství | Cena / MJ | Celkem | Dodávka | Dodávka celk. | Montáž | Montáž celk. | DPH | Cena s DPH | Hmotnost / MJ | Hmotnost celk.(t) | Dem. hmotnost / MJ | Dem. hmotnost celk.(t) | Ceník | Cen. soustava / platnost | Cenová úroveň | Nhod / MJ | Nhod celk. | Dodavatel | Typ položky | Stav položky
Díl: | 1 | Zemní práce |  |  |  | 0 |  | 0 |  | 0 |  | 0 |  | 0 |  | 135.41 |  |  |  |  | 30.53 | [6 empty] | DIL
1 | 113151319R00 | Fréz.živič.krytu nad 500 m2, s překážkami, tl.10cm | m2 | 139.9 |  | 0 |  | 0 |  | 0 | 21 | 0 | 0 | 0 | 0.22 | 30.78 |  | RTS 23/ I | RTS 22/ II | 0.07 | 9.79 |  | Práce | Běžná |  |  |  | POL1_
|  | - frézování povrchu místních komunikací v tl. 0,10 m (max. tl. vrstvy - předpoklad) | [25 empty] | POP
|  | BUS záliv na KÚ : 102,30 |  | 102.3 | [23 empty] | VV | 0
|  | BUS záliv Edrovice+pod přístřeškem : 37,60 |  | 37.6 | [23 empty] | VV | 0
2 | 113108410R00 | Odstranění asfaltové vrstvy pl.nad 50 m2, tl.10 cm | m2 | 8.6 |  | 0 |  | 0 |  | 0 | 21 | 0 | 0 | 0 | 0.22 | 1.89 |  | RTS 23/ I | RTS 22/ II | 0.07 | 0.6 |  | Práce | Běžná |  |  |  | POL1_
|  | - odstranění povrchu místních komunikací v prostoru kde nebude použito frézování tl. 0,10 m | [25 empty] | POP
|  | BUS záliv Edrovice+pod přístřeškem : 8,60 |  | 8.6 | [23 empty] | VV | 0
3 | 113108305R00 | Odstranění asfaltové vrstvy pl.do 50 m2, tl. 5 cm | m2 | 8.6 |  | 0 |  | 0 |  | 0 | 21 | 0 | 0 | 0 | 0.11 | 0.95 |  | RTS 23/ I | RTS 22/ II | 0.2 | 1.72 |  | Práce | Běžná |  |  |  | POL1_
|  | - odstranění povrch asf. ploch v tl. 50 mm | [25 empty] | POP
|  | pod přístřeškem zastávky Edrovice : 8,60 |  | 8.6 | [23 empty] | VV | 0
4 | 113107630R00 | Odstranění podkladu nad 50 m2,kam.drcené tl.30 cm | m2 | 148.5 |  | 0 |  | 0 |  | 0 | 21 | 0 | 0 | 0 | 0.66 | 98.01 |  | RTS 23/ I | RTS 22/ II | 0.12 | 17.82 |  | Práce | Běžná |  |  |  | POL1_
|  | - odstranění podkladu v prostoru MK a ostatních ploch , tl. 0,30 m | [25 empty] | POP
|  | - po posouzení stavu, možnost využití do konstrukce nové komunikace - uvažováno 60% pro zpětné použití | [25 empty] | POP |  | - po posouzení stavu, možnost využití do konstrukce nové komunikace - uvažováno 60% pro zpětné použití
|  | BUS záliv na KÚ : 102,30 |  | 102.3 | [23 empty] | VV | 0
|  | BUS záliv Edrovice+pod přístřeškem : 37,60+8,60 |  | 46.2 | [23 empty] | VV | 0
5 | 113107620R00 | Odstranění podkladu nad 50 m2,kam.drcené tl.20 cm | m2 | 8.6 |  | 0 |  | 0 |  | 0 | 21 | 0 | 0 | 0 | 0.44 | 3.78 |  | RTS 23/ I | RTS 22/ II | 0.07 | 0.6 |  | Práce | Běžná |  |  |  | POL1_
|  | - odstranění podkladní vrstvy chodníkových ploch, sjezdů a ostatních zpevněných ploch | [25 empty] | POP
|  | pod přístřeškem zastávky Edrovice : 8,60 |  | 8.6 | [23 empty] | VV | 0
Díl: | 96 | Bourání konstrukcí |  |  |  | 0 |  | 0 |  | 0 |  | 0 |  | 0 |  | 0 |  |  |  |  | 0 | [6 empty] | DIL
6 | 93767OA0 | Mobiliář - přístřešky pro zastávky veřejné dopravy - demontáž a odvoz do 5,0 km | ks | 2 |  | 0 |  | 0 |  | 0 | 21 | 0 | 0 | 0 | 0 | 0 |  | RTS 23/ I | Indiv | 0 | 0 |  | Agregovaná položka | Běžná |  |  |  | POL2_
|  | Položka zahrnuje: | [25 empty] | POP
|  | - demontáž, odvoz a osazení na určené místo do vzd. 5,0 km | [25 empty] | POP
|  | - mimostavništní a vnitrostaveništní dopravu | [25 empty] | POP
|  | - nezbytné zemní práce a odbourání případných základových konstrukcí vč. odvozu na skl. do 5,0 km | [25 empty] | POP
Díl: | D96 | Přesuny suti a vybouraných hmot |  |  |  | 0 |  | 0 |  | 0 |  | 0 |  | 0 |  | 0 |  |  |  |  | 5.71 | [6 empty] | DIL
7 | 979083111R00 | Vodorovné přemístění suti na skládku do 100 m | t | 58.806 |  | 0 |  | 0 |  | 0 | 21 | 0 | 0 | 0 | 0 | 0 |  | RTS 23/ I | RTS 22/ II | 0.03 | 1.76 |  | Práce | Běžná |  |  |  | POL1_
|  | - materiály s opětovným využitím na a z meziskládky | [25 empty] | POP
|  | podkladní vrstva tl. 30 cm : 148,50*0,30*0,60*2,20 |  | 58.806 | [23 empty] | VV | 0
8 | 979083116R00 | Vodorovné přemístění suti na skládku do 5000 m | t | 78.9176 |  | 0 |  | 0 |  | 0 | 21 | 0 | 0 | 0 | 0 | 0 |  | RTS 23/ I | RTS 22/ II | 0.04 | 3.16 |  | Práce | Běžná |  |  |  | POL1_
|  | - přemístění suti do 5000 m dle pokynů investora na skládku investora | [25 empty] | POP
|  | asfalt - tl 100 mm : (139,90+8,60)*0,10*2,50 |  | 37.125 | [23 empty] | VV | 0
|  | asfalt - tl 50 mm : 8,60*0,05*2,50 |  | 1.075 | [23 empty] | VV | 0
|  | podklad chodníku a ostatních zpevnněých ploch 20 mm : 8,60*0,20*0,40*2,20 |  | 1.5136 | [23 empty] | VV | 0
|  | podklad chodníku a ostatních zpevnněých ploch 30 mm : 148,50*0,30*0,40*2,20 |  | 39.204 | [23 empty] | VV | 0
9 | 979093111R00 | Uložení suti na skládku bez zhutnění | t | 78.9176 |  | 0 |  | 0 |  | 0 | 21 | 0 | 0 | 0 | 0 | 0 |  | RTS 23/ I | RTS 22/ II | 0.01 | 0.79 |  | Práce | Běžná |  |  |  | POL1_
|  | - uložení suti do určeného prostoru | [25 empty] | POP
|  | asfalt - tl 100 mm : (139,90+8,60)*0,10*2,50 |  | 37.125 | [23 empty] | VV | 0
|  | asfalt - tl 50 mm : 8,60*0,05*2,50 |  | 1.075 | [23 empty] | VV | 0
|  | podklad chodníku a ostatních zpevnněých ploch 20 mm : 8,60*0,20*0,40*2,20 |  | 1.5136 | [23 empty] | VV | 0
|  | podklad chodníku a ostatních zpevnněých ploch 30 mm : 148,50*0,30*0,40*2,20 |  | 39.204 | [23 empty] | VV | 0
[26 empty] | 15 | 21 | DPH
| Celkem |  |  |  |  | 0 | [19 empty] | 0 | 0 | SUM
Poznámky uchazeče k zadání
POPUZIV
END
Note on S6: Jedná se o informaci, zda se jedná o položku, která je do rozpočtu zadána z cenové soustavy RTS, nebo vlastní.
Note on T6: Jedná se o název CÚ, která je zadána u položky rozpočtu

## 002 001-1 Pol
Položkový rozpočet | [27 empty] | #TypZaznamu#
S: | 1608 | Chodník Edrovice - Janovice, k.ú. Rýmařov | [25 empty] | STA
O: | 002 | SO101 - zpevněné plochy | [22 empty] | STA |  |  | OBJ
R: | 001-1 | SO101 - nové konstrukce - RTS II/2022 - HLAVNÍ ČÁST | [25 empty] | ROZ
P.č. | Číslo položky | Název položky | MJ | Množství | Cena / MJ | Celkem | Dodávka | Dodávka celk. | Montáž | Montáž celk. | DPH | Cena s DPH | Hmotnost / MJ | Hmotnost celk.(t) | Dem. hmotnost / MJ | Dem. hmotnost celk.(t) | Ceník | Cen. soustava / platnost | Cenová úroveň | Nhod / MJ | Nhod celk. | Dodavatel | Typ položky | Stav položky
Díl: | 5 | Komunikace |  |  |  | 0 |  | 0 |  | 0 |  | 0 |  | 2261.59 |  | 0 |  |  |  |  | 1856.45 | [6 empty] | DIL
1 | 182001131R00 | Plošná úprava terénu, nerovnosti do 20 cm v rovině | m2 | 4373.405 |  | 0 |  | 0 |  | 0 | 21 | 0 | 0 | 0 | 0 | 0 |  | RTS 23/ I | RTS 22/ II | 0.15 | 656.01 |  | Práce | Běžná |  |  |  | POL1_
|  | - úprava povrchu terénu před prováděním stavebních úprav | [25 empty] | POP
|  | komunikace : 2643,72-353,0 |  | 2290.72 | [23 empty] | VV | 0
|  | plochy pochozí : 1739,485 |  | 1739.485 | [23 empty] | VV | 0
|  | plochy s možností pojezdu : 343,20 |  | 343.2 | [23 empty] | VV | 0
2 | 181101102R00 | Úprava pláně v zářezech v hor. 1-4, se zhutněním | m2 | 4373.405 |  | 0 |  | 0 |  | 0 | 21 | 0 | 0 | 0 | 0 | 0 |  | RTS 23/ I | RTS 22/ II | 0.02 | 87.47 |  | Práce | Běžná |  |  |  | POL1_
|  | - zhutnění zemní pláně, dle požadavků PD | [25 empty] | POP
|  | komunikace : 2643,72-353,0 |  | 2290.72 | [23 empty] | VV | 0
|  | plochy pochozí : 1739,485 |  | 1739.485 | [23 empty] | VV | 0
|  | plochy s možností pojezdu : 343,20 |  | 343.2 | [23 empty] | VV | 0
3 | 577132111R00 | Beton asfalt. ACO 11+ obrusný, š.nad 3 m, tl. 4 cm | m2 | 1850.1 |  | 0 |  | 0 |  | 0 | 21 | 0 | 0.10373 | 191.91 | 0 | 0 |  | RTS 23/ I | RTS 22/ II | 0.02 | 37 |  | Práce | Běžná |  |  |  | POL1_
|  | - obrusná vrstva ACO11+, tl. 40 mm | [25 empty] | POP
|  | SKLADBA 3 - KOMUNIKACE : 46,6+47,0+25,70+14,0+22,60+61,50+72,10+38,30+19,70+28,0+69,80+132,30+560,10+21,80+25,10+49,50+21,50+29,80+69,20+5,0+412,90+17,90 |  | 1790.4 | [23 empty] | VV | 0
|  | asf. sjezdy : 3,30+2,60+3,0+4,90+4,10+8,70+4,30+28,80 |  | 59.7 | [23 empty] | VV | 0
4 | 573231110R00 | Postřik živičný spojovací z emulze 0,3-0,5 kg/m2 | m2 | 1850.1 |  | 0 |  | 0 |  | 0 | 21 | 0 | 0.0005 | 0.93 | 0 | 0 |  | RTS 22/ I | RTS 22/ I | 0.002 | 3.7 |  | Práce | Běžná |  |  |  | POL1_
|  | - postřik spojovací mezi ACO11 - ACP16 (ACL 16) | [25 empty] | POP
|  | SKLADBA 3 - KOMUNIKACE : 46,6+47,0+25,70+14,0+22,60+61,50+72,10+38,30+19,70+28,0+69,80+132,30+560,10+21,80+25,10+49,50+21,50+29,80+69,20+5,0+412,90+17,90 |  | 1790.4 | [23 empty] | VV | 0
|  | asf. sjezdy : 3,30+2,60+3,0+4,90+4,10+8,70+4,30+28,80 |  | 59.7 | [23 empty] | VV | 0
5 | 565131211R00 | Podklad z obal kamen. ACP 16+, š.nad 3 m, tl. 5 cm | m2 | 1850.1 |  | 0 |  | 0 |  | 0 | 21 | 0 | 0.13188 | 243.99 | 0 | 0 |  | RTS 23/ I | RTS 22/ II | 0.02 | 37 |  | Práce | Běžná |  |  |  | POL1_
|  | - podkladní vrstva ACP16+, tl. 50 mm | [25 empty] | POP
|  | SKLADBA 3 - KOMUNIKACE : 46,6+47,0+25,70+14,0+22,60+61,50+72,10+38,30+19,70+28,0+69,80+132,30+560,10+21,80+25,10+49,50+21,50+29,80+69,20+5,0+412,90+17,90 |  | 1790.4 | [23 empty] | VV | 0
|  | asf. sjezdy : 3,30+2,60+3,0+4,90+4,10+8,70+4,30+28,80 |  | 59.7 | [23 empty] | VV | 0
6 | 573111111R00 | Postřik živičný infiltr.+ posyp, asfalt. 0,60kg/m2 | m2 | 1850.1 |  | 0 |  | 0 |  | 0 | 21 | 0 | 0.00561 | 10.38 | 0 | 0 |  | RTS 22/ I | RTS 22/ I | 0.004 | 7.4 |  | Práce | Běžná |  |  |  | POL1_
|  | - postřik infiltrační pod ACP 16 | [25 empty] | POP
|  | SKLADBA 3 - KOMUNIKACE : 46,6+47,0+25,70+14,0+22,60+61,50+72,10+38,30+19,70+28,0+69,80+132,30+560,10+21,80+25,10+49,50+21,50+29,80+69,20+5,0+412,90+17,90 |  | 1790.4 | [23 empty] | VV | 0
|  | asf. sjezdy : 3,30+2,60+3,0+4,90+4,10+8,70+4,30+28,80 |  | 59.7 | [23 empty] | VV | 0
7 | 564831111RT2 | Podklad ze štěrkodrti po zhutnění tloušťky 10 cm štěrkodrť frakce 0-32 mm | m2 | 1850.1 |  | 0 |  | 0 |  | 0 | 21 | 0 | 0.288 | 532.83 | 0 | 0 |  | RTS 23/ I | RTS 22/ II | 0.02 | 37 |  | Práce | Běžná |  |  |  | POL1_
|  | - podkladní vrstva ze štěrkodrti, prům. tl. 100 mm, frakce 0/32 | [25 empty] | POP
|  | SKLADBA 3 - KOMUNIKACE : 46,6+47,0+25,70+14,0+22,60+61,50+72,10+38,30+19,70+28,0+69,80+132,30+560,10+21,80+25,10+49,50+21,50+29,80+69,20+5,0+412,90+17,90 |  | 1790.4 | [23 empty] | VV | 0
|  | asf. sjezdy : 3,30+2,60+3,0+4,90+4,10+8,70+4,30+28,80 |  | 59.7 | [23 empty] | VV | 0
8 | 564861111RT4 | Podklad ze štěrkodrti po zhutnění tloušťky 20 cm štěrkodrť frakce 0-63 mm | m2 | 92.505 |  | 0 |  | 0 |  | 0 | 21 | 0 | 0.441 | 40.79 | 0 | 0 |  | RTS 23/ I | RTS 22/ II | 0.03 | 2.78 |  | Práce | Běžná |  |  |  | POL1_
|  | - podkladní vrstva ze štěrkodrti, prům. tl. 200 mm, frakce 0/63, vč. rozšíření pod obruby | [25 empty] | POP
|  | SKLADBA 3 - KOMUNIKACE : (46,6+47,0+25,70+14,0+22,60+61,50+72,10+38,30+19,70+28,0+69,80+132,30+560,10+21,80+25,10+49,50+21,50+29,80+69,20+5,0+412,90+17,90)*1,2 |  | 2148.48 | [23 empty] | VV | 0
|  | asf. sjezdy : (3,30+2,60+3,0+4,90+4,10+8,70+4,30+28,80)*1,20 |  | 71.64 | [23 empty] | VV | 0
|  | - odečet použití stávajícího materiálu : -2127,615 |  | -2127.615 | [23 empty] | VV | 0
9 | 564861111RV1 | Podklad ze štěrkodrti po zhutnění tloušťky 20 cm bez dodávky kameniva | m2 | 2127.615 |  | 0 |  | 0 |  | 0 | 21 | 0 | 0 | 0 | 0 | 0 |  | RTS 23/ I | RTS 22/ II | 0.03 | 63.83 |  | Práce | Běžná |  |  |  | POL1_
|  | - podkladní vrstva ze štěrkodrti, prům. tl. 200 mm, s použitím stávajícího kameniva z odkopu - předpoklad využitelnosti = 60%, vč. rozšíření pod obruby | [25 empty] | POP |  | - podkladní vrstva ze štěrkodrti, prům. tl. 200 mm, s použitím stávajícího kameniva z odkopu - předpoklad využitelnosti = 60%, vč. rozšíření pod obruby
|  | - stávající vyzískaný materiál bude použit v maximální možné míře ale jen v případě vhodnosti. Tento může být použit i v rámci ostatních položek štěrkových vrstev v rámci tohoto objektu | [25 empty] | POP |  | - stávající vyzískaný materiál bude použit v maximální možné míře ale jen v případě vhodnosti. Tento může být použit i v rámci ostatních položek štěrkových vrstev v rámci tohoto objektu
|  | odstranění povrchu tl 25 cm - 60% využitelné : 2092,10*0,60*0,25/0,2 |  | 1569.075 | [23 empty] | VV | 0
|  | odstranění povrchu tl 30 cm - 60% využitelné : 620,60*0,60*0,30/0,2 |  | 558.54 | [23 empty] | VV | 0
10 | 592451124R | Dlažba 20x10x6 cm přírodní skladba | m2 | 1571.325 |  | 0 |  | 0 |  | 0 | 21 | 0 | 0.129 | 202.7 | 0 | 0 | SPCM | RTS 23/ I | RTS 22/ II | 0 | 0 |  | Specifikace | Běžná |  |  |  | POL3_
|  | - povrch z bet. zámkové dlažby tl. 60 mm, u nových materiálů ztratné 5% | [25 empty] | POP
|  | chodník pravá : (93,40+63,50+207,10+115,70+99,50+108,80)*1,05 |  | 722.4 | [23 empty] | VV | 0
|  | chodník levá : (71,80+121,30+25,40+119,30+199,9)*1,05 |  | 564.585 | [23 empty] | VV | 0
|  | za mostem : 270,80*1,05 |  | 284.34 | [23 empty] | VV | 0
11 | 592451151R | Dlažba SLP skladba 20x10x6 cm červená dlažba pro nevidomé | m2 | 73.9725 |  | 0 |  | 0 |  | 0 | 21 | 0 | 0.1315 | 9.73 | 0 | 0 | SPCM | RTS 23/ I | RTS 22/ II | 0 | 0 |  | Specifikace | Běžná |  |  |  | POL3_
|  | - dlažba bezb. úprav - varovné pásy, signální pásy, 10% ztratné | [25 empty] | POP
|  | chodník pravá : (1,75+2,90+0,60+3,0+3,0+3,50+3,90+3,30+4,0+3,0+1,40)*1,05 |  | 31.8675 | [23 empty] | VV | 0
|  | chodník levá : (3,8+3,8+1,60+1,40+3,80+3,20+4,30+3,90+2,50+2,40)*1,05 |  | 32.235 | [23 empty] | VV | 0
|  | za mostem : (1,40+3,20+3,40+1,40)*1,05 |  | 9.87 | [23 empty] | VV | 0
12 | 59245111R | Dlažba sklad. 20x10x6 cm červená | m2 | 15.12 |  | 0 |  | 0 |  | 0 | 21 | 0 | 0.129 | 1.95 | 0 | 0 | SPCM | RTS 23/ I | RTS 22/ II | 0 | 0 |  | Specifikace | Běžná |  |  |  | POL3_
|  | - dlažba bezpečnostního odstupu v prsotoru nástupišť, vč. 5,0% ztratného | [25 empty] | POP
|  | chodník pravá : 3,60*1,05 |  | 3.78 | [23 empty] | VV | 0
|  | chodník levá : 3,60*1,05 |  | 3.78 | [23 empty] | VV | 0
|  | za mostem : (3,60+3,60)*1,05 |  | 7.56 | [23 empty] | VV | 0
13 | 596215021R00 | Kladení zámkové dlažby tl. 6 cm do drtě tl. 4 cm | m2 | 1581.35 |  | 0 |  | 0 |  | 0 | 21 | 0 | 0.0739 | 116.86 | 0 | 0 |  | RTS 23/ I | RTS 22/ II | 0.45 | 711.61 |  | Práce | Běžná |  |  |  | POL1_
|  | - kladení povrchu ze zámkové dlažby - pochozí plochy | [25 empty] | POP
|  | chodník pravá : (93,40+63,50+207,10+115,70+99,50+108,80) |  | 688 | [23 empty] | VV | 0
|  | chodník levá : (71,80+121,30+25,40+119,30+199,9) |  | 537.7 | [23 empty] | VV | 0
|  | za mostem : 270,80 |  | 270.8 | [23 empty] | VV | 0
|  | SLP - chodník pravá : (1,75+2,90+0,60+3,0+3,0+3,50+3,90+3,30+4,0+3,0+1,40) |  | 30.35 | [23 empty] | VV | 0
|  | SLP - chodník levá : (3,8+3,8+1,60+1,40+3,80+3,20+4,30+3,90+2,50+2,40) |  | 30.7 | [23 empty] | VV | 0
|  | SLP - za mostem : (1,40+3,20+3,40+1,40) |  | 9.4 | [23 empty] | VV | 0
|  | červená - chodník pravá : 3,60 |  | 3.6 | [23 empty] | VV | 0
|  | červená - chodník levá : 3,60 |  | 3.6 | [23 empty] | VV | 0
|  | červená - za mostem : (3,60+3,60) |  | 7.2 | [23 empty] | VV | 0
14 | 564851111RT2 | Podklad ze štěrkodrti po zhutnění tloušťky 15 cm štěrkodrť frakce 0-32 mm | m2 | 1739.485 |  | 0 |  | 0 |  | 0 | 21 | 0 | 0.378 | 657.53 | 0 | 0 |  | RTS 23/ I | RTS 22/ II | 0.03 | 52.18 |  | Práce | Běžná |  |  |  | POL1_
|  | - podkladní vrstva chodníku, tl. 150 mm, ŠD frakce 0/32, vč. rozšíření pod obruby | [25 empty] | POP
|  | chodník pravá : (93,40+63,50+207,10+115,70+99,50+108,80)*1,10 |  | 756.8 | [23 empty] | VV | 0
|  | chodník levá : (71,80+121,30+25,40+119,30+199,9)*1,10 |  | 591.47 | [23 empty] | VV | 0
|  | za mostem : 270,80*1,10 |  | 297.88 | [23 empty] | VV | 0
|  | SLP - chodník pravá : (1,75+2,90+0,60+3,0+3,0+3,50+3,90+3,30+4,0+3,0+1,40)*1,10 |  | 33.385 | [23 empty] | VV | 0
|  | SLP - chodník levá : (3,8+3,8+1,60+1,40+3,80+3,20+4,30+3,90+2,50+2,40)*1,10 |  | 33.77 | [23 empty] | VV | 0
|  | SLP - za mostem : (1,40+3,20+3,40+1,40)*1,10 |  | 10.34 | [23 empty] | VV | 0
|  | červená - chodník pravá : 3,60*1,10 |  | 3.96 | [23 empty] | VV | 0
|  | červená - chodník levá : 3,60*1,10 |  | 3.96 | [23 empty] | VV | 0
|  | červená - za mostem : (3,60+3,60)*1,10 |  | 7.92 | [23 empty] | VV | 0
15 | 592451170R | Dlažba 20x10x8 cm přírodní | m2 | 94.08 |  | 0 |  | 0 |  | 0 | 21 | 0 | 0.17245 | 16.22 | 0 | 0 | SPCM | RTS 23/ I | RTS 22/ II | 0 | 0 |  | Specifikace | Běžná |  |  |  | POL3_
|  | - povrch z bet. zámkové dlažby tl. 80 mm - v prostoru chodníkového přejezdu, vč. ztratného 5,0% | [25 empty] | POP
|  | chodník pravá : (8,30+5,50+4,40+11,0+25,30)*1,05 |  | 57.225 | [23 empty] | VV | 0
|  | chodník levá : (1,90+6,40+7,70+10,0+9,10)*1,05 |  | 36.855 | [23 empty] | VV | 0
|  | za mostem : 0 | [25 empty] | VV | 0
16 | 592451158R | Dlažba SLP skladba 20x10x8 cm červená dlažba pro nevidomé | m2 | 54.705 |  | 0 |  | 0 |  | 0 | 21 | 0 | 0.17824 | 9.75 | 0 | 0 | SPCM | RTS 23/ I | RTS 22/ II | 0 | 0 |  | Specifikace | Běžná |  |  |  | POL3_
|  | - dlažba varovného pásu v prostoru s možností pojezdu | [25 empty] | POP
|  | chodník pravá : (8,40+2,50+2,10+2,50+2,50+13,80)*1,05 |  | 33.39 | [23 empty] | VV | 0
|  | chodník levá : (2,80+3,30+4,4+4,10+5,70)*1,05 |  | 21.315 | [23 empty] | VV | 0
|  | za mostem : 0 | [25 empty] | VV | 0
17 | 59245040R | Dlažba zámková SLP s vodicí linií přírodní 20/20/8 dlažba pro nevidomé | m2 | 14.385 |  | 0 |  | 0 |  | 0 | 21 | 0 | 0.13715 | 1.97 | 0 | 0 | SPCM | RTS 23/ I | RTS 22/ II | 0 | 0 |  | Specifikace | Běžná |  |  |  | POL3_
|  | - umělá vodící linie v prostoru dlouhých sjezdů, 5% ztratné | [25 empty] | POP
|  | chodník pravá : 10,3*1,05 |  | 10.815 | [23 empty] | VV | 0
|  | chodník levá : 3,40*1,05 |  | 3.57 | [23 empty] | VV | 0
18 | 596215040R00 | Kladení zámkové dlažby tl. 8 cm do drtě tl. 4 cm | m2 | 155.4 |  | 0 |  | 0 |  | 0 | 21 | 0 | 0.0739 | 11.48 | 0 | 0 |  | RTS 23/ I | RTS 22/ II | 0.48 | 74.59 |  | Práce | Běžná |  |  |  | POL1_
|  | - klsdení povrchu ze zámkové dlažby - pojížděné plochy | [25 empty] | POP
|  | chodník pravá : (8,30+5,50+4,40+11,0+25,30) |  | 54.5 | [23 empty] | VV | 0
|  | chodník levá : (1,90+6,40+7,70+10,0+9,10) |  | 35.1 | [23 empty] | VV | 0
|  | SLP chodník pravá : (8,40+2,50+2,10+2,50+2,50+13,80) |  | 31.8 | [23 empty] | VV | 0
|  | SLP chodník levá : (2,80+3,30+4,4+4,10+5,70) |  | 20.3 | [23 empty] | VV | 0
|  | vodící linie chodník pravá : 10,3 |  | 10.3 | [23 empty] | VV | 0
|  | vodící linie chodník levá : 3,40 |  | 3.4 | [23 empty] | VV | 0
19 | 58380120R | Kostka dlažební drobná 8/10 tř.1 | t | 4.1 |  | 0 |  | 0 |  | 0 | 21 | 0 | 1 | 4.1 | 0 | 0 | SPCM | RTS 23/ I | RTS 22/ II | 0 | 0 |  | Specifikace | Běžná |  |  |  | POL3_
|  | - povrch plochy rošíření v prostoru vjezdu do lokality TI Edrovice | [25 empty] | POP
|  | - nový materiál žulová kostka 8/10 | [25 empty] | POP
|  | - 5m2=1,0t materiálu | [25 empty] | POP
|  | 20,5/5 |  | 4.1 | [23 empty] | VV | 0
20 | 591211111R00 | Kladení dlažby drobné kostky,lože z kamen.tl. 5 cm | m2 | 20.5 |  | 0 |  | 0 |  | 0 | 21 | 0 | 0.11 | 2.26 | 0 | 0 |  | RTS 23/ I | RTS 22/ II | 1.19 | 24.4 |  | Práce | Běžná |  |  |  | POL1_
|  | - povrch rozšíření v prostoru vjezdu do lokality TI Edrovice | [25 empty] | POP
|  | 20,50 |  | 20.5 | [23 empty] | VV | 0
21 | 596811111R00 | Kladení dlaždic kom.pro pěší, lože z kameniva těž. | m2 | 110.1 |  | 0 |  | 0 |  | 0 | 21 | 0 | 0.072 | 7.93 | 0 | 0 |  | RTS 23/ I | RTS 22/ II | 0.38 | 41.84 |  | Práce | Běžná |  |  |  | POL1_
|  | - kladení rozebraných dlažeb kamenných a betonových | [25 empty] | POP
|  | - zpětná pokládka dlažeb ve sjezdech | [25 empty] | POP
|  | kamenné dlažby : 25,50+12,10+7,70 |  | 45.3 | [23 empty] | VV | 0
|  | sjezdy : 14,10 |  | 14.1 | [23 empty] | VV | 0
|  | dlažba okolo hospody u mostu přes Podolský potok : 50,70 |  | 50.7 | [23 empty] | VV | 0
22 | 564861111RT2 | Podklad ze štěrkodrti po zhutnění tloušťky 20 cm štěrkodrť frakce 0-32 mm | m2 | 343.2 |  | 0 |  | 0 |  | 0 | 21 | 0 | 0.441 | 151.35 | 0 | 0 |  | RTS 23/ I | RTS 22/ II | 0.03 | 10.3 |  | Práce | Běžná |  |  |  | POL1_
|  | - podkladní vrstva ploch s možností pojezdu, ŠD frakce 0/32 tl. 200 mm, vč. rozšíření pod obruby | [25 empty] | POP
|  | chodník pravá : (8,30+5,50+4,40+11,0+25,30)*1,20 |  | 65.4 | [23 empty] | VV | 0
|  | chodník levá : (1,90+6,40+7,70+10,0+9,10)*1,20 |  | 42.12 | [23 empty] | VV | 0
|  | SLP chodník pravá : (8,40+2,50+2,10+2,50+2,50+13,80)*1,20 |  | 38.16 | [23 empty] | VV | 0
|  | SLP chodník levá : (2,80+3,30+4,4+4,10+5,70)*1,20 |  | 24.36 | [23 empty] | VV | 0
|  | vodící linie chodník pravá : 10,3*1,20 |  | 12.36 | [23 empty] | VV | 0
|  | vodící linie chodník levá : 3,40*1,20 |  | 4.08 | [23 empty] | VV | 0
|  | kostka 8/10 : 20,50*1,20 |  | 24.6 | [23 empty] | VV | 0
|  | zpětná pokládka sjezdů - kamenné dlažby : (25,50+12,10+7,70)*1,20 |  | 54.36 | [23 empty] | VV | 0
|  | zpětná podkládka sjezdů - betonová dlažba : 14,10*1,20 |  | 16.92 | [23 empty] | VV | 0
|  | zpětná pokládka - dlažba okolo hospody u mostu přes Podolský potok : 50,70*1,20 |  | 60.84 | [23 empty] | VV | 0
23 | 564861111RT2 | Podklad ze štěrkodrti po zhutnění tloušťky 20 cm štěrkodrť frakce 0-32 mm | m2 | 35.3 |  | 0 |  | 0 |  | 0 | 21 | 0 | 0.441 | 15.57 | 0 | 0 |  | RTS 23/ I | RTS 22/ II | 0.03 | 1.06 |  | Práce | Běžná |  |  |  | POL1_
|  | - povrch nezpevněných sjezdů tl. 200 mm | [25 empty] | POP
|  | 21,30+4,70+2,50+6,80 |  | 35.3 | [23 empty] | VV | 0
24 | 569621116R00 | Zpevnění krajnic asfaltovým recyklátem tl. 10 cm | m2 | 159.25 |  | 0 |  | 0 |  | 0 | 21 | 0 | 0.19695 | 31.36 | 0 | 0 |  | RTS 23/ I | RTS 22/ II | 0.052 | 8.28 |  | Práce | Běžná |  |  |  | POL1_
|  | - provedení krajnic podél komunikace v místě provádění výkopových prací na VO | [25 empty] | POP
|  | (255,0+63,50)*0,50 |  | 159.25 | [23 empty] | VV | 0
Díl: | 91 | Doplňující práce na komunikaci |  |  |  | 0 |  | 0 |  | 0 |  | 0 |  | 893.21 |  | 0 |  |  |  |  | 1118.43 | [6 empty] | DIL
25 | 55241710R | Poklop litina A15 | kus | 2 |  | 0 |  | 0 |  | 0 | 21 | 0 | 0.069 | 0.14 | 0 | 0 | SPCM | RTS 23/ I | RTS 18/ II | 0 | 0 |  | Specifikace | Běžná |  |  |  | POL3_
|  | - výměna poklopů stávajících šachet splaškové kanalizace | [25 empty] | POP
|  | - litinový poklop šachet, třída zatížení A15, v prostoru zeleně | [25 empty] | POP
|  | - poklopy se zámkem a s kloubovým uložením víka | [25 empty] | POP
26 | 55241711R | Poklop litina B125 | kus | 6 |  | 0 |  | 0 |  | 0 | 21 | 0 | 0.088 | 0.53 | 0 | 0 | SPCM | RTS 23/ I | RTS 21/ I | 0 | 0 |  | Specifikace | Běžná |  |  |  | POL3_
|  | - výměna poklopů stávajících šachet splaškové kanalizace | [25 empty] | POP
|  | - litinový poklop šachet, třída zatížení B125, v prostoru chodník | [25 empty] | POP
|  | - poklopy se zámkem a s kloubovým uložením víka | [25 empty] | POP
27 | 55241713R | Poklop litina D400 | kus | 12 |  | 0 |  | 0 |  | 0 | 21 | 0 | 0.169 | 2.03 | 0 | 0 | SPCM | RTS 23/ I | RTS 18/ II | 0 | 0 |  | Specifikace | Běžná |  |  |  | POL3_
|  | - výměna poklopů stávajících šachet splaškové kanalizace | [25 empty] | POP
|  | - litinový poklop šachet, třída zatížení D400, v prostoru s možností pojezdu | [25 empty] | POP
|  | - poklopy se zámkem a s kloubovým uložením víka | [25 empty] | POP
28 | 899102111R00 | Osazení poklopu s rámem do 100 kg | kus | 20 |  | 0 |  | 0 |  | 0 | 21 | 0 | 0.00702 | 0.14 | 0 | 0 |  | RTS 23/ I | RTS 21/ I | 1.09 | 21.8 |  | Práce | Běžná |  |  |  | POL1_
|  | - osazení nových poklopů šachet | [25 empty] | POP
|  | A15 : 2 |  | 2 | [23 empty] | VV | 0
|  | B125 : 6 |  | 6 | [23 empty] | VV | 0
|  | D400 : 12 |  | 12 | [23 empty] | VV | 0
29 | 916261111R00 | Osazení obruby z kostek drobných, s boční opěrou | m | 1246.9 |  | 0 |  | 0 |  | 0 | 21 | 0 | 0.09971 | 124.33 | 0 | 0 |  | RTS 23/ I | RTS 21/ I | 0.12 | 149.63 |  | Práce | Běžná |  |  |  | POL1_
|  | - část dvojřádku z kostek 10/12 vnější - s opěrou | [25 empty] | POP
|  | chodník pravá : 76,90+48,50+163,30+51,60+40,70+97,80+74,0 |  | 552.8 | [23 empty] | VV | 0
|  | chodník levá : 26,0+19,50+14,50+41,50+50,80+88,90+148,60+137,90+8,80 |  | 536.5 | [23 empty] | VV | 0
|  | za mostem : 90,80+66,80 |  | 157.6 | [23 empty] | VV | 0
30 | 899331111R00 | Výšková úprava vstupu do 20 cm, poklopu | kus | 20 |  | 0 |  | 0 |  | 0 | 21 | 0 | 0.43094 | 8.62 | 0 | 0 |  | RTS 23/ I | RTS 21/ I | 3.82 | 76.4 |  | Práce | Běžná |  |  |  | POL1_
|  | - výšková úprava poklopů kanalizačních šachet | [25 empty] | POP
|  | A15 : 2 |  | 2 | [23 empty] | VV | 0
|  | B125 : 6 |  | 6 | [23 empty] | VV | 0
|  | D400 : 12 |  | 12 | [23 empty] | VV | 0
31 | 899431111R00 | Výšková úprava do 20 cm, krytu šoupěte | kus | 6 |  | 0 |  | 0 |  | 0 | 21 | 0 | 0.3159 | 1.9 | 0 | 0 |  | RTS 23/ I | RTS 21/ I | 1.55 | 9.3 |  | Práce | Běžná |  |  |  | POL1_
|  | - výšková úprava šoupat a hydrantových poklopů | [25 empty] | POP
|  | šoupě : 6 |  | 6 | [23 empty] | VV | 0
32 | 919735112R00 | Řezání stávajícího živičného krytu tl. 5 - 10 cm | m | 1155.75 |  | 0 |  | 0 |  | 0 | 21 | 0 | 0 | 0 | 0 | 0 |  | RTS 23/ I | RTS 20/ II | 0.04 | 46.23 |  | Práce | Běžná |  |  |  | POL1_
|  | - zařezání pracovních spár v asfaltovém povrchu komunikace | [25 empty] | POP
|  | chodník pravá + VO : 115,05+30,50+38,30+285,8+27,40+8,60+29,40+6,50+12,50+38,30+6,0+6,0+8,0+4,0*2+12,50 |  | 632.85 | [23 empty] | VV | 0
|  | chodník levá : 19,20+7,20+4,60+34,80+339,90+10,90+9,30+11,20 |  | 437.1 | [23 empty] | VV | 0
|  | za mostem : 32,30+26,50+21,90+5,10 |  | 85.8 | [23 empty] | VV | 0
33 | 919726213R00 | Těsnění spár krytu zálivkou za tepla | m | 1155.75 |  | 0 |  | 0 |  | 0 | 21 | 0 | 0.0001 | 0.12 | 0 | 0 |  | RTS 23/ I | RTS 20/ II | 0.07 | 80.9 |  | Práce | Běžná |  |  |  | POL1_
|  | - zapravení pracovních spár asfaltovou zálivkou za tepla, vč. případného vyčištění a impregnace před zalitím | [25 empty] | POP |  | - zapravení pracovních spár asfaltovou zálivkou za tepla, vč. případného vyčištění a impregnace před zalitím
|  | chodník pravá + VO : 115,05+30,50+38,30+285,8+27,40+8,60+29,40+6,50+12,50+38,30+6,0+6,0+8,0+4,0*2+12,50 |  | 632.85 | [23 empty] | VV | 0
|  | chodník levá : 19,20+7,20+4,60+34,80+339,90+10,90+9,30+11,20 |  | 437.1 | [23 empty] | VV | 0
|  | za mostem : 32,30+26,50+21,90+5,10 |  | 85.8 | [23 empty] | VV | 0
34 | 59217488R | Obrubník silniční 1000/150/250 přírodní | kus | 939.12 |  | 0 |  | 0 |  | 0 | 21 | 0 | 0.08 | 75.13 | 0 | 0 | SPCM | RTS 23/ I | RTS 20/ II | 0 | 0 |  | Specifikace | Běžná |  |  |  | POL3_
|  | - silniční obruba, ztratné 5% | [25 empty] | POP
|  | chodník pravá : (76,90+48,50+163,30+51,60+40,70+97,80+74,0)*1,05 |  | 580.44 | [23 empty] | VV | 0
|  | chodník levá : (26,0+19,50+14,50+41,50+50,80+88,90+148,60+137,90+8,80)*1,05 |  | 563.325 | [23 empty] | VV | 0
|  | za mostem : (90,80+66,80)*1,05 |  | 165.48 | [23 empty] | VV | 0
|  | - odečet nájezdová obruba chodník pravá : -1*(4,0+18,0+4,0+4,0+4,0+9,0+8,0+5,0+4,0+5,0+5,0+8,0+8,0+30,0)*1,05 |  | -121.8 | [23 empty] | VV | 0
|  | - odečet nájezdová obruba chodník levá : -1*(16,50+4,0+4,0+4,0+12,0+4,0+6,0+7,0+4,0+6,0+9,0+13,0+7,0+6,0+3,0+5,0)*1,05 |  | -116.025 | [23 empty] | VV | 0
|  | - odečet nájezdová obruba za mostem : -1*(4,0+4,0)*1,05 |  | -8.4 | [23 empty] | VV | 0
|  | - odečet přechodová obruba : -54*1,05 |  | -56.7 | [23 empty] | VV | 0
|  | - odečet nástupištní obruba : -64*1,05 |  | -67.2 | [23 empty] | VV | 0
35 | 59217476R | Obrubník silniční nájezdový 1000/150/150 šedý | kus | 246.225 |  | 0 |  | 0 |  | 0 | 21 | 0 | 0.0483 | 11.89 | 0 | 0 | SPCM | RTS 23/ I | RTS 20/ II | 0 | 0 |  | Specifikace | Běžná |  |  |  | POL3_
|  | - silniční nájezdový obrubník 150/150, ztratné 5% | [25 empty] | POP
|  | nájezdová obruba chodník pravá : (4,0+18,0+4,0+4,0+4,0+9,0+8,0+5,0+4,0+5,0+5,0+8,0+8,0+30,0)*1,05 |  | 121.8 | [23 empty] | VV | 0
|  | nájezdová obruba chodník levá : (16,50+4,0+4,0+4,0+12,0+4,0+6,0+7,0+4,0+6,0+9,0+13,0+7,0+6,0+3,0+5,0)*1,05 |  | 116.025 | [23 empty] | VV | 0
|  | nájezdová obruba za mostem : (4,0+4,0)*1,05 |  | 8.4 | [23 empty] | VV | 0
36 | 59217480R | Obrubník silniční přechodový L 1000/150/150-250 | kus | 27 |  | 0 |  | 0 |  | 0 | 21 | 0 | 0.067 | 1.81 | 0 | 0 | SPCM | RTS 23/ I | RTS 20/ II | 0 | 0 |  | Specifikace | Běžná |  |  |  | POL3_
|  | přechodová obruba L chodník pravá : 12 |  | 12 | [23 empty] | VV | 0
|  | přechodová obruba L obruba chodník levá : 12 |  | 12 | [23 empty] | VV | 0
|  | přechodová obruba L obruba za mostem : 3 |  | 3 | [23 empty] | VV | 0
37 | 59217481R | Obrubník silniční přechodový P 1000/150/150-250 | kus | 27 |  | 0 |  | 0 |  | 0 | 21 | 0 | 0.067 | 1.81 | 0 | 0 | SPCM | RTS 23/ I | RTS 20/ II | 0 | 0 |  | Specifikace | Běžná |  |  |  | POL3_
|  | přechodová obruba P chodník pravá : 12 |  | 12 | [23 empty] | VV | 0
|  | přechodová obruba P obruba chodník levá : 12 |  | 12 | [23 empty] | VV | 0
|  | přechodová obruba P obruba za mostem : 3 |  | 3 | [23 empty] | VV | 0
38 | 58380129R | Kostka dlažební drobná 10/12 štípaná Itř. 1t=4,0m2 | t | 71.2313 |  | 0 |  | 0 |  | 0 | 21 | 0 | 1 | 71.23 | 0 | 0 | SPCM | RTS 23/ I | RTS 21/ I | 0 | 0 |  | Specifikace | Běžná |  |  |  | POL3_
|  | - kostky 10/12 2 řádků | [25 empty] | POP
|  | - nový materiál s odečtem očištěného materiálu | [25 empty] | POP
|  | - 4m2 = 1t materiálu | [25 empty] | POP
|  | chodník pravá : (76,90+48,50+163,30+51,60+40,70+97,80+74,0)*0,25/4 |  | 34.55 | [23 empty] | VV | 0
|  | chodník levá : (26,0+19,50+14,50+41,50+50,80+88,90+148,60+137,90+8,80)*0,25/4 |  | 33.5312 | [23 empty] | VV | 0
|  | za mostem : (0,80+66,80)*0,25/4 |  | 4.225 | [23 empty] | VV | 0
|  | - stávající očištěný materiál : -4,30/4 |  | -1.075 | [23 empty] | VV | 0
39 | 916231111R00 | Osazení obruby z kostek drobných, bez boční opěry | m | 1246.9 |  | 0 |  | 0 |  | 0 | 21 | 0 | 0.07971 | 99.39 | 0 | 0 |  | RTS 23/ I | RTS 21/ I | 0.09 | 112.22 |  | Práce | Běžná |  |  |  | POL1_
|  | - část dvojřádku z kostek 10/12 vnitřní - bez opěry | [25 empty] | POP
|  | chodník pravá : 76,90+48,50+163,30+51,60+40,70+97,80+74,0 |  | 552.8 | [23 empty] | VV | 0
|  | chodník levá : 26,0+19,50+14,50+41,50+50,80+88,90+148,60+137,90+8,80 |  | 536.5 | [23 empty] | VV | 0
|  | za mostem : 90,80+66,80 |  | 157.6 | [23 empty] | VV | 0
40 | 592174230R | Obrubník chodníkový 1000/80/250 přírodní | kus | 1175.79 |  | 0 |  | 0 |  | 0 | 21 | 0 | 0.045 | 52.91 | 0 | 0 | SPCM | RTS 23/ I | RTS 21/ I | 0 | 0 |  | Specifikace | Běžná |  |  |  | POL3_
|  | - obrubník 1000/250/80, 5% ztratné | [25 empty] | POP
|  | chodník pravá : (74,40+49,20+154,20+81,10+87,0+14,60+58,20)*1,05 |  | 544.635 | [23 empty] | VV | 0
|  | chodník levá : (18,90+49,20+91,30+121,10+25,10+130,30+2,80+1,80)*1,05 |  | 462.525 | [23 empty] | VV | 0
|  | za mostem : (20,80+19,10+60,20+60,50)*1,05 |  | 168.63 | [23 empty] | VV | 0
41 | 917862111R00 | Osazení stojat. obrub.bet. s opěrou,lože z C 12/15 | m | 2303.5 |  | 0 |  | 0 |  | 0 | 21 | 0 | 0.188 | 433.06 | 0 | 0 |  | RTS 23/ I | RTS 18/ II | 0.27 | 621.95 |  | Práce | Běžná |  |  |  | POL1_
|  | - osazení betonových obrub | [25 empty] | POP
|  | silniční obruba : 895 |  | 895 | [23 empty] | VV | 0
|  | nájezdová obruba : 234,50 |  | 234.5 | [23 empty] | VV | 0
|  | přechodová obruba : 54 |  | 54 | [23 empty] | VV | 0
|  | chodníková obruba : 1120 |  | 1120 | [23 empty] | VV | 0
42 | 914121OA0 | Dopravní značky, základní velikost, ocelová - dodávka a montáž | ks | 25 |  | 0 |  | 0 |  | 0 | 21 | 0 | 0.281 | 7.03 | 0 | 0 |  | RTS 23/ I | RTS 20/ II | 0 | 0 |  | Agregovaná položka | Běžná |  |  |  | POL2_
|  | - nové SDZ | [25 empty] | POP
|  | P2 : 11 |  | 11 | [23 empty] | VV | 0
|  | P4 : 4 |  | 4 | [23 empty] | VV | 0
|  | IP6 : 4 |  | 4 | [23 empty] | VV | 0
|  | IJ4b : 4 |  | 4 | [23 empty] | VV | 0
|  | ev.č. propustku : 2 |  | 2 | [23 empty] | VV | 0
43 | 914122OA0 | Dopravní značky, základní velikost, ocelová - montáž s přemístěním | ks | 4 |  | 0 |  | 0 |  | 0 | 21 | 0 | 0.2508 | 1 | 0 | 0 |  | RTS 23/ I | RTS 20/ II | 0 | 0 |  | Agregovaná položka | Běžná |  |  |  | POL2_
|  | - přemístění stávajícího SDZ, položka zahrnuje demnotáž stávající značky, odstranění patky, novou patku a osazení značky do nové polohy | [25 empty] | POP |  | - přemístění stávajícího SDZ, položka zahrnuje demnotáž stávající značky, odstranění patky, novou patku a osazení značky do nové polohy
|  | B12+E12 : 2 |  | 2 | [23 empty] | VV | 0
|  | P4 : 2 |  | 2 | [23 empty] | VV | 0
44 | 915111OA0 | Vodorovné dopravní značení barvou, hladké - dodávka a montáž | m2 | 194.4062 |  | 0 |  | 0 |  | 0 | 21 | 0 | 0.00073 | 0.14 | 0 | 0 |  | RTS 23/ I | RTS 20/ II | 0 | 0 |  | Agregovaná položka | Běžná |  |  |  | POL2_
|  | - nové VDZ | [25 empty] | POP
|  | vodící proužek v prostoru křižovatky V2b 1,50/1,50/0,125 : (23,5+23,30+18,30+14,10+11,80+12,70+13,70+14,80+15,9+13,50+28,10)*0,125*0,5 |  | 11.8562 | [23 empty] | VV | 0
|  | vodící proužek V4 0,125 : (43,90+30,50+25,60+73,50+42,90+33,9+30,50+78,0+4,80+40,60+3,40+29,50+9,20+42,20+8,80+56,20+135,10+68,90+47,80+84,30+13,70*2+47,60)*0,125 |  | 120.575 | [23 empty] | VV | 0
|  | záliv V4 0,50/0,50/0,25 : 46,50*2*0,25*0,5 |  | 11.625 | [23 empty] | VV | 0
|  | přechod pro chodce V7 : 6*4,0*0,50*2 |  | 24 | [23 empty] | VV | 0
|  | vyznačení autobusové zastávky V11a - žlutá : ((18,50+17,0)*0,125+2,15)*4 |  | 26.35 | [23 empty] | VV | 0
Díl: | 99 | Staveništní přesun hmot |  |  |  | 0 |  | 0 |  | 0 |  | 0 |  | 0 |  | 0 |  |  |  |  | 50.35 | [6 empty] | DIL
45 | 998225111R00 | Přesun hmot, pozemní komunikace, kryt živičný | t | 3146.6153 |  | 0 |  | 0 |  | 0 | 21 | 0 | 0 | 0 | 0 | 0 |  | RTS 23/ I | RTS 18/ II | 0.016 | 50.35 |  | Přesun hmot | Běžná |  |  |  | POL7_
[26 empty] | 15 | 21 | DPH
| Celkem |  |  |  |  | 0 | [19 empty] | 0 | 0 | SUM
Poznámky uchazeče k zadání
POPUZIV
END
Note on S6: Jedná se o informaci, zda se jedná o položku, která je do rozpočtu zadána z cenové soustavy RTS, nebo vlastní.
Note on T6: Jedná se o název CÚ, která je zadána u položky rozpočtu

## 002 001-2 Pol
Položkový rozpočet | [27 empty] | #TypZaznamu#
S: | 1608 | Chodník Edrovice - Janovice, k.ú. Rýmařov | [25 empty] | STA
O: | 002 | SO101 - zpevněné plochy | [22 empty] | STA |  |  | OBJ
R: | 001-2 | SO101 - nové konstrukce - RTS II/2022 - DOPROVODNÉ VYBRANÉ | [25 empty] | ROZ
P.č. | Číslo položky | Název položky | MJ | Množství | Cena / MJ | Celkem | Dodávka | Dodávka celk. | Montáž | Montáž celk. | DPH | Cena s DPH | Hmotnost / MJ | Hmotnost celk.(t) | Dem. hmotnost / MJ | Dem. hmotnost celk.(t) | Ceník | Cen. soustava / platnost | Cenová úroveň | Nhod / MJ | Nhod celk. | Dodavatel | Typ položky | Stav položky
Díl: | 5 | Komunikace |  |  |  | 0 |  | 0 |  | 0 |  | 0 |  | 428.89 |  | 0 |  |  |  |  | 104.49 | [6 empty] | DIL
1 | 182001131R00 | Plošná úprava terénu, nerovnosti do 20 cm v rovině | m2 | 353 |  | 0 |  | 0 |  | 0 | 21 | 0 | 0 | 0 | 0 | 0 |  | RTS 23/ I | RTS 22/ II | 0.15 | 52.95 |  | Práce | Běžná |  |  |  | POL1_
|  | - úprava povrchu terénu před prováděním stavebních úprav | [25 empty] | POP
|  | komunikace : 353,0 |  | 353 | [23 empty] | VV | 0
2 | 181101102R00 | Úprava pláně v zářezech v hor. 1-4, se zhutněním | m2 | 353 |  | 0 |  | 0 |  | 0 | 21 | 0 | 0 | 0 | 0 | 0 |  | RTS 23/ I | RTS 22/ II | 0.02 | 7.06 |  | Práce | Běžná |  |  |  | POL1_
|  | - zhutnění zemní pláně, dle požadavků PD | [25 empty] | POP
|  | komunikace : 353,0 |  | 353 | [23 empty] | VV | 0
3 | 577132111R00 | Beton asfalt. ACO 11+ obrusný, š.nad 3 m, tl. 4 cm | m2 | 353 |  | 0 |  | 0 |  | 0 | 21 | 0 | 0.10373 | 36.62 | 0 | 0 |  | RTS 23/ I | RTS 22/ II | 0.02 | 7.06 |  | Práce | Běžná |  |  |  | POL1_
|  | - obrusná vrstva ACO11+, tl. 40 mm | [25 empty] | POP
|  | SKLADBA 4 - ZASTÁVKY AUTOBUSU : 96,50+96,50+80,0+80,0 |  | 353 | [23 empty] | VV | 0
4 | 573231110R00 | Postřik živičný spojovací z emulze 0,3-0,5 kg/m2 | m2 | 706 |  | 0 |  | 0 |  | 0 | 21 | 0 | 0.0005 | 0.35 | 0 | 0 |  | RTS 22/ I | RTS 22/ I | 0.002 | 1.41 |  | Práce | Běžná |  |  |  | POL1_
|  | - postřik spojovací mezi ACO11 - ACP16 (ACL 16) | [25 empty] | POP
|  | SKLADBA 4 - ZASTÁVKY AUTOBUSU : (96,50+96,50+80,0+80,0)*2 |  | 706 | [23 empty] | VV | 0
5 | 565131211R00 | Podklad z obal kamen. ACP 16+, š.nad 3 m, tl. 5 cm | m2 | 353 |  | 0 |  | 0 |  | 0 | 21 | 0 | 0.13188 | 46.55 | 0 | 0 |  | RTS 23/ I | RTS 22/ II | 0.02 | 7.06 |  | Práce | Běžná |  |  |  | POL1_
|  | - podkladní vrstva ACP16+, tl. 50 mm | [25 empty] | POP
|  | SKLADBA 4 - ZASTÁVKY AUTOBUSU : 96,50+96,50+80,0+80,0 |  | 353 | [23 empty] | VV | 0
6 | 577152123R00 | Beton asfalt. ACL 16+ ložný, š. nad 3 m, tl. 6 cm | m2 | 353 |  | 0 |  | 0 |  | 0 | 21 | 0 | 0.15559 | 54.92 | 0 | 0 |  | RTS 23/ I | RTS 22/ II | 0.022 | 7.77 |  | Práce | Běžná |  |  |  | POL1_
|  | - ložná vrstva ACL 16, tl. 60 mm v prsotoru zastávek BUS | [25 empty] | POP
|  | SKLADBA 4 - ZASTÁVKY AUTOBUSU : 96,50+96,50+80,0+80,0 |  | 353 | [23 empty] | VV | 0
7 | 573111111R00 | Postřik živičný infiltr.+ posyp, asfalt. 0,60kg/m2 | m2 | 353 |  | 0 |  | 0 |  | 0 | 21 | 0 | 0.00561 | 1.98 | 0 | 0 |  | RTS 22/ I | RTS 22/ I | 0.004 | 1.41 |  | Práce | Běžná |  |  |  | POL1_
|  | - postřik infiltrační pod ACP 16 | [25 empty] | POP
|  | SKLADBA 4 - ZASTÁVKY AUTOBUSU : 96,50+96,50+80,0+80,0 |  | 353 | [23 empty] | VV | 0
8 | 564831111RT2 | Podklad ze štěrkodrti po zhutnění tloušťky 10 cm štěrkodrť frakce 0-32 mm | m2 | 353 |  | 0 |  | 0 |  | 0 | 21 | 0 | 0.288 | 101.66 | 0 | 0 |  | RTS 23/ I | RTS 22/ II | 0.02 | 7.06 |  | Práce | Běžná |  |  |  | POL1_
|  | - podkladní vrstva ze štěrkodrti, prům. tl. 100 mm, frakce 0/32 | [25 empty] | POP
|  | SKLADBA 4 - ZASTÁVKY AUTOBUSU : 96,50+96,50+80,0+80,0 |  | 353 | [23 empty] | VV | 0
9 | 564861111RT4 | Podklad ze štěrkodrti po zhutnění tloušťky 20 cm štěrkodrť frakce 0-63 mm | m2 | 423.6 |  | 0 |  | 0 |  | 0 | 21 | 0 | 0.441 | 186.81 | 0 | 0 |  | RTS 23/ I | RTS 22/ II | 0.03 | 12.71 |  | Práce | Běžná |  |  |  | POL1_
|  | - podkladní vrstva ze štěrkodrti, prům. tl. 200 mm, frakce 0/63, vč. rozšíření pod obruby | [25 empty] | POP
|  | SKLADBA 4 - ZASTÁVKY AUTOBUSU : (96,50+96,50+80,0+80,0)*1,20 |  | 423.6 | [23 empty] | VV | 0
Díl: | 91 | Doplňující práce na komunikaci |  |  |  | 0 |  | 0 |  | 0 |  | 0 |  | 48.54 |  | 0 |  |  |  |  | 34.4 | [6 empty] | DIL
10 | 917882123RT2 | Osazení sady náběh. zastávk. obrubníků, celkem 4 m vč. dod. BZO 300-330 L a P a BZO 330-350 L a P | sada | 8 |  | 0 |  | 0 |  | 0 | 21 | 0 | 2.2999 | 18.4 | 0 | 0 |  | RTS 23/ I | RTS 22/ II | 1.756 | 14.05 |  | Práce | Běžná |  |  |  | POL1_
|  | - osazení a dodávka přechodové a náběhové nástupištní obruby | [25 empty] | POP
|  | - 2 sady / zastávku | [25 empty] | POP
|  | 4*2 |  | 8 | [23 empty] | VV | 0
11 | 917882111RT2 | Osazení obrubníku bet. zastávkového, lože C 12/15 včetně dodávky přímého zastávk. obrubníku BZO 350 | kus | 48 |  | 0 |  | 0 |  | 0 | 21 | 0 | 0.628 | 30.14 | 0 | 0 |  | RTS 23/ I | RTS 22/ II | 0.424 | 20.35 |  | Práce | Běžná |  |  |  | POL1_
|  | - osazení a dodávka přímého zastávkového obrubníku, výška +200 mm | [25 empty] | POP
|  | - 1 zastávka /12 ks obrub | [25 empty] | POP
|  | 4*12 |  | 48 | [23 empty] | VV | 0
12 | 93767OA0 | Mobiliář - přístřešky pro zastávky veřejné dopravy | ks | 4 |  | 0 |  | 0 |  | 0 | 21 | 0 | 0 | 0 | 0 | 0 |  | RTS 23/ I | Indiv | 0 | 0 |  | Agregovaná položka | Běžná |  |  |  | POL2_
|  | Položka zahrnuje: | [25 empty] | POP
|  | - montáž, osazení a dodávku kompletního zařízení, předepsaného zadávací dokumentací | [25 empty] | POP
|  | - mimostavništní a vnitrostaveništní dopravu | [25 empty] | POP
|  | - nezbytné zemní práce a základové konstrukce | [25 empty] | POP
|  | - předepsanou povrchovou úpravu (nátěry a pod.) | [25 empty] | POP
|  | Pozn.: materiál uvedený v textu představuje rozhodující podíl ve výrobku | [25 empty] | POP
Díl: | 99 | Staveništní přesun hmot |  |  |  | 0 |  | 0 |  | 0 |  | 0 |  | 0 |  | 0 |  |  |  |  | 7.64 | [6 empty] | DIL
13 | 998225111R00 | Přesun hmot, pozemní komunikace, kryt živičný | t | 477.4417 |  | 0 |  | 0 |  | 0 | 21 | 0 | 0 | 0 | 0 | 0 |  | RTS 23/ I | RTS 22/ II | 0.016 | 7.64 |  | Přesun hmot | Běžná |  |  |  | POL7_
[26 empty] | 15 | 21 | DPH
| Celkem |  |  |  |  | 0 | [19 empty] | 0 | 0 | SUM
Poznámky uchazeče k zadání
POPUZIV
END
Note on S6: Jedná se o informaci, zda se jedná o položku, která je do rozpočtu zadána z cenové soustavy RTS, nebo vlastní.
Note on T6: Jedná se o název CÚ, která je zadána u položky rozpočtu

## 002-1 001 Pol
Položkový rozpočet | [27 empty] | #TypZaznamu#
S: | 1608 | Chodník Edrovice - Janovice, k.ú. Rýmařov | [25 empty] | STA
O: | 002-1 | SO101 - silniční propustek | [22 empty] | STA |  |  | OBJ
R: | 001 | SO101 - propustek - RTS II/2022 | [25 empty] | ROZ
P.č. | Číslo položky | Název položky | MJ | Množství | Cena / MJ | Celkem | Dodávka | Dodávka celk. | Montáž | Montáž celk. | DPH | Cena s DPH | Hmotnost / MJ | Hmotnost celk.(t) | Dem. hmotnost / MJ | Dem. hmotnost celk.(t) | Ceník | Cen. soustava / platnost | Cenová úroveň | Nhod / MJ | Nhod celk. | Dodavatel | Typ položky | Stav položky
Díl: | 1 | Zemní práce |  |  |  | 0 |  | 0 |  | 0 |  | 0 |  | 49.38 |  | 0 |  |  |  |  | 5276.16 | [6 empty] | DIL
1 | 182101101R00 | Svahování v zářezech v hor. 1 - 4 | m2 | 163.9 |  | 0 |  | 0 |  | 0 | 21 | 0 | 0 | 0 | 0 | 0 |  | RTS 23/ I | RTS 22/ II | 0.13 | 21.31 |  | Práce | Běžná |  |  |  | POL1_
|  | - uprava svahování na vtoku a výtoku propustku | [25 empty] | POP
|  | vtok : 44,30 |  | 44.3 | [23 empty] | VV | 0
|  | výtok : 22,60 |  | 22.6 | [23 empty] | VV | 0
|  | vsakovací průleh : 97,0 |  | 97 | [23 empty] | VV | 0
2 | 185803103R00 | Shrabání organických naplavenin | m2 | 25.8 |  | 0 |  | 0 |  | 0 | 21 | 0 | 0 | 0 | 0 | 0 |  | RTS 23/ I | Indiv | 198 | 5108.4 |  | Práce | Běžná |  |  |  | POL1_
|  | - vyčištění vtoku od naplavenin, vč. likvidace | [25 empty] | POP
|  | 8,60*1,50*2 |  | 25.8 | [23 empty] | VV | 0
3 | 938902132R00 | Očištění konstrukcí od porostu na ostatních plochách | m2 | 119.7 |  | 0 |  | 0 |  | 0 | 21 | 0 | 0 | 0 | 0 | 0 |  | RTS 23/ I | RTS 22/ II | 0.62 | 74.21 |  | Práce | Běžná |  |  |  | POL1_
|  | - vyčištění prostoru výtoku od porostů, vč. likvidace, odstranění náletových dřevin, křovin | [25 empty] | POP
|  | výtok : 22,70 |  | 22.7 | [23 empty] | VV | 0
|  | vsakovací rýha : 97,0 |  | 97 | [23 empty] | VV | 0
4 | 132301211R00 | Hloubení rýh š.do 200 cm hor.4 do 100 m3 | m3 | 57.5459 |  | 0 |  | 0 |  | 0 | 21 | 0 | 0 | 0 | 0 | 0 |  | RTS 23/ I | RTS 22/ II | 0.35 | 20.14 |  | Práce | Běžná |  |  |  | POL1_
|  | - odkop obsypu stávající konstrukce propustku, zemina, odkop pro základy, odláždění, úprava terénu | [25 empty] | POP
|  | základ a čelo vtoku : 1,25*3,0*0,80+0,65*3,0*1,20 |  | 5.34 | [23 empty] | VV | 0
|  | odláždění vtoku : 4,0*1,0*0,30 |  | 1.2 | [23 empty] | VV | 0
|  | základ a čelo výtoku : 1,10*3,00*0,80 |  | 2.64 | [23 empty] | VV | 0
|  | odláždění výtoku : 3,0*4,0*0,30 |  | 3.6 | [23 empty] | VV | 0
|  | odkop pro rouru : 11,60*0,3*2*1,65 |  | 11.484 | [23 empty] | VV | 0
|  | - odečet stávajících bouraných konstrukcí : -(2,0*0,50*2+2,0*0,80*0,80)-8,60*3,15*0,3*0,3 |  | -5.7181 | [23 empty] | VV | 0
|  | hloubení vsakovací rýhy pře svahováním : 26,0*1,0*1,0+26,0*1,0*1,0*0,50 |  | 39 | [23 empty] | VV | 0
5 | 122202202R00 | Odkopávky pro silnice v hor. 3 do 1000 m3 | m3 | 6.75 |  | 0 |  | 0 |  | 0 | 21 | 0 | 0 | 0 | 0 | 0 |  | RTS 23/ I | RTS 22/ II | 0.22 | 1.49 |  | Práce | Běžná |  |  |  | POL1_
|  | - odkopávky pro rozšíření komunikace v prostoru propustku a sjednocení šířkového řešení komunikace na š = 5,40 m | [25 empty] | POP |  | - odkopávky pro rozšíření komunikace v prostoru propustku a sjednocení šířkového řešení komunikace na š = 5,40 m
|  | 2,25*3,0 |  | 6.75 | [23 empty] | VV | 0
6 | 151101101R00 | Pažení a rozepření stěn rýh - příložné - hl.do 2 m | m2 | 10.905 |  | 0 |  | 0 |  | 0 | 21 | 0 | 0.00099 | 0.01 | 0 | 0 |  | RTS 23/ I | RTS 22/ II | 0.24 | 2.62 |  | Práce | Běžná |  |  |  | POL1_
|  | - zabezpečení výkopu proti sesunutí | [25 empty] | POP
|  | trubka propustku : 1,60*1,65*2 |  | 5.28 | [23 empty] | VV | 0
|  | čelo vtoku : 1,25*3,0+1,25*(0,75)*2 |  | 5.625 | [23 empty] | VV | 0
7 | 151101111R00 | Odstranění pažení stěn rýh - příložné - hl. do 2 m | m2 | 10.905 |  | 0 |  | 0 |  | 0 | 21 | 0 | 0 | 0 | 0 | 0 |  | RTS 23/ I | RTS 22/ II | 0.07 | 0.76 |  | Práce | Běžná |  |  |  | POL1_
|  | - zabezpečení výkopu proti sesunutí - demont | [25 empty] | POP
8 | 161101101R00 | Svislé přemístění výkopku z hor.1-4 do 2,5 m | m3 | 57.5459 |  | 0 |  | 0 |  | 0 | 21 | 0 | 0 | 0 | 0 | 0 |  | RTS 23/ I | RTS 22/ II | 0.35 | 20.14 |  | Práce | Běžná |  |  |  | POL1_
|  | - odkop ostatního obsypu stávající konstrukce propustku, zemina, odkop pro základy, odláždění, úprava terénu | [25 empty] | POP |  | - odkop ostatního obsypu stávající konstrukce propustku, zemina, odkop pro základy, odláždění, úprava terénu
|  | hloubení rýh : 57,5459 |  | 57.5459 | [23 empty] | VV | 0
9 | 174101101R00 | Zásyp jam, rýh, šachet se zhutněním | m3 | 5.97 |  | 0 |  | 0 |  | 0 | 21 | 0 | 0 | 0 | 0 | 0 |  | RTS 23/ I | RTS 22/ II | 0.2 | 1.19 |  | Práce | Běžná |  |  |  | POL1_
|  | - zásyp rýhy propustku po výšku stávající nivelety komunikace, štěrkodrť frakce 0/63 (popř 0/32) | [25 empty] | POP
|  | ŠD 0/63 (popř. 0/32) : 1,99*3,0 |  | 5.97 | [23 empty] | VV | 0
10 | 58344197R | Štěrkodrtě frakce 0-63 A | t | 13.134 |  | 0 |  | 0 |  | 0 | 21 | 0 | 1 | 13.13 | 0 | 0 | SPCM | RTS 23/ I | RTS 22/ II | 0 | 0 |  | Specifikace | Běžná |  |  |  | POL3_
|  | - materiál zásyp rýhy propustku po výšku stávající nivelety (popř. může být nahrazen frakcí 0/32) | [25 empty] | POP
|  | 5,97*2,20 |  | 13.134 | [23 empty] | VV | 0
11 | 17380 OA0 | Zemní krajnice a dosypávky z nakupovaných materiálů | m3 | 8.67 |  | 0 |  | 0 |  | 0 | 21 | 0 | 1.92 | 16.65 | 0 | 0 |  | RTS 23/ I | RTS 18/ I | 0 | 0 |  | Agregovaná položka | Běžná |  |  |  | POL2_
|  | - hutněný zásyp vhodnou zeminou z výkopku | [25 empty] | POP
|  | (0,60+0,42)*(3,0*2+1,25*2) |  | 8.67 | [23 empty] | VV | 0
12 | 17581 OA0 | Obsyp potrubí a objektů z nakupovaných materiálů | m3 | 6.4658 |  | 0 |  | 0 |  | 0 | 21 | 0 | 1.92 | 12.41 | 0 | 0 |  | RTS 23/ I | RTS 18/ I | 0 | 0 |  | Agregovaná položka | Běžná |  |  |  | POL2_
|  | - zásyp propustku (sypaninou - ŠP), hutnění po vrstvách max 300 mm | [25 empty] | POP
|  | obsyp : 11,60*(1,20*0,70-3,14*0,3*0,3) |  | 6.4658 | [23 empty] | VV | 0
13 | 451576111R00 | Podkladní vrstva ze štěrkopísku do 20 cm | m2 | 13.92 |  | 0 |  | 0 |  | 0 | 21 | 0 | 0.4 | 5.57 | 0 | 0 |  | RTS 23/ I | RTS 22/ II | 1.48 | 20.6 |  | Práce | Běžná |  |  |  | POL1_
|  | - podkadní vrstva ŠP pod troubu propustku | [25 empty] | POP
|  | 11,60*1,20 |  | 13.92 | [23 empty] | VV | 0
14 | 451571111R00 | Lože dlažby ze štěrkopísků tl. do 10 cm | m2 | 7.59 |  | 0 |  | 0 |  | 0 | 21 | 0 | 0.21252 | 1.61 | 0 | 0 |  | RTS 23/ I | RTS 22/ II | 0.18 | 1.37 |  | Práce | Běžná |  |  |  | POL1_
|  | - podkladní vrstva pod základy čel propustku | [25 empty] | POP
|  | (1,25*3,0+1,05*3,0)*1,1 |  | 7.59 | [23 empty] | VV | 0
15 | 139601102R00 | Ruční výkop jam, rýh a šachet v hornině tř. 3 | m3 | 0.288 |  | 0 |  | 0 |  | 0 | 21 | 0 | 0 | 0 | 0 | 0 |  | RTS 23/ I | RTS 22/ II | 3.53 | 1.02 |  | Práce | Běžná |  |  |  | POL1_
|  | - výkop patek pro silniční zábradlí - krajní patky | [25 empty] | POP
|  | 0,30*0,30*0,80*(2+2) |  | 0.288 | [23 empty] | VV | 0
16 | 182001131R00 | Plošná úprava terénu, nerovnosti do 20 cm v rovině | m2 | 19 |  | 0 |  | 0 |  | 0 | 21 | 0 | 0 | 0 | 0 | 0 |  | RTS 23/ I | RTS 22/ II | 0.153 | 2.91 |  | Práce | Běžná |  |  |  | POL1_
|  | - úprava povrchu zemní pláně a jejího spádování v prostoru dna vsakovací rýhy | [25 empty] | POP
|  | 19,0*1,0 |  | 19 | [23 empty] | VV | 0
Díl: | 2 | Základy a zvláštní zakládání |  |  |  | 0 |  | 0 |  | 0 |  | 0 |  | 29.49 |  | 0 |  |  |  |  | 27.15 | [6 empty] | DIL
17 | 274313621R00 | Beton základových pasů prostý C 20/25 | m3 | 5.808 |  | 0 |  | 0 |  | 0 | 21 | 0 | 2.525 | 14.67 | 0 | 0 |  | RTS 23/ I | RTS 22/ II | 0.48 | 2.79 |  | Práce | Běžná |  |  |  | POL1_
|  | - základ pro čelo, odláždění, patky zábradlí vše beton C20/25 XF3 | [25 empty] | POP
|  | základy čel : 1,25*3,0*0,80+1,05*3,0*0,80 |  | 5.52 | [23 empty] | VV | 0
|  | patky zábradlí : 0,30*0,30*0,80*4 |  | 0.288 | [23 empty] | VV | 0
18 | 345321616R00 | Zídky z betonu železového C 30/37 | m3 | 3 |  | 0 |  | 0 |  | 0 | 21 | 0 | 2.525 | 7.58 | 0 | 0 |  | RTS 23/ I | RTS 22/ II | 2 | 6 |  | Práce | Běžná |  |  |  | POL1_
|  | - čela na vtoku a výtoku | [25 empty] | POP
|  | čela propustku : 1,25*3,0*0,65 |  | 2.4375 | [23 empty] | VV | 0
|  | římsy propustku : 0,75*0,25*3,0 |  | 0.5625 | [23 empty] | VV | 0
19 | 273321321R00 | Železobeton základových desek C 20/25 | m3 | 2.5245 |  | 0 |  | 0 |  | 0 | 21 | 0 | 2.525 | 6.37 | 0 | 0 |  | RTS 23/ I | RTS 22/ II | 0.48 | 1.21 |  | Práce | Běžná |  |  |  | POL1_
|  | - roznášecí deska | [25 empty] | POP
|  | 9,35*1,80*0,15 |  | 2.5245 | [23 empty] | VV | 0
20 | 317366 OA0 | Výztuž čel, říms s kari-sítí | t | 0.16837 |  | 0 |  | 0 |  | 0 | 21 | 0 | 1.0576 | 0.18 | 0 | 0 |  | RTS 23/ I | RTS 18/ I | 0 | 0 |  | Agregovaná položka | Běžná |  |  |  | POL2_
|  | - síť KARI 8/150/150, 1m2 = cca 5,40 kg | [25 empty] | POP
|  | - ŽB prvky, roznášecí deska | [25 empty] | POP
|  | čelo vtoku propustku : ((2*1,95*2,90)*5,4)/1000 |  | 0.06107 | [23 empty] | VV | 0
|  | čelo výtoku propustku : (2*0,70*2,90*5,4)/1000 |  | 0.02192 | [23 empty] | VV | 0
|  | roznášecí deska : (9,30*1,70*5,4)/1000 |  | 0.08537 | [23 empty] | VV | 0
21 | 279351105R00 | Bednění stěn základových zdí, oboustranné-zřízení | m2 | 17.155 |  | 0 |  | 0 |  | 0 | 21 | 0 | 0.03931 | 0.67 | 0 | 0 |  | RTS 23/ I | RTS 22/ II | 0.65 | 11.15 |  | Práce | Běžná |  |  |  | POL1_
|  | - bednění základu, čela, římsy,roznášecí desky | [25 empty] | POP
|  | základy : (0,80*3,0*2+1,25*0,80*2)+(1,05*0,80*2+0,80*3,0*2) |  | 13.28 | [23 empty] | VV | 0
|  | čela : 1,25*0,80*2 |  | 2 | [23 empty] | VV | 0
|  | římsy : 0,25*3,0*2+0,25*0,75*2 |  | 1.875 | [23 empty] | VV | 0
22 | 279351106R00 | Bednění stěn základových zdí, oboustranné-odstran. | m2 | 17.155 |  | 0 |  | 0 |  | 0 | 21 | 0 | 0 | 0 | 0 | 0 |  | RTS 23/ I | RTS 22/ II | 0.35 | 6 |  | Práce | Běžná |  |  |  | POL1_
|  | - bednění základu, čela, římsy,roznášecí desky | [25 empty] | POP
23 | 264415 OA0 | Vrty pro piloty tř. IV DN do 300 mm | m | 18 |  | 0 |  | 0 |  | 0 | 21 | 0 | 0.00117 | 0.02 | 0 | 0 |  | RTS 23/ I | RTS 18/ I | 0 | 0 |  | Agregovaná položka | Běžná |  |  |  | POL2_
|  | - vrtání v prostoru vsakovacího průlehu, do vrtu bude nasunuta trubka PVC DN200, trubka bude na povrchu v rozsahu dna vsakovacího průlehu navrtána otvory prům. min 0,5 cm | [25 empty] | POP |  | - vrtání v prostoru vsakovacího průlehu, do vrtu bude nasunuta trubka PVC DN200, trubka bude na povrchu v rozsahu dna vsakovacího průlehu navrtána otvory prům. min 0,5 cm
|  | 6,0*3 |  | 18 | [23 empty] | VV | 0
Díl: | 5 | Komunikace |  |  |  | 0 |  | 0 |  | 0 |  | 0 |  | 26.13 |  | 0 |  |  |  |  | 14.34 | [6 empty] | DIL
24 | 594411111R00 | Dlažba z lomového kamene,lože z MC do 5 cm | m2 | 16 |  | 0 |  | 0 |  | 0 | 21 | 0 | 0.612 | 9.79 | 0 | 0 |  | RTS 23/ I | RTS 22/ II | 0.83 | 13.28 |  | Práce | Běžná |  |  |  | POL1_
|  | - odláždění lom. kamenem 150 mm do betonu tl. 150 mm C20/25 XF3 vč. spárování CM | [25 empty] | POP
|  | - provedeno kameny o minimální hmotnosti 50 kg/ks | [25 empty] | POP
|  | odláždění vtoku : 4,0*1,0 |  | 4 | [23 empty] | VV | 0
|  | odláždění výtoku : 3,0*4,0 |  | 12 | [23 empty] | VV | 0
25 | 564761111R00 | Podklad z kameniva drceného vel.32-63 mm,tl. 20 cm | m2 | 38 |  | 0 |  | 0 |  | 0 | 21 | 0 | 0.43 | 16.34 | 0 | 0 |  | RTS 23/ I | RTS 22/ II | 0.028 | 1.06 |  | Práce | Běžná |  |  |  | POL1_
|  | dno vsakovací rýhy - proměnná tloušťka vrstvy štěrku 300-500 mm (prům tl. 400 mm) : 19,0*1,0*2 |  | 38 | [23 empty] | VV | 0
Díl: | 8 | Trubní vedení |  |  |  | 0 |  | 0 |  | 0 |  | 0 |  | 11.24 |  | 0 |  |  |  |  | 20.94 | [6 empty] | DIL
26 | 28614296R | Trubka kanal. korug. SN10 (SN8), DN 600x6000 mm PP | kus | 2 |  | 0 |  | 0 |  | 0 | 21 | 0 | 0.1212 | 0.24 | 0 | 0 | SPCM | RTS 23/ I | RTS 22/ II | 0 | 0 |  | Specifikace | Běžná |  |  |  | POL3_
|  | - potrubí propustku - trubka PP KG, DN600, délka11,60 m, nutné seříznutí dle sklonu čel | [25 empty] | POP
27 | 919571114R00 | Zřízení propustku z plastových trub do DN 600 mm | m | 11.6 |  | 0 |  | 0 |  | 0 | 21 | 0 | 0.94307 | 10.94 | 0 | 0 |  | RTS 23/ I | RTS 22/ II | 1.805 | 20.94 |  | Práce | Běžná |  |  |  | POL1_
|  | - zřízení nového propustku PP KG DN600 | [25 empty] | POP
28 | 286114001R | Trubka kanalizační PVC SN 8 160x6000mm hladká PVC-U, hnědá | kus | 3 |  | 0 |  | 0 |  | 0 | 21 | 0 | 0.021 | 0.06 | 0 | 0 | SPCM | RTS 23/ I | RTS 22/ II | 0 | 0 |  | Specifikace | Běžná |  |  |  | POL3_
|  | - trubka pro nasunutí do vrtů | [25 empty] | POP
Díl: | 91 | Doplňující práce na komunikaci |  |  |  | 0 |  | 0 |  | 0 |  | 0 |  | 0 |  | 0 |  |  |  |  | 0.3 | [6 empty] | DIL
29 | 938902106R00 | Čištění a reprofilace příko.nezpev.š.nad 40cm,objem do 0,50 m3/m | m | 15 |  | 0 |  | 0 |  | 0 | 21 | 0 | 0 | 0 | 0 | 0 |  | RTS 23/ I | RTS 22/ II | 0.02 | 0.3 |  | Práce | Běžná |  |  |  | POL1_1
|  | - úprav příkopu, reprofilace, prohloubení, úprava polohy | [25 empty] | POP
|  | vtok : 15,0 |  | 15 | [23 empty] | VV | 0
|  | výtok : 0 | [25 empty] | VV | 0
30 | 9111A1OA0 | Zábradlí silniční s vodorovnými madly, dodávka a montáž | m | 12 |  | 0 |  | 0 |  | 0 | 21 | 0 | 0 | 0 | 0 | 0 |  | RTS 23/ I | EXP 22 | 0 | 0 |  | Agregovaná položka | Běžná |  |  |  | POL2_
|  | - silniční zábradlí, výšky 1,10 m, délky 6,0 m | [25 empty] | POP
|  | - zábradlí bude provedeno v návrhových parametrech i barvě dle TP 186, str 20, obr P4 | [25 empty] | POP
|  | - do římsy je zábradlí kotveno přes patní plechy chemickými kotvami (4ks/slopek), stejně je kotveno do krajních patek | [25 empty] | POP |  | - do římsy je zábradlí kotveno přes patní plechy chemickými kotvami (4ks/slopek), stejně je kotveno do krajních patek
|  | 6,0*2 |  | 12 | [23 empty] | VV | 0
Díl: | 96 | Bourání konstrukcí |  |  |  | 0 |  | 0 |  | 0 |  | 0 |  | 0 |  | 17.67 |  |  |  |  | 99.09 | [6 empty] | DIL
31 | 966358 OA0 | Bourání propustů z trub do DN600 mm | m | 8.6 |  | 0 |  | 0 |  | 0 | 21 | 0 | 0 | 0 | 2.055 | 17.67 |  | RTS 23/ I | RTS 18/ I | 0 | 0 |  | Agregovaná položka | Běžná |  |  |  | POL2_
|  | - bourání stávající betonové roury propustku DN600 | [25 empty] | POP
32 | 120901123R00 | Bourání konstrukcí ze železobetonu v odkopávkách | m3 | 3.28 |  | 0 |  | 0 |  | 0 | 21 | 0 | 0 | 0 | 0 | 0 |  | RTS 23/ I | RTS 22/ II | 30.21 | 99.09 |  | Práce | Běžná |  |  |  | POL1_
|  | - bourání stávajících čel propustku, odhad | [25 empty] | POP
|  | - na výtoku čelo nenalezeno | [25 empty] | POP
|  | čelo a základ vtoku : (2,0*0,50*2+2,0*0,80*0,80) |  | 3.28 | [23 empty] | VV | 0
Díl: | 711 | Izolace proti vodě |  |  |  | 0 |  | 0 |  | 0 |  | 0 |  | 0.09 |  | 0 |  |  |  |  | 9.17 | [6 empty] | DIL
33 | 711212002R00 | Hydroizolační povlak - nátěr nebo stěrka | m2 | 23.5 |  | 0 |  | 0 |  | 0 | 21 | 0 | 0.00368 | 0.09 | 0 | 0 |  | RTS 23/ I | RTS 22/ II | 0.39 | 9.17 |  | Práce | Běžná |  |  |  | POL1_
|  | - izolační nátěr 1xNP + 2xNA | [25 empty] | POP
|  | - nátěr bet. konstrukcí v kontaktu se zeminou | [25 empty] | POP
|  | vtok : (1,20+0,70)*3,0*2+1,25*(0,90+0,70)*2 |  | 15.4 | [23 empty] | VV | 0
|  | výtok : 1,0*3,0*2+1,05*1,0*2 |  | 8.1 | [23 empty] | VV | 0
Díl: | 99 | Staveništní přesun hmot |  |  |  | 0 |  | 0 |  | 0 |  | 0 |  | 0 |  | 0 |  |  |  |  | 18.4 | [6 empty] | DIL
34 | 998276101R00 | Přesun hmot, trubní vedení plastová, otevř. výkop | t | 86.9918 |  | 0 |  | 0 |  | 0 | 21 | 0 | 0 | 0 | 0 | 0 |  | RTS 23/ I | RTS 22/ II | 0.2115 | 18.4 |  | Přesun hmot | Běžná |  |  |  | POL7_
|  | na vzdálenost 15 m od hrany výkopu nebo od okraje šachty | [25 empty] | POP
Díl: | D96 | Přesuny suti a vybouraných hmot |  |  |  | 0 |  | 0 |  | 0 |  | 0 |  | 0 |  | 0 |  |  |  |  | 2.63 | [6 empty] | DIL
35 | 162601102R00 | Vodorovné přemístění výkopku z hor.1-4 do 5000 m | m3 | 63.1259 |  | 0 |  | 0 |  | 0 | 21 | 0 | 0 | 0 | 0 | 0 |  | RTS 23/ I | RTS 22/ II | 0.011 | 0.69 |  | Práce | Běžná |  |  |  | POL1_
|  | - odkop ostatního obsypu stávající konstrukce propustku, zemina, odkop pro základy, odláždění, úprava terénu | [25 empty] | POP |  | - odkop ostatního obsypu stávající konstrukce propustku, zemina, odkop pro základy, odláždění, úprava terénu
|  | odvoz na skládku - zpětné využití : 57,54590+6,75-8,67 |  | 55.6259 | [23 empty] | VV | 0
|  | příkopy : 15,0*0,50 |  | 7.5 | [23 empty] | VV | 0
36 | 979083116R00 | Vodorovné přemístění suti na skládku do 5000 m | t | 13.188 |  | 0 |  | 0 |  | 0 | 21 | 0 | 0 | 0 | 0 | 0 |  | RTS 23/ I | RTS 22/ II | 0.042 | 0.55 |  | Práce | Běžná |  |  |  | POL1_
|  | - odstraněné a vybourané konstrukce | [25 empty] | POP
|  | konstrukce propustku stávajícího - beton roura : 8,60/2,50*1,45 |  | 4.988 | [23 empty] | VV | 0
|  | kosntrukce propustku stávajícího - beton čelo : 3,28*2,5 |  | 8.2 | [23 empty] | VV | 0
37 | 979093111R00 | Uložení suti na skládku bez zhutnění | t | 139.4398 |  | 0 |  | 0 |  | 0 | 21 | 0 | 0 | 0 | 0 | 0 |  | RTS 23/ I | RTS 22/ II | 0.01 | 1.39 |  | Práce | Běžná |  |  |  | POL1_
|  | - uložení na skládku dle pokynů stavebníka | [25 empty] | POP
|  | výkopek : 63,1259*2,0 |  | 126.2518 | [23 empty] | VV | 0
|  | suť : 13,188 |  | 13.188 | [23 empty] | VV | 0
[26 empty] | 15 | 21 | DPH
| Celkem |  |  |  |  | 0 | [19 empty] | 0 | 0 | SUM
Poznámky uchazeče k zadání
POPUZIV
END
Note on S6: Jedná se o informaci, zda se jedná o položku, která je do rozpočtu zadána z cenové soustavy RTS, nebo vlastní.
Note on T6: Jedná se o název CÚ, která je zadána u položky rozpočtu

## 002-2 001-1 Pol
Položkový rozpočet | [27 empty] | #TypZaznamu#
S: | 1608 | Chodník Edrovice - Janovice, k.ú. Rýmařov | [25 empty] | STA
O: | 002-2 | SO101 - sanace nevhodného podloží | [22 empty] | STA |  |  | OBJ
R: | 001-1 | SO101 - sanace - RTS II/2022 - HLAVNÍ ČÁST | [25 empty] | ROZ
P.č. | Číslo položky | Název položky | MJ | Množství | Cena / MJ | Celkem | Dodávka | Dodávka celk. | Montáž | Montáž celk. | DPH | Cena s DPH | Hmotnost / MJ | Hmotnost celk.(t) | Dem. hmotnost / MJ | Dem. hmotnost celk.(t) | Ceník | Cen. soustava / platnost | Cenová úroveň | Nhod / MJ | Nhod celk. | Dodavatel | Typ položky | Stav položky
Díl: | 1 | Zemní práce |  |  |  | 0 |  | 0 |  | 0 |  | 0 |  | 0 |  | 0 |  |  |  |  | 67.95 | [6 empty] | DIL
1 | 122202202R00 | Odkopávky pro silnice v hor. 3 do 1000 m3 | m3 | 94.38 |  | 0 |  | 0 |  | 0 | 21 | 0 | 0 | 0 | 0 | 0 |  | RTS 23/ I | RTS 21/ I | 0.22 | 20.76 |  | Práce | Běžná |  |  |  | POL1_
|  | - odkop pro chodník (zejména v prostoru původní silniční příkopy) předpoklad výměry chodníku LEVÁ celkové plochy | [25 empty] | POP |  | - odkop pro chodník (zejména v prostoru původní silniční příkopy) předpoklad výměry chodníku LEVÁ celkové plochy
|  | - hornina 3 - předpoklad 50 % kubatury výkopku | [25 empty] | POP
|  | - položka bude prováděna v případě zjištění neúnosné zemní pláně, jen po odsouhlasení investorem a projektantem v rozsahu odsouhlasení | [25 empty] | POP |  | - položka bude prováděna v případě zjištění neúnosné zemní pláně, jen po odsouhlasení investorem a projektantem v rozsahu odsouhlasení
|  | - položky budou odsouhlaseny po vyhodnocení charakteristiky Edef2 - únosnosti na úrovni zemní pláně, která musí dosahovat hodnot předepsaných dle PD, hodnoty budou prověřeny statickou zatěžovací zkouškou (ZP | [25 empty] | POP |  | - položky budou odsouhlaseny po vyhodnocení charakteristiky Edef2 - únosnosti na úrovni zemní pláně, která musí dosahovat hodnot předepsaných dle PD, hodnoty budou prověřeny statickou zatěžovací zkouškou (ZP
|  | komunikací) a rázovou zatěžovací zkouškou (chodníky, parkoviště) nebo jejich kombinací dle návrhu zkušební laboratoře provádějící zkoušky - či projektanta. | [25 empty] | POP |  | komunikací) a rázovou zatěžovací zkouškou (chodníky, parkoviště) nebo jejich kombinací dle návrhu zkušební laboratoře provádějící zkoušky - či projektanta.
POP
|  | - dle ČSN 736133 - návrh a provádění zemního tělesa PK je minimální vrstva pro sanaci ZP stanovena tabulkou 5 a určenou zeminou v rozsahu 0,30-0,50 m, v rámci stavby bude upřednostněno provádění co nejmenších zemních prací na sanacích, tzn. pro sanaci jsou v rámci rozpočtové části navrženy hloubky 0,50 m pro komunikaci, 0,30 m pro chodníky a ostatní zpevněné plochy. Tato hloubka však nemusí být využita při zjištění dobrých výsledků únosnosti ZP - modul Edef2. Odkopy jsou rozepsány pro komunikace, chodníky i parkoviště a ostatní zpevněné plochy na 2 části (v mocnosti 1/2 předepsané vrstvy - 0,50 m (2x0,25 m) 0,30 m( 2x0,15 m) kdy bude v případě účelnosti proveden zkušební úsek délky cca 5,0 m v poloviční mocnosti sanace a v případě dosažení dostatečných hodnot únosnosti modulu Edef2 bude v daném úseku využito 1/2 mocnosti sanace, v opačném případě bude využita mocnost plná, v případě nedostatečných parametrů únosnosti i při plné vrtsvě provádění sanace bude toto řešeno operativně na stavbě návrhem projektanta ve spolupráci se silniční laboratoří. | [25 empty] | POP |  | - dle ČSN 736133 - návrh a provádění zemního tělesa PK je minimální vrstva pro sanaci ZP stanovena tabulkou 5 a určenou zeminou v rozsahu 0,30-0,50 m, v rámci stavby bude upřednostněno provádění co nejmenších zemních prací na sanacích, tzn. pro sanaci jsou v rámci rozpočtové části navrženy hloubky 0,50 m pro komunikaci, 0,30 m pro chodníky a ostatní zpevněné plochy. Tato hloubka však nemusí být využita při zjištění dobrých výsledků únosnosti ZP - modul Edef2. Odkopy jsou rozepsány pro komunikace, chodníky i parkoviště a ostatní zpevněné plochy na 2 části (v mocnosti 1/2 předepsané vrstvy - 0,50 m (2x0,25 m) 0,30 m( 2x0,15 m) kdy bude v případě účelnosti proveden zkušební úsek délky cca 5,0 m v poloviční mocnosti sanace a v případě dosažení dostatečných hodnot únosnosti modulu Edef2 bude v daném úseku využito 1/2 mocnosti sanace, v opačném případě bude využita mocnost plná, v případě nedostatečných parametrů únosnosti i při plné vrtsvě provádění sanace bude toto řešeno operativně na stavbě návrhem projektanta ve spolupráci se silniční laboratoří.
|  | 1/2 chodník levá : ((71,80+121,30+25,40+119,30+199,9)*1,10+(3,8+3,8+1,60+1,40+3,80+3,20+4,30+3,90+2,50+2,40)*1,10+3,60*1,10)*0,15*0,50 |  | 47.19 | [23 empty] | VV | 0
|  | 2/2 chodník levá : ((71,80+121,30+25,40+119,30+199,9)*1,10+(3,8+3,8+1,60+1,40+3,80+3,20+4,30+3,90+2,50+2,40)*1,10+3,60*1,10)*0,15*0,50 |  | 47.19 | [23 empty] | VV | 0
2 | 122302202R00 | Odkopávky pro silnice v hor. 4 do 1000 m3 | m3 | 94.38 |  | 0 |  | 0 |  | 0 | 21 | 0 | 0 | 0 | 0 | 0 |  | RTS 23/ I | RTS 21/ I | 0.43 | 40.58 |  | Práce | Běžná |  |  |  | POL1_
|  | - odkop pro chodník (zejména v prostoru původní silniční příkopy) předpoklad výměry chodníku LEVÁ celkové plochy | [25 empty] | POP |  | - odkop pro chodník (zejména v prostoru původní silniční příkopy) předpoklad výměry chodníku LEVÁ celkové plochy
|  | - hornina 4 - předpoklad 50 % kubatury výkopku | [25 empty] | POP
|  | - položka bude prováděna v případě zjištění neúnosné zemní pláně, jen po odsouhlasení investorem a projektantem v rozsahu odsouhlasení | [25 empty] | POP |  | - položka bude prováděna v případě zjištění neúnosné zemní pláně, jen po odsouhlasení investorem a projektantem v rozsahu odsouhlasení
|  | - položky budou odsouhlaseny po vyhodnocení charakteristiky Edef2 - únosnosti na úrovni zemní pláně, která musí dosahovat hodnot předepsaných dle PD, hodnoty budou prověřeny statickou zatěžovací zkouškou (ZP | [25 empty] | POP |  | - položky budou odsouhlaseny po vyhodnocení charakteristiky Edef2 - únosnosti na úrovni zemní pláně, která musí dosahovat hodnot předepsaných dle PD, hodnoty budou prověřeny statickou zatěžovací zkouškou (ZP
|  | komunikací) a rázovou zatěžovací zkouškou (chodníky, parkoviště) nebo jejich kombinací dle návrhu zkušební laboratoře provádějící zkoušky - či projektanta. | [25 empty] | POP |  | komunikací) a rázovou zatěžovací zkouškou (chodníky, parkoviště) nebo jejich kombinací dle návrhu zkušební laboratoře provádějící zkoušky - či projektanta.
POP
|  | - dle ČSN 736133 - návrh a provádění zemního tělesa PK je minimální vrstva pro sanaci ZP stanovena tabulkou 5 a určenou zeminou v rozsahu 0,30-0,50 m, v rámci stavby bude upřednostněno provádění co nejmenších zemních prací na sanacích, tzn. pro sanaci jsou v rámci rozpočtové části navrženy hloubky 0,50 m pro komunikaci, 0,30 m pro chodníky a ostatní zpevněné plochy. Tato hloubka však nemusí být využita při zjištění dobrých výsledků únosnosti ZP - modul Edef2. Odkopy jsou rozepsány pro komunikace, chodníky i parkoviště a ostatní zpevněné plochy na 2 části (v mocnosti 1/2 předepsané vrstvy - 0,50 m (2x0,25 m) 0,30 m( 2x0,15 m) kdy bude v případě účelnosti proveden zkušební úsek délky cca 5,0 m v poloviční mocnosti sanace a v případě dosažení dostatečných hodnot únosnosti modulu Edef2 bude v daném úseku využito 1/2 mocnosti sanace, v opačném případě bude využita mocnost plná, v případě nedostatečných parametrů únosnosti i při plné vrtsvě provádění sanace bude toto řešeno operativně na stavbě návrhem projektanta ve spolupráci se silniční laboratoří. | [25 empty] | POP |  | - dle ČSN 736133 - návrh a provádění zemního tělesa PK je minimální vrstva pro sanaci ZP stanovena tabulkou 5 a určenou zeminou v rozsahu 0,30-0,50 m, v rámci stavby bude upřednostněno provádění co nejmenších zemních prací na sanacích, tzn. pro sanaci jsou v rámci rozpočtové části navrženy hloubky 0,50 m pro komunikaci, 0,30 m pro chodníky a ostatní zpevněné plochy. Tato hloubka však nemusí být využita při zjištění dobrých výsledků únosnosti ZP - modul Edef2. Odkopy jsou rozepsány pro komunikace, chodníky i parkoviště a ostatní zpevněné plochy na 2 části (v mocnosti 1/2 předepsané vrstvy - 0,50 m (2x0,25 m) 0,30 m( 2x0,15 m) kdy bude v případě účelnosti proveden zkušební úsek délky cca 5,0 m v poloviční mocnosti sanace a v případě dosažení dostatečných hodnot únosnosti modulu Edef2 bude v daném úseku využito 1/2 mocnosti sanace, v opačném případě bude využita mocnost plná, v případě nedostatečných parametrů únosnosti i při plné vrtsvě provádění sanace bude toto řešeno operativně na stavbě návrhem projektanta ve spolupráci se silniční laboratoří.
|  | 1/2 chodník levá : ((71,80+121,30+25,40+119,30+199,9)*1,10+(3,8+3,8+1,60+1,40+3,80+3,20+4,30+3,90+2,50+2,40)*1,10+3,60*1,10)*0,15*0,50 |  | 47.19 | [23 empty] | VV | 0
|  | 2/2 chodník levá : ((71,80+121,30+25,40+119,30+199,9)*1,10+(3,8+3,8+1,60+1,40+3,80+3,20+4,30+3,90+2,50+2,40)*1,10+3,60*1,10)*0,15*0,50 |  | 47.19 | [23 empty] | VV | 0
3 | 122207119R00 | Příplatek za lepivost horniny 3 | m3 | 94.38 |  | 0 |  | 0 |  | 0 | 21 | 0 | 0 | 0 | 0 | 0 |  | RTS 23/ I | RTS 21/ I | 0.03 | 2.83 |  | Práce | Běžná |  |  |  | POL1_
4 | 122307119R00 | Příplatek za lepivost hornina 4 | m3 | 94.38 |  | 0 |  | 0 |  | 0 | 21 | 0 | 0 | 0 | 0 | 0 |  | RTS 23/ I | RTS 21/ I | 0.04 | 3.78 |  | Práce | Běžná |  |  |  | POL1_
Díl: | 5 | Komunikace |  |  |  | 0 |  | 0 |  | 0 |  | 0 |  | 475.91 |  | 0 |  |  |  |  | 69.21 | [6 empty] | DIL
5 | 181101102R00 | Úprava pláně v zářezech v hor. 1-4, se zhutněním | m2 | 629.2 |  | 0 |  | 0 |  | 0 | 21 | 0 | 0 | 0 | 0 | 0 |  | RTS 23/ I | RTS 21/ I | 0.02 | 12.58 |  | Práce | Běžná |  |  |  | POL1_
|  | - zhutnění zemní pláně | [25 empty] | POP
|  | - položka bude prováděna v případě zjištění neúnosné zemní pláně, jen po odsouhlasení investorem a projektantem v rozsahu odsouhlasení, popis viz položky sanací | [25 empty] | POP |  | - položka bude prováděna v případě zjištění neúnosné zemní pláně, jen po odsouhlasení investorem a projektantem v rozsahu odsouhlasení, popis viz položky sanací
|  | 1/2 chodník levá : ((71,80+121,30+25,40+119,30+199,9)*1,10+(3,8+3,8+1,60+1,40+3,80+3,20+4,30+3,90+2,50+2,40)*1,10+3,60*1,10)*0,50 |  | 314.6 | [23 empty] | VV | 0
|  | 2/2 chodník levá : ((71,80+121,30+25,40+119,30+199,9)*1,10+(3,8+3,8+1,60+1,40+3,80+3,20+4,30+3,90+2,50+2,40)*1,10+3,60*1,10)*0,50 |  | 314.6 | [23 empty] | VV | 0
6 | 289971212R00 | Zřízení vrstvy z geotextilie sklon do 1:5 š.do 6 m | m2 | 629.2 |  | 0 |  | 0 |  | 0 | 21 | 0 | 3e-05 | 0.02 | 0 | 0 |  | RTS 23/ I | RTS 21/ I | 0.03 | 18.88 |  | Práce | Běžná |  |  |  | POL1_
|  | - zřízení geotextilie pod sanace | [25 empty] | POP
|  | - práce | [25 empty] | POP
|  | - položka bude prováděna v případě zjištění neúnosné zemní pláně, jen po odsouhlasení investorem a projektantem v rozsahu odsouhlasení, popis viz položky sanací | [25 empty] | POP |  | - položka bude prováděna v případě zjištění neúnosné zemní pláně, jen po odsouhlasení investorem a projektantem v rozsahu odsouhlasení, popis viz položky sanací
|  | 1/2 chodník levá : ((71,80+121,30+25,40+119,30+199,9)*1,10+(3,8+3,8+1,60+1,40+3,80+3,20+4,30+3,90+2,50+2,40)*1,10+3,60*1,10)*0,50 |  | 314.6 | [23 empty] | VV | 0
|  | 2/2 chodník levá : ((71,80+121,30+25,40+119,30+199,9)*1,10+(3,8+3,8+1,60+1,40+3,80+3,20+4,30+3,90+2,50+2,40)*1,10+3,60*1,10)*0,50 |  | 314.6 | [23 empty] | VV | 0
7 | 69365042R | Geotextilie netkaná 300g 2x50 m | m2 | 692.12 |  | 0 |  | 0 |  | 0 | 21 | 0 | 0.0003 | 0.21 | 0 | 0 | SPCM | RTS 23/ I | RTS 21/ I | 0 | 0 |  | Specifikace | Běžná |  |  |  | POL3_
|  | - zřízení geotextilie pod sanace | [25 empty] | POP
|  | - materiál vč. přesahů + 10% | [25 empty] | POP
|  | - položka bude prováděna v případě zjištění neúnosné zemní pláně, jen po odsouhlasení investorem a projektantem v rozsahu odsouhlasení, popis viz položky sanací | [25 empty] | POP |  | - položka bude prováděna v případě zjištění neúnosné zemní pláně, jen po odsouhlasení investorem a projektantem v rozsahu odsouhlasení, popis viz položky sanací
|  | 1/2 chodník levá : ((71,80+121,30+25,40+119,30+199,9)*1,10+(3,8+3,8+1,60+1,40+3,80+3,20+4,30+3,90+2,50+2,40)*1,10+3,60*1,10)*0,50*1,10 |  | 346.06 | [23 empty] | VV | 0
|  | 2/2 chodník levá : ((71,80+121,30+25,40+119,30+199,9)*1,10+(3,8+3,8+1,60+1,40+3,80+3,20+4,30+3,90+2,50+2,40)*1,10+3,60*1,10)*0,50*1,10 |  | 346.06 | [23 empty] | VV | 0
8 | 564851111RT4 | Podklad ze štěrkodrti po zhutnění tloušťky 15 cm štěrkodrť frakce 0-63 mm | m2 | 1258.4 |  | 0 |  | 0 |  | 0 | 21 | 0 | 0.378 | 475.68 | 0 | 0 |  | RTS 23/ I | RTS 21/ I | 0.03 | 37.75 |  | Práce | Běžná |  |  |  | POL1_
|  | - položka pro sanace ZP chodníků z materiálu ŠD 0/63 | [25 empty] | POP
|  | - položka bude prováděna v případě zjištění neúnosné zemní pláně, jen po odsouhlasení investorem a projektantem v rozsahu odsouhlasení | [25 empty] | POP |  | - položka bude prováděna v případě zjištění neúnosné zemní pláně, jen po odsouhlasení investorem a projektantem v rozsahu odsouhlasení
|  | - položky budou odsouhlaseny po vyhodnocení charakteristiky Edef2 - únosnosti na úrovni zemní pláně, která musí dosahovat hodnot předepsaných dle PD, hodnoty budou prověřeny statickou zatěžovací zkouškou (ZP | [25 empty] | POP |  | - položky budou odsouhlaseny po vyhodnocení charakteristiky Edef2 - únosnosti na úrovni zemní pláně, která musí dosahovat hodnot předepsaných dle PD, hodnoty budou prověřeny statickou zatěžovací zkouškou (ZP
|  | komunikací) a rázovou zatěžovací zkouškou (chodníky, parkoviště) nebo jejich kombinací dle návrhu zkušební laboratoře provádějící zkoušky - či projektanta. | [25 empty] | POP |  | komunikací) a rázovou zatěžovací zkouškou (chodníky, parkoviště) nebo jejich kombinací dle návrhu zkušební laboratoře provádějící zkoušky - či projektanta.
POP
|  | - dle ČSN 736133 - návrh a provádění zemního tělesa PK je minimální vrstva pro sanaci ZP stanovena tabulkou 5 a určenou zeminou v rozsahu 0,30-0,50 m, v rámci stavby bude upřednostněno provádění co nejmenších zemních prací na sanacích, tzn. pro sanaci jsou v rámci rozpočtové části navrženy hloubky 0,50 m pro komunikaci, 0,30 m pro chodníky a ostatní zpevněné plochy. Tato hloubka však nemusí být využita při zjištění dobrých výsledků únosnosti ZP - modul Edef2. Odkopy jsou rozepsány pro komunikace, chodníky i parkoviště a ostatní zpevněné plochy na 2 části (v mocnosti 1/2 předepsané vrstvy - 0,50 m (2x0,25 m) 0,30 m( 2x0,15 m) kdy bude v případě účelnosti proveden zkušební úsek délky cca 5,0 m v poloviční mocnosti sanace a v případě dosažení dostatečných hodnot únosnosti modulu Edef2 bude v daném úseku využito 1/2 mocnosti sanace, v opačném případě bude využita mocnost plná, v případě nedostatečných parametrů únosnosti i při plné vrtsvě provádění sanace bude toto řešeno operativně na stavbě návrhem projektanta ve spolupráci se silniční laboratoří. | [25 empty] | POP |  | - dle ČSN 736133 - návrh a provádění zemního tělesa PK je minimální vrstva pro sanaci ZP stanovena tabulkou 5 a určenou zeminou v rozsahu 0,30-0,50 m, v rámci stavby bude upřednostněno provádění co nejmenších zemních prací na sanacích, tzn. pro sanaci jsou v rámci rozpočtové části navrženy hloubky 0,50 m pro komunikaci, 0,30 m pro chodníky a ostatní zpevněné plochy. Tato hloubka však nemusí být využita při zjištění dobrých výsledků únosnosti ZP - modul Edef2. Odkopy jsou rozepsány pro komunikace, chodníky i parkoviště a ostatní zpevněné plochy na 2 části (v mocnosti 1/2 předepsané vrstvy - 0,50 m (2x0,25 m) 0,30 m( 2x0,15 m) kdy bude v případě účelnosti proveden zkušební úsek délky cca 5,0 m v poloviční mocnosti sanace a v případě dosažení dostatečných hodnot únosnosti modulu Edef2 bude v daném úseku využito 1/2 mocnosti sanace, v opačném případě bude využita mocnost plná, v případě nedostatečných parametrů únosnosti i při plné vrtsvě provádění sanace bude toto řešeno operativně na stavbě návrhem projektanta ve spolupráci se silniční laboratoří.
|  | 1/2 chodník levá : ((71,80+121,30+25,40+119,30+199,9)*1,10+(3,8+3,8+1,60+1,40+3,80+3,20+4,30+3,90+2,50+2,40)*1,10+3,60*1,10) |  | 629.2 | [23 empty] | VV | 0
|  | 2/2 chodník levá : ((71,80+121,30+25,40+119,30+199,9)*1,10+(3,8+3,8+1,60+1,40+3,80+3,20+4,30+3,90+2,50+2,40)*1,10+3,60*1,10) |  | 629.2 | [23 empty] | VV | 0
Díl: | D96 | Přesuny suti a vybouraných hmot |  |  |  | 0 |  | 0 |  | 0 |  | 0 |  | 0 |  | 0 |  |  |  |  | 17.18 | [6 empty] | DIL
9 | 162501102R00 | Vodorovné přemístění výkopku z hor.1-4 do 3000 m | m3 | 188.76 |  | 0 |  | 0 |  | 0 | 21 | 0 | 0 | 0 | 0 | 0 |  | RTS 23/ I | RTS 21/ I | 0.01 | 1.89 |  | Práce | Běžná |  |  |  | POL1_
|  | - přemístění výkopku do 3000 m, meziskládka na ulici Polní | [25 empty] | POP
|  | odvoz na skladku města : 94,38+94,38 |  | 188.76 | [23 empty] | VV | 0
10 | 167101102R00 | Nakládání výkopku z hor.1-4 v množství nad 100 m3 | m3 | 188.76 |  | 0 |  | 0 |  | 0 | 21 | 0 | 0 | 0 | 0 | 0 |  | RTS 23/ I | RTS 21/ I | 0.05 | 9.44 |  | Práce | Běžná |  |  |  | POL1_
|  | - naložení sypaniny | [25 empty] | POP
11 | 171201101R00 | Uložení sypaniny do násypů nezhutněných | m3 | 188.76 |  | 0 |  | 0 |  | 0 | 21 | 0 | 0 | 0 | 0 | 0 |  | RTS 23/ I | RTS 21/ I | 0.031 | 5.85 |  | Práce | Běžná |  |  |  | POL1_
|  | - uložení sypaniny do násypů nebo na skládku s rozprostřením sypaniny ve vrstvách a s hrubým urovnáním. | [25 empty] | POP |  | - uložení sypaniny do násypů nebo na skládku s rozprostřením sypaniny ve vrstvách a s hrubým urovnáním.
Díl: | 99 | Staveništní přesun hmot |  |  |  | 0 |  | 0 |  | 0 |  | 0 |  | 0 |  | 0 |  |  |  |  | 185.6 | [6 empty] | DIL
12 | 998223011R00 | Přesun hmot, pozemní komunikace, kryt dlážděný | t | 475.9017 |  | 0 |  | 0 |  | 0 | 21 | 0 | 0 | 0 | 0 | 0 |  | RTS 23/ I | RTS 21/ I | 0.39 | 185.6 |  | Přesun hmot | Běžná |  |  |  | POL7_
[26 empty] | 15 | 21 | DPH
| Celkem |  |  |  |  | 0 | [19 empty] | 0 | 0 | SUM
Poznámky uchazeče k zadání
POPUZIV
END
Note on S6: Jedná se o informaci, zda se jedná o položku, která je do rozpočtu zadána z cenové soustavy RTS, nebo vlastní.
Note on T6: Jedná se o název CÚ, která je zadána u položky rozpočtu

## 002-2 001-2 Pol
Položkový rozpočet | [27 empty] | #TypZaznamu#
S: | 1608 | Chodník Edrovice - Janovice, k.ú. Rýmařov | [25 empty] | STA
O: | 002-2 | SO101 - sanace nevhodného podloží | [22 empty] | STA |  |  | OBJ
R: | 001-2 | SO101 - sanace - RTS II/2022 - DOPROVODNÉ VYBRANÉ | [25 empty] | ROZ
P.č. | Číslo položky | Název položky | MJ | Množství | Cena / MJ | Celkem | Dodávka | Dodávka celk. | Montáž | Montáž celk. | DPH | Cena s DPH | Hmotnost / MJ | Hmotnost celk.(t) | Dem. hmotnost / MJ | Dem. hmotnost celk.(t) | Ceník | Cen. soustava / platnost | Cenová úroveň | Nhod / MJ | Nhod celk. | Dodavatel | Typ položky | Stav položky
Díl: | 1 | Zemní práce |  |  |  | 0 |  | 0 |  | 0 |  | 0 |  | 0 |  | 0 |  |  |  |  | 63.55 | [6 empty] | DIL
1 | 122202202R00 | Odkopávky pro silnice v hor. 3 do 1000 m3 | m3 | 88.25 |  | 0 |  | 0 |  | 0 | 21 | 0 | 0 | 0 | 0 | 0 |  | RTS 23/ I | RTS 21/ I | 0.22 | 19.42 |  | Práce | Běžná |  |  |  | POL1_
|  | - odkop pro autobusový záliv a komunikace | [25 empty] | POP
|  | - hornina 3 - předpoklad 50 % kubatury výkopku | [25 empty] | POP
|  | - položka bude prováděna v případě zjištění neúnosné zemní pláně, jen po odsouhlasení investorem a projektantem v rozsahu odsouhlasení | [25 empty] | POP |  | - položka bude prováděna v případě zjištění neúnosné zemní pláně, jen po odsouhlasení investorem a projektantem v rozsahu odsouhlasení
|  | - položky budou odsouhlaseny po vyhodnocení charakteristiky Edef2 - únosnosti na úrovni zemní pláně, která musí dosahovat hodnot předepsaných dle PD, hodnoty budou prověřeny statickou zatěžovací zkouškou (ZP | [25 empty] | POP |  | - položky budou odsouhlaseny po vyhodnocení charakteristiky Edef2 - únosnosti na úrovni zemní pláně, která musí dosahovat hodnot předepsaných dle PD, hodnoty budou prověřeny statickou zatěžovací zkouškou (ZP
|  | komunikací) a rázovou zatěžovací zkouškou (chodníky, parkoviště) nebo jejich kombinací dle návrhu zkušební laboratoře provádějící zkoušky - či projektanta. | [25 empty] | POP |  | komunikací) a rázovou zatěžovací zkouškou (chodníky, parkoviště) nebo jejich kombinací dle návrhu zkušební laboratoře provádějící zkoušky - či projektanta.
POP
|  | - dle ČSN 736133 - návrh a provádění zemního tělesa PK je minimální vrstva pro sanaci ZP stanovena tabulkou 5 a určenou zeminou v rozsahu 0,30-0,50 m, v rámci stavby bude upřednostněno provádění co nejmenších zemních prací na sanacích, tzn. pro sanaci jsou v rámci rozpočtové části navrženy hloubky 0,50 m pro komunikaci, 0,30 m pro chodníky a ostatní zpevněné plochy. Tato hloubka však nemusí být využita při zjištění dobrých výsledků únosnosti ZP - modul Edef2. Odkopy jsou rozepsány pro komunikace, chodníky i parkoviště a ostatní zpevněné plochy na 2 části (v mocnosti 1/2 předepsané vrstvy - 0,50 m (2x0,25 m) 0,30 m( 2x0,15 m) kdy bude v případě účelnosti proveden zkušební úsek délky cca 5,0 m v poloviční mocnosti sanace a v případě dosažení dostatečných hodnot únosnosti modulu Edef2 bude v daném úseku využito 1/2 mocnosti sanace, v opačném případě bude využita mocnost plná, v případě nedostatečných parametrů únosnosti i při plné vrtsvě provádění sanace bude toto řešeno operativně na stavbě návrhem projektanta ve spolupráci se silniční laboratoří. | [25 empty] | POP |  | - dle ČSN 736133 - návrh a provádění zemního tělesa PK je minimální vrstva pro sanaci ZP stanovena tabulkou 5 a určenou zeminou v rozsahu 0,30-0,50 m, v rámci stavby bude upřednostněno provádění co nejmenších zemních prací na sanacích, tzn. pro sanaci jsou v rámci rozpočtové části navrženy hloubky 0,50 m pro komunikaci, 0,30 m pro chodníky a ostatní zpevněné plochy. Tato hloubka však nemusí být využita při zjištění dobrých výsledků únosnosti ZP - modul Edef2. Odkopy jsou rozepsány pro komunikace, chodníky i parkoviště a ostatní zpevněné plochy na 2 části (v mocnosti 1/2 předepsané vrstvy - 0,50 m (2x0,25 m) 0,30 m( 2x0,15 m) kdy bude v případě účelnosti proveden zkušební úsek délky cca 5,0 m v poloviční mocnosti sanace a v případě dosažení dostatečných hodnot únosnosti modulu Edef2 bude v daném úseku využito 1/2 mocnosti sanace, v opačném případě bude využita mocnost plná, v případě nedostatečných parametrů únosnosti i při plné vrtsvě provádění sanace bude toto řešeno operativně na stavbě návrhem projektanta ve spolupráci se silniční laboratoří.
|  | 1/2 prostor nových komunikací / zálivů : (96,50+96,50+80,0+80,0)*0,25*0,50 |  | 44.125 | [23 empty] | VV | 0
|  | 2/2 prostor nových komunikací / zálivů : (96,50+96,50+80,0+80,0)*0,25*0,50 |  | 44.125 | [23 empty] | VV | 0
2 | 122302202R00 | Odkopávky pro silnice v hor. 4 do 1000 m3 | m3 | 88.25 |  | 0 |  | 0 |  | 0 | 21 | 0 | 0 | 0 | 0 | 0 |  | RTS 23/ I | RTS 21/ I | 0.43 | 37.95 |  | Práce | Běžná |  |  |  | POL1_
|  | - odkop pro autobusový záliv a komunikace | [25 empty] | POP
|  | - hornina 4 - předpoklad 50 % kubatury výkopku | [25 empty] | POP
|  | - položka bude prováděna v případě zjištění neúnosné zemní pláně, jen po odsouhlasení investorem a projektantem v rozsahu odsouhlasení | [25 empty] | POP |  | - položka bude prováděna v případě zjištění neúnosné zemní pláně, jen po odsouhlasení investorem a projektantem v rozsahu odsouhlasení
|  | - položky budou odsouhlaseny po vyhodnocení charakteristiky Edef2 - únosnosti na úrovni zemní pláně, která musí dosahovat hodnot předepsaných dle PD, hodnoty budou prověřeny statickou zatěžovací zkouškou (ZP | [25 empty] | POP |  | - položky budou odsouhlaseny po vyhodnocení charakteristiky Edef2 - únosnosti na úrovni zemní pláně, která musí dosahovat hodnot předepsaných dle PD, hodnoty budou prověřeny statickou zatěžovací zkouškou (ZP
|  | komunikací) a rázovou zatěžovací zkouškou (chodníky, parkoviště) nebo jejich kombinací dle návrhu zkušební laboratoře provádějící zkoušky - či projektanta. | [25 empty] | POP |  | komunikací) a rázovou zatěžovací zkouškou (chodníky, parkoviště) nebo jejich kombinací dle návrhu zkušební laboratoře provádějící zkoušky - či projektanta.
POP
|  | - dle ČSN 736133 - návrh a provádění zemního tělesa PK je minimální vrstva pro sanaci ZP stanovena tabulkou 5 a určenou zeminou v rozsahu 0,30-0,50 m, v rámci stavby bude upřednostněno provádění co nejmenších zemních prací na sanacích, tzn. pro sanaci jsou v rámci rozpočtové části navrženy hloubky 0,50 m pro komunikaci, 0,30 m pro chodníky a ostatní zpevněné plochy. Tato hloubka však nemusí být využita při zjištění dobrých výsledků únosnosti ZP - modul Edef2. Odkopy jsou rozepsány pro komunikace, chodníky i parkoviště a ostatní zpevněné plochy na 2 části (v mocnosti 1/2 předepsané vrstvy - 0,50 m (2x0,25 m) 0,30 m( 2x0,15 m) kdy bude v případě účelnosti proveden zkušební úsek délky cca 5,0 m v poloviční mocnosti sanace a v případě dosažení dostatečných hodnot únosnosti modulu Edef2 bude v daném úseku využito 1/2 mocnosti sanace, v opačném případě bude využita mocnost plná, v případě nedostatečných parametrů únosnosti i při plné vrtsvě provádění sanace bude toto řešeno operativně na stavbě návrhem projektanta ve spolupráci se silniční laboratoří. | [25 empty] | POP |  | - dle ČSN 736133 - návrh a provádění zemního tělesa PK je minimální vrstva pro sanaci ZP stanovena tabulkou 5 a určenou zeminou v rozsahu 0,30-0,50 m, v rámci stavby bude upřednostněno provádění co nejmenších zemních prací na sanacích, tzn. pro sanaci jsou v rámci rozpočtové části navrženy hloubky 0,50 m pro komunikaci, 0,30 m pro chodníky a ostatní zpevněné plochy. Tato hloubka však nemusí být využita při zjištění dobrých výsledků únosnosti ZP - modul Edef2. Odkopy jsou rozepsány pro komunikace, chodníky i parkoviště a ostatní zpevněné plochy na 2 části (v mocnosti 1/2 předepsané vrstvy - 0,50 m (2x0,25 m) 0,30 m( 2x0,15 m) kdy bude v případě účelnosti proveden zkušební úsek délky cca 5,0 m v poloviční mocnosti sanace a v případě dosažení dostatečných hodnot únosnosti modulu Edef2 bude v daném úseku využito 1/2 mocnosti sanace, v opačném případě bude využita mocnost plná, v případě nedostatečných parametrů únosnosti i při plné vrtsvě provádění sanace bude toto řešeno operativně na stavbě návrhem projektanta ve spolupráci se silniční laboratoří.
|  | 1/2 prostor nových komunikací / zálivů : (96,50+96,50+80,0+80,0)*0,25*0,50 |  | 44.125 | [23 empty] | VV | 0
|  | 2/2 prostor nových komunikací / zálivů : (96,50+96,50+80,0+80,0)*0,25*0,50 |  | 44.125 | [23 empty] | VV | 0
3 | 122207119R00 | Příplatek za lepivost horniny 3 | m3 | 88.25 |  | 0 |  | 0 |  | 0 | 21 | 0 | 0 | 0 | 0 | 0 |  | RTS 23/ I | RTS 21/ I | 0.03 | 2.65 |  | Práce | Běžná |  |  |  | POL1_
4 | 122307119R00 | Příplatek za lepivost hornina 4 | m3 | 88.25 |  | 0 |  | 0 |  | 0 | 21 | 0 | 0 | 0 | 0 | 0 |  | RTS 23/ I | RTS 21/ I | 0.04 | 3.53 |  | Práce | Běžná |  |  |  | POL1_
Díl: | 5 | Komunikace |  |  |  | 0 |  | 0 |  | 0 |  | 0 |  | 389.31 |  | 0 |  |  |  |  | 38.83 | [6 empty] | DIL
5 | 181101102R00 | Úprava pláně v zářezech v hor. 1-4, se zhutněním | m2 | 353 |  | 0 |  | 0 |  | 0 | 21 | 0 | 0 | 0 | 0 | 0 |  | RTS 23/ I | RTS 21/ I | 0.02 | 7.06 |  | Práce | Běžná |  |  |  | POL1_
|  | - zhutnění zemní pláně | [25 empty] | POP
|  | - položka bude prováděna v případě zjištění neúnosné zemní pláně, jen po odsouhlasení investorem a projektantem v rozsahu odsouhlasení, popis viz položky sanací | [25 empty] | POP |  | - položka bude prováděna v případě zjištění neúnosné zemní pláně, jen po odsouhlasení investorem a projektantem v rozsahu odsouhlasení, popis viz položky sanací
|  | 1/2 prostor nových komunikací / zálivů : (96,50+96,50+80,0+80,0)*0,50 |  | 176.5 | [23 empty] | VV | 0
|  | 2/2 prostor nových komunikací / zálivů : (96,50+96,50+80,0+80,0)*0,50 |  | 176.5 | [23 empty] | VV | 0
6 | 289971212R00 | Zřízení vrstvy z geotextilie sklon do 1:5 š.do 6 m | m2 | 353 |  | 0 |  | 0 |  | 0 | 21 | 0 | 3e-05 | 0.01 | 0 | 0 |  | RTS 23/ I | RTS 21/ I | 0.03 | 10.59 |  | Práce | Běžná |  |  |  | POL1_
|  | - zřízení geotextilie pod sanace | [25 empty] | POP
|  | - práce | [25 empty] | POP
|  | - položka bude prováděna v případě zjištění neúnosné zemní pláně, jen po odsouhlasení investorem a projektantem v rozsahu odsouhlasení, popis viz položky sanací | [25 empty] | POP |  | - položka bude prováděna v případě zjištění neúnosné zemní pláně, jen po odsouhlasení investorem a projektantem v rozsahu odsouhlasení, popis viz položky sanací
|  | 1/2 prostor nových komunikací / zálivů : (96,50+96,50+80,0+80,0)*0,50 |  | 176.5 | [23 empty] | VV | 0
|  | 2/2 prostor nových komunikací / zálivů : (96,50+96,50+80,0+80,0)*0,50 |  | 176.5 | [23 empty] | VV | 0
7 | 69365042R | Geotextilie netkaná 300g 2x50 m | m2 | 388.3 |  | 0 |  | 0 |  | 0 | 21 | 0 | 0.0003 | 0.12 | 0 | 0 | SPCM | RTS 23/ I | RTS 21/ I | 0 | 0 |  | Specifikace | Běžná |  |  |  | POL3_
|  | - zřízení geotextilie pod sanace | [25 empty] | POP
|  | - materiál vč. přesahů + 10% | [25 empty] | POP
|  | - položka bude prováděna v případě zjištění neúnosné zemní pláně, jen po odsouhlasení investorem a projektantem v rozsahu odsouhlasení, popis viz položky sanací | [25 empty] | POP |  | - položka bude prováděna v případě zjištění neúnosné zemní pláně, jen po odsouhlasení investorem a projektantem v rozsahu odsouhlasení, popis viz položky sanací
|  | 1/2 prostor nových komunikací / zálivů : (96,50+96,50+80,0+80,0)*0,50*1,10 |  | 194.15 | [23 empty] | VV | 0
|  | 2/2 prostor nových komunikací / zálivů : (96,50+96,50+80,0+80,0)*0,50*1,10 |  | 194.15 | [23 empty] | VV | 0
8 | 564871111RT4 | Podklad ze štěrkodrti po zhutnění tloušťky 25 cm štěrkodrť frakce 0-63 mm | m2 | 706 |  | 0 |  | 0 |  | 0 | 21 | 0 | 0.55125 | 389.18 | 0 | 0 |  | RTS 23/ I | RTS 21/ I | 0.03 | 21.18 |  | Práce | Běžná |  |  |  | POL1_
|  | - položka pro sanace ZP ostaních zpevněných ploch z materiálu ŠD 0/63 | [25 empty] | POP
|  | - položka bude prováděna v případě zjištění neúnosné zemní pláně, jen po odsouhlasení investorem a projektantem v rozsahu odsouhlasení | [25 empty] | POP |  | - položka bude prováděna v případě zjištění neúnosné zemní pláně, jen po odsouhlasení investorem a projektantem v rozsahu odsouhlasení
|  | - položky budou odsouhlaseny po vyhodnocení charakteristiky Edef2 - únosnosti na úrovni zemní pláně, která musí dosahovat hodnot předepsaných dle PD, hodnoty budou prověřeny statickou zatěžovací zkouškou (ZP | [25 empty] | POP |  | - položky budou odsouhlaseny po vyhodnocení charakteristiky Edef2 - únosnosti na úrovni zemní pláně, která musí dosahovat hodnot předepsaných dle PD, hodnoty budou prověřeny statickou zatěžovací zkouškou (ZP
|  | komunikací) a rázovou zatěžovací zkouškou (chodníky, parkoviště) nebo jejich kombinací dle návrhu zkušební laboratoře provádějící zkoušky - či projektanta. | [25 empty] | POP |  | komunikací) a rázovou zatěžovací zkouškou (chodníky, parkoviště) nebo jejich kombinací dle návrhu zkušební laboratoře provádějící zkoušky - či projektanta.
POP
|  | - dle ČSN 736133 - návrh a provádění zemního tělesa PK je minimální vrstva pro sanaci ZP stanovena tabulkou 5 a určenou zeminou v rozsahu 0,30-0,50 m, v rámci stavby bude upřednostněno provádění co nejmenších zemních prací na sanacích, tzn. pro sanaci jsou v rámci rozpočtové části navrženy hloubky 0,50 m pro komunikaci, 0,30 m pro chodníky a ostatní zpevněné plochy. Tato hloubka však nemusí být využita při zjištění dobrých výsledků únosnosti ZP - modul Edef2. Odkopy jsou rozepsány pro komunikace, chodníky i parkoviště a ostatní zpevněné plochy na 2 části (v mocnosti 1/2 předepsané vrstvy - 0,50 m (2x0,25 m) 0,30 m( 2x0,15 m) kdy bude v případě účelnosti proveden zkušební úsek délky cca 5,0 m v poloviční mocnosti sanace a v případě dosažení dostatečných hodnot únosnosti modulu Edef2 bude v daném úseku využito 1/2 mocnosti sanace, v opačném případě bude využita mocnost plná, v případě nedostatečných parametrů únosnosti i při plné vrtsvě provádění sanace bude toto řešeno operativně na stavbě návrhem projektanta ve spolupráci se silniční laboratoří. | [25 empty] | POP |  | - dle ČSN 736133 - návrh a provádění zemního tělesa PK je minimální vrstva pro sanaci ZP stanovena tabulkou 5 a určenou zeminou v rozsahu 0,30-0,50 m, v rámci stavby bude upřednostněno provádění co nejmenších zemních prací na sanacích, tzn. pro sanaci jsou v rámci rozpočtové části navrženy hloubky 0,50 m pro komunikaci, 0,30 m pro chodníky a ostatní zpevněné plochy. Tato hloubka však nemusí být využita při zjištění dobrých výsledků únosnosti ZP - modul Edef2. Odkopy jsou rozepsány pro komunikace, chodníky i parkoviště a ostatní zpevněné plochy na 2 části (v mocnosti 1/2 předepsané vrstvy - 0,50 m (2x0,25 m) 0,30 m( 2x0,15 m) kdy bude v případě účelnosti proveden zkušební úsek délky cca 5,0 m v poloviční mocnosti sanace a v případě dosažení dostatečných hodnot únosnosti modulu Edef2 bude v daném úseku využito 1/2 mocnosti sanace, v opačném případě bude využita mocnost plná, v případě nedostatečných parametrů únosnosti i při plné vrtsvě provádění sanace bude toto řešeno operativně na stavbě návrhem projektanta ve spolupráci se silniční laboratoří.
|  | 1/2 prostor nových komunikací / zálivů : (96,50+96,50+80,0+80,0) |  | 353 | [23 empty] | VV | 0
|  | 2/2 prostor nových komunikací / zálivů : (96,50+96,50+80,0+80,0) |  | 353 | [23 empty] | VV | 0
Díl: | D96 | Přesuny suti a vybouraných hmot |  |  |  | 0 |  | 0 |  | 0 |  | 0 |  | 0 |  | 0 |  |  |  |  | 16.07 | [6 empty] | DIL
9 | 162501102R00 | Vodorovné přemístění výkopku z hor.1-4 do 3000 m | m3 | 176.5 |  | 0 |  | 0 |  | 0 | 21 | 0 | 0 | 0 | 0 | 0 |  | RTS 23/ I | RTS 21/ I | 0.01 | 1.77 |  | Práce | Běžná |  |  |  | POL1_
|  | - přemístění výkopku do 3000 m, meziskládka na ulici Polní | [25 empty] | POP
|  | odvoz na skladku města : 88,25+88,25 |  | 176.5 | [23 empty] | VV | 0
10 | 167101102R00 | Nakládání výkopku z hor.1-4 v množství nad 100 m3 | m3 | 176.5 |  | 0 |  | 0 |  | 0 | 21 | 0 | 0 | 0 | 0 | 0 |  | RTS 23/ I | RTS 21/ I | 0.05 | 8.83 |  | Práce | Běžná |  |  |  | POL1_
|  | - naložení sypaniny | [25 empty] | POP
11 | 171201101R00 | Uložení sypaniny do násypů nezhutněných | m3 | 176.5 |  | 0 |  | 0 |  | 0 | 21 | 0 | 0 | 0 | 0 | 0 |  | RTS 23/ I | RTS 21/ I | 0.031 | 5.47 |  | Práce | Běžná |  |  |  | POL1_
|  | - uložení sypaniny do násypů nebo na skládku s rozprostřením sypaniny ve vrstvách a s hrubým urovnáním. | [25 empty] | POP |  | - uložení sypaniny do násypů nebo na skládku s rozprostřením sypaniny ve vrstvách a s hrubým urovnáním.
Díl: | 99 | Staveništní přesun hmot |  |  |  | 0 |  | 0 |  | 0 |  | 0 |  | 0 |  | 0 |  |  |  |  | 6.23 | [6 empty] | DIL
12 | 998225111R00 | Přesun hmot, pozemní komunikace, kryt živičný | t | 389.3096 |  | 0 |  | 0 |  | 0 | 21 | 0 | 0 | 0 | 0 | 0 |  | RTS 23/ I | RTS 18/ II | 0.016 | 6.23 |  | Přesun hmot | Běžná |  |  |  | POL7_
[26 empty] | 15 | 21 | DPH
| Celkem |  |  |  |  | 0 | [19 empty] | 0 | 0 | SUM
Poznámky uchazeče k zadání
POPUZIV
END
Note on S6: Jedná se o informaci, zda se jedná o položku, která je do rozpočtu zadána z cenové soustavy RTS, nebo vlastní.
Note on T6: Jedná se o název CÚ, která je zadána u položky rozpočtu

## 003 001 Pol
Položkový rozpočet | [27 empty] | #TypZaznamu#
S: | 1608 | Chodník Edrovice - Janovice, k.ú. Rýmařov | [25 empty] | STA
O: | 003 | SO201 - lávka přes Podolský potok | [22 empty] | STA |  |  | OBJ
R: | 001 | SO201 - lávka RTS II/2022 | [25 empty] | ROZ
P.č. | Číslo položky | Název položky | MJ | Množství | Cena / MJ | Celkem | Dodávka | Dodávka celk. | Montáž | Montáž celk. | DPH | Cena s DPH | Hmotnost / MJ | Hmotnost celk.(t) | Dem. hmotnost / MJ | Dem. hmotnost celk.(t) | Ceník | Cen. soustava / platnost | Cenová úroveň | Nhod / MJ | Nhod celk. | Dodavatel | Typ položky | Stav položky
Díl: | 1 | Zemní práce |  |  |  | 0 |  | 0 |  | 0 |  | 0 |  | 35.21 |  | 0 |  |  |  |  | 197.59 | [6 empty] | DIL
1 | 131301201R00 | Hloubení zapažených jam v hor.4 do 100 m3 | m3 | 38.79 |  | 0 |  | 0 |  | 0 | 21 | 0 | 0 | 0 | 0 | 0 |  | RTS 23/ I | RTS 22/ II | 2.965 | 115.01 |  | Práce | Běžná |  |  |  | POL1_
|  | pro spodní stavbu : (4,23+4,39)*4,5 |  | 38.79 | [23 empty] | VV | 0
2 | 131301209R00 | Příplatek za lepivost - hloubení zapaž.jam v hor.4 | m3 | 38.79 |  | 0 |  | 0 |  | 0 | 21 | 0 | 0 | 0 | 0 | 0 |  | RTS 23/ I | RTS 22/ II | 0.154 | 5.97 |  | Práce | Běžná |  |  |  | POL1_
|  | 38,79 |  | 38.79 | [23 empty] | VV | 0
3 | 151828161RA0 | Záporové pažení dočasné, hor.4, HEB 160, hl.do 5 m | m2 | 10.5 |  | 0 |  | 0 |  | 0 | 21 | 0 | 0.09662 | 1.01 | 0 | 0 |  | RTS 23/ I | RTS 22/ II | 6.7403 | 70.77 |  | Agregovaná položka | Běžná |  |  |  | POL2_
|  | Ochrana nábřežních zdí během provádění : 2*1,5*3,5 |  | 10.5 | [23 empty] | VV | 0
|  | Položka obsahuje: : | [25 empty] | VV | 0
|  | - vyvrtání otvoru pro zápory : | [25 empty] | VV | 0
|  | - osazení zápor do betonového lože se zásypem : | [25 empty] | VV | 0
|  | - dodávku zápor včetně dopravy : | [25 empty] | VV | 0
|  | - dodávka a osazení pažin z dřevěných fošen : | [25 empty] | VV | 0
|  | - dodávka a montáž ocelové převázky : | [25 empty] | VV | 0
|  | - osazení a napnutí kotev : | [25 empty] | VV | 0
|  | - odstranění převázky : | [25 empty] | VV | 0
|  | - vytažení zápor : | [25 empty] | VV | 0
4 | 162301102R00 | Vodorovné přemístění výkopku z hor.1-4 do 1000 m | m3 | 29.79 |  | 0 |  | 0 |  | 0 | 21 | 0 | 0 | 0 | 0 | 0 |  | RTS 23/ I | RTS 22/ II | 0.011 | 0.33 |  | Práce | Běžná |  |  |  | POL1_
|  | 38,79-9 |  | 29.79 | [23 empty] | VV | 0
5 | 162701109R00 | Příplatek k vod. přemístění hor.1-4 za další 1 km | m3 | 1012.86 |  | 0 |  | 0 |  | 0 | 21 | 0 | 0 | 0 | 0 | 0 |  | RTS 23/ I | RTS 22/ II | 0 | 0 |  | Práce | Běžná |  |  |  | POL1_
|  | Horní Benešov: celkem 35 km : (38,79-9)*34 |  | 1012.86 | [23 empty] | VV | 0
6 | 174101101R00 | Zásyp jam, rýh, šachet se zhutněním | m3 | 26.1 |  | 0 |  | 0 |  | 0 | 21 | 0 | 0 | 0 | 0 | 0 |  | RTS 23/ I | RTS 22/ II | 0.202 | 5.27 |  | Práce | Běžná |  |  |  | POL1_1
|  | včetně strojního přemístění materiálu pro zásyp ze vzdálenosti do 10 m od okraje zásypu | [25 empty] | POP
|  | za opěry po zemní pláň - z nakupovaného materiálu : 2*1,9*4,5 |  | 17.1 | [23 empty] | VV | 0
|  | před opěry - výkopkem ze stavby : 2*1*4,5 |  | 9 | [23 empty] | VV | 0
7 | 181101102R00 | Úprava pláně v zářezech v hor. 1-4, se zhutněním | m2 | 13.3 |  | 0 |  | 0 |  | 0 | 21 | 0 | 0 | 0 | 0 | 0 |  | RTS 23/ I | RTS 22/ II | 0.018 | 0.24 |  | Práce | Běžná |  |  |  | POL1_1
|  | 2*1,9*3,5 |  | 13.3 | [23 empty] | VV | 0
8 | 199000005R00 | Poplatek za skládku zeminy 1- 4, č. dle katal. odpadů 17 05 04 | t | 29.79 |  | 0 |  | 0 |  | 0 | 21 | 0 | 0 | 0 | 0 | 0 |  | RTS 23/ I | RTS 22/ II | 0 | 0 |  | Práce | Běžná |  |  |  | POL1_
|  | 29,79 |  | 29.79 | [23 empty] | VV | 0
9 | 58344169R | Štěrkodrtě frakce 0-32 A | t | 34.2 |  | 0 |  | 0 |  | 0 | 21 | 0 | 1 | 34.2 | 0 | 0 | SPCM | RTS 23/ I | RTS 22/ II | 0 | 0 |  | Specifikace | Běžná |  |  |  | POL3_0
|  | za opěry po zemní pláň : 2*1,9*4,5*2 |  | 34.2 | [23 empty] | VV | 0
Díl: | 2 | Základy a zvláštní zakládání |  |  |  | 0 |  | 0 |  | 0 |  | 0 |  | 14.09 |  | 0 |  |  |  |  | 38.77 | [6 empty] | DIL
10 | 272324OA0 | ZÁKLADY ZE ŽELEZOBETONU DO C25/30 | M3 | 5.25 |  | 0 |  | 0 |  | 0 | 21 | 0 | 2.5304 | 13.28 | 0 | 0 |  | RTS 23/ I | EXP 22 | 7.3855 | 38.77 |  | Agregovaná položka | Běžná |  |  |  | POL2_
|  | vč. bednění, odbednění a všech potřebných prací : 2*1,5*3,5*0,5 |  | 5.25 | [23 empty] | VV | 0
11 | 272365OA0 | VÝZTUŽ ZÁKLADŮ Z OCELI 10505, B500B | T | 0.8 |  | 0 |  | 0 |  | 0 | 21 | 0 | 1.008 | 0.81 | 0 | 0 |  | RTS 23/ I | EXP 22 | 0 | 0 |  | Agregovaná položka | Běžná |  |  |  | POL2_
|  | 0,8 |  | 0.8 | [23 empty] | VV | 0
Díl: | 3 | Svislé a kompletní konstrukce |  |  |  | 0 |  | 0 |  | 0 |  | 0 |  | 14 |  | 0 |  |  |  |  | 0 | [6 empty] | DIL
12 | 327325OA0 | ZDI OPĚRNÉ, ZÁRUBNÍ, NÁBŘEŽNÍ ZE ŽELEZOVÉHO BETONU DO C30/37 | M3 | 4.9 |  | 0 |  | 0 |  | 0 | 21 | 0 | 2.7317 | 13.39 | 0 | 0 |  | RTS 23/ I | EXP 22 | 0 | 0 |  | Agregovaná položka | Běžná |  |  |  | POL2_
|  | vč. bednění, odbednění a všech potřebných prací : 2*0,7*3,5 |  | 4.9 | [23 empty] | VV | 0
13 | 327365OA0 | VÝZTUŽ ZDÍ OPĚRNÝCH, ZÁRUBNÍCH, NÁBŘEŽNÍCH Z OCELI 10505, B500B | T | 0.6 |  | 0 |  | 0 |  | 0 | 21 | 0 | 1.0156 | 0.61 | 0 | 0 |  | RTS 23/ I | EXP 22 | 0 | 0 |  | Agregovaná položka | Běžná |  |  |  | POL2_
|  | 0,6 |  | 0.6 | [23 empty] | VV | 0
Díl: | 4 | Vodorovné konstrukce |  |  |  | 0 |  | 0 |  | 0 |  | 0 |  | 5.14 |  | 0 |  |  |  |  | 22.91 | [6 empty] | DIL
14 | 421951OA0 | MOSTOVKY A PODLAHY ZE DŘEVA TRVALÉ | M3 | 1.62 |  | 0 |  | 0 |  | 0 | 21 | 0 | 0.62051 | 1.01 | 0 | 0 |  | RTS 23/ I | EXP 22 | 0 | 0 |  | Agregovaná položka | Běžná |  |  |  | POL2_
|  | dub : 2,7*10*0,06 |  | 1.62 | [23 empty] | VV | 0
15 | 423181111R00 | Konstrukce dřev.mostů z nosníků trámových z řeziva | m3 | 0.56 |  | 0 |  | 0 |  | 0 | 21 | 0 | 0.64539 | 0.36 | 0 | 0 |  | RTS 23/ I | RTS 22/ II | 25.652 | 14.37 |  | Práce | Běžná |  |  |  | POL1_7
|  | montážní trámy : 0,1*0,1*10*2 |  | 0.2 | [23 empty] | VV | 0
|  | boční záklop : 0,05*0,36*10*2 |  | 0.36 | [23 empty] | VV | 0
16 | 451476111R00 | Podkladní vrstva z CHS Epoxy 531, 1.vrstva 1cm | m2 | 0.54 |  | 0 |  | 0 |  | 0 | 21 | 0 | 0.02144 | 0.01 | 0 | 0 |  | RTS 23/ I | RTS 22/ II | 1.778 | 0.96 |  | Práce | Běžná |  |  |  | POL1_
|  | Včetně penetračního nátěru z epoxydové pryskyřice. | [25 empty] | POP
|  | 0,3*0,3*6 |  | 0.54 | [23 empty] | VV | 0
17 | 451476112R00 | Podkladní vrstva z CHS Epoxy 531, další vr. 1 cm | m2 | 0.54 |  | 0 |  | 0 |  | 0 | 21 | 0 | 0.02074 | 0.01 | 0 | 0 |  | RTS 23/ I | RTS 22/ II | 1.733 | 0.94 |  | Práce | Běžná |  |  |  | POL1_
|  | Včetně penetračního nátěr z epoxydové pryskyřice. | [25 empty] | POP
|  | 0,3*0,3*6 |  | 0.54 | [23 empty] | VV | 0
18 | 465511523R00 | Dlažba z lom.kam. do MC nad 20 m2 vysp.MCS, 30 cm | m2 | 4 |  | 0 |  | 0 |  | 0 | 21 | 0 | 0.93642 | 3.75 | 0 | 0 |  | RTS 23/ I | RTS 22/ II | 1.66 | 6.64 |  | Práce | Běžná |  |  |  | POL1_
|  | 4*1 |  | 4 | [23 empty] | VV | 0
Díl: | 5 | Komunikace |  |  |  | 0 |  | 0 |  | 0 |  | 0 |  | 9.35 |  | 0 |  |  |  |  | 3.03 | [6 empty] | DIL
19 | 564871111RT2 | Podklad ze štěrkodrti po zhutnění tloušťky 25 cm štěrkodrť frakce 0-32 mm | m2 | 15.2 |  | 0 |  | 0 |  | 0 | 21 | 0 | 0.55125 | 8.38 | 0 | 0 |  | RTS 23/ I | RTS 22/ II | 0.027 | 0.41 |  | Práce | Běžná |  |  |  | POL1_
|  | pod opěry : 2*1,9*4 |  | 15.2 | [23 empty] | VV | 0
20 | 597101035RAA | Žlab odvodňovací polymerbeton, zatížení D400 kN včetně dodávky žlabu a roštu RONN | m | 3.5 |  | 0 |  | 0 |  | 0 | 21 | 0 | 0.27693 | 0.97 | 0 | 0 |  | RTS 23/ I | RTS 22/ II | 0.7496 | 2.62 |  | Agregovaná položka | Běžná |  |  |  | POL2_
|  | vč. odpadního potrubí a vyústění v nábřežní zdi : 3,5 |  | 3.5 | [23 empty] | VV | 0
Díl: | 711 | Izolace proti vodě |  |  |  | 0 |  | 0 |  | 0 |  | 0 |  | 0.14 |  | 0 |  |  |  |  | 14.6 | [6 empty] | DIL
21 | 711112001RZ1 | Izolace proti vlhkosti svis. nátěr ALP, za studena 1x nátěr - včetně dodávky asfaltového laku | m2 | 31.2 |  | 0 |  | 0 |  | 0 | 21 | 0 | 0.00052 | 0.02 | 0 | 0 |  | RTS 23/ I | RTS 22/ II | 0.049 | 1.53 |  | Práce | Běžná |  |  |  | POL1_7
|  | 3,6*3,5*2+1,5*4 |  | 31.2 | [23 empty] | VV | 0
22 | 711112002RZ1 | Izolace proti vlhkosti svislá asf. lak, za studena 1x nátěr - včetné dodávky asfaltového laku | m2 | 31.2 |  | 0 |  | 0 |  | 0 | 21 | 0 | 0.00063 | 0.02 | 0 | 0 |  | RTS 23/ I | RTS 22/ II | 0.064 | 2 |  | Práce | Běžná |  |  |  | POL1_7
|  | 3,6*3,5*2+1,5*4 |  | 31.2 | [23 empty] | VV | 0
23 | 711142559RY2 | Izolace proti vlhkosti svislá pásy přitavením 1 vrstva - včetně dod. Glastek 40 special mineral | m2 | 12.5 |  | 0 |  | 0 |  | 0 | 21 | 0 | 0.00598 | 0.07 | 0 | 0 |  | RTS 23/ I | RTS 22/ II | 0.266 | 3.33 |  | Práce | Běžná |  |  |  | POL1_
|  | 3,5*0,5*6+1*0,5*4 |  | 12.5 | [23 empty] | VV | 0
24 | 711171559RV2 | Izolace proti vlhkosti vodorovná, fólií, volně včetně fólie HDPE, tl. 1,5 mm | m2 | 8.25 |  | 0 |  | 0 |  | 0 | 21 | 0 | 0.00136 | 0.01 | 0 | 0 |  | RTS 23/ I | RTS 22/ II | 0.31 | 2.56 |  | Práce | Běžná |  |  |  | POL1_
|  | ztratné 10% : 3*10*0,25*1,1 |  | 8.25 | [23 empty] | VV | 0
25 | 711491271RZ2 | Izolace tlaková, podkladní textilie svislá včetně dodávky textilie 400g/m2 | m2 | 31.2 |  | 0 |  | 0 |  | 0 | 21 | 0 | 0.00049 | 0.02 | 0 | 0 |  | RTS 23/ I | RTS 22/ II | 0.166 | 5.18 |  | Práce | Běžná |  |  |  | POL1_
|  | 3,6*3,5*2+1,5*4 |  | 31.2 | [23 empty] | VV | 0
Díl: | 767 | Konstrukce zámečnické |  |  |  | 0 |  | 0 |  | 0 |  | 0 |  | 2.31 |  | 0 |  |  |  |  | 0 | [6 empty] | DIL
26 | 767990010RA0 | Atypické ocelové konstrukce | kg | 2176.453 |  | 0 |  | 0 |  | 0 | 21 | 0 | 0.00106 | 2.31 | 0 | 0 |  | RTS 23/ I | RTS 22/ II | 0 | 0 |  | Agregovaná položka | Běžná |  |  |  | POL2_
|  | D+M mostních ložisek vč. kotvení (ztratné 15%) : (6*0,2*0,2*0,01*2*7850)*1,15 |  | 43.332 | [23 empty] | VV | 0
|  | D+M nosná kce. mostu vč. spojovacího materiálu (ztratné zahrnuto ve výpočtu) : 1,05*54,2*3*10+1,05*18,8*(0,97*12+0,23*12)+1,15*(47,1+76) |  | 2133.121 | [23 empty] | VV | 0
Díl: | 783 | Nátěry |  |  |  | 0 |  | 0 |  | 0 |  | 0 |  | 0 |  | 0 |  |  |  |  | 0 | [6 empty] | DIL
27 | R1 | PROTIKOROZNÍ OCHRANA OK dle TKP 19B - ŽÁROVÝM ZINKOVÁNÍM NÁSTŘIKEM, SYSTÉM NÁTĚRŮ | m2 | 44.5724 |  | 0 |  | 0 |  | 0 | 21 | 0 | 0 | 0 | 0 | 0 |  | Vlastní | Indiv | 0 | 0 |  | Agregovaná položka | Běžná |  |  |  | POL2_
|  | mostní ložiska : 12*0,2*0,2*2+0,01*0,2*4*12 |  | 1.06 | [23 empty] | VV | 0
|  | nosná kce. mostu : 1,05*10*3+6*0,01+0,55*12*0,97+0,55*12*0,23+48*0,01+12*(0,2*0,25*2+0,9*0,01)+44*(0,08*0,275*2+0,71*0,01) |  | 43.52 | [23 empty] | VV | 0
Díl: | 91 | Doplňující práce na komunikaci |  |  |  | 0 |  | 0 |  | 0 |  | 0 |  | 0 |  | 0 |  |  |  |  | 0 | [6 empty] | DIL
28 | 9112B1OA0 | ZÁBRADLÍ MOSTNÍ SE SVISLOU VÝPLNÍ - DODÁVKA A MONTÁŽ | M | 21 |  | 0 |  | 0 |  | 0 | 21 | 0 | 0 | 0 | 0 | 0 |  | RTS 23/ I | EXP 22 | 0 | 0 |  | Agregovaná položka | Běžná |  |  |  | POL2_
|  | dřevěné : 2*10,5 |  | 21 | [23 empty] | VV | 0
Díl: | 99 | Staveništní přesun hmot |  |  |  | 0 |  | 0 |  | 0 |  | 0 |  | 0 |  | 0 |  |  |  |  | 51.85 | [6 empty] | DIL
29 | 998218111R00 | Přesun hmot, mosty dřevěné, výšky do 10 m | t | 46.7089 |  | 0 |  | 0 |  | 0 | 21 | 0 | 0 | 0 | 0 | 0 |  | RTS 23/ I | RTS 22/ II | 1.11 | 51.85 |  | Práce | Běžná |  |  |  | POL1_1
Díl: | ON | Ostatní náklady |  |  |  | 0 |  | 0 |  | 0 |  | 0 |  | 0 |  | 0 |  |  |  |  | 0 | [6 empty] | DIL
30 | ON 01 | 1. hlavní prohlídka mostního objektu | kompl | 1 |  | 0 |  | 0 |  | 0 | 21 | 0 | 0 | 0 | 0 | 0 |  | Vlastní | Indiv | 0 | 0 |  | VRN | Běžná |  |  |  | POL99_8
31 | ON 02 | Zajištění mostního listu | kompl | 1 |  | 0 |  | 0 |  | 0 | 21 | 0 | 0 | 0 | 0 | 0 |  | Vlastní | Indiv | 0 | 0 |  | VRN | Běžná |  |  |  | POL99_8
32 | ON 03 | Laboratorní zkoušky | kompl | 1 |  | 0 |  | 0 |  | 0 | 21 | 0 | 0 | 0 | 0 | 0 |  | Vlastní | Indiv | 0 | 0 |  | VRN | Běžná |  |  |  | POL99_8
33 | ON 04 | Plán kontroly a údržby lávky | kompl | 1 |  | 0 |  | 0 |  | 0 | 21 | 0 | 0 | 0 | 0 | 0 |  | Vlastní | Indiv | 0 | 0 |  | VRN | Běžná |  |  |  | POL99_8
34 | ON 05 | Projekční práce pro účely stavby | kompl | 2 |  | 0 |  | 0 |  | 0 | 21 | 0 | 0 | 0 | 0 | 0 |  | Vlastní | Indiv | 0 | 0 |  | VRN | Běžná |  |  |  | POL99_8
|  | realizační dokumentace stavby (výkresy výztuže, změny během stavby) : 1 |  | 1 | [23 empty] | VV | 0
|  | dílenská dokumentace dřevěnných a ocelových konstrukcí : 1 |  | 1 | [23 empty] | VV | 0
35 | ON 06 | Označení lávky (ev. číslo a název toku) | kompl | 2 |  | 0 |  | 0 |  | 0 | 21 | 0 | 0 | 0 | 0 | 0 |  | Vlastní | Indiv | 0 | 0 |  | VRN | Běžná |  |  |  | POL99_8
|  | na samostatný sloupek s bet. patkou : 2 |  | 2 | [23 empty] | VV | 0
36 | ON 07 | Letopočet výstavby trvalým způsobem | kompl | 1 |  | 0 |  | 0 |  | 0 | 21 | 0 | 0 | 0 | 0 | 0 |  | Vlastní | Indiv | 0 | 0 |  | VRN | Běžná |  |  |  | POL99_8
37 | ON 08 | Přeložení, případně zrušení nepoužívaného sdělovacího kabelu | kpl | 1 |  | 0 |  | 0 |  | 0 | 21 | 0 | 0 | 0 | 0 | 0 |  | Vlastní | Indiv | 0 | 0 |  | VRN | Běžná |  |  |  | POL99_8
|  | vč. všech náležitostí : 1 |  | 1 | [23 empty] | VV | 0
[26 empty] | 15 | 21 | DPH
| Celkem |  |  |  |  | 0 | [19 empty] | 0 | 0 | SUM
Poznámky uchazeče k zadání
POPUZIV
END
Note on S6: Jedná se o informaci, zda se jedná o položku, která je do rozpočtu zadána z cenové soustavy RTS, nebo vlastní.
Note on T6: Jedná se o název CÚ, která je zadána u položky rozpočtu

## 004 001 Pol
Položkový rozpočet | [27 empty] | #TypZaznamu#
S: | 1608 | Chodník Edrovice - Janovice, k.ú. Rýmařov | [25 empty] | STA
O: | 004 | SO301 - dešťová kanalizace | [22 empty] | STA |  |  | OBJ
R: | 001 | SO301 - nové konstrukce - RTS II/2022 | [25 empty] | ROZ
P.č. | Číslo položky | Název položky | MJ | Množství | Cena / MJ | Celkem | Dodávka | Dodávka celk. | Montáž | Montáž celk. | DPH | Cena s DPH | Hmotnost / MJ | Hmotnost celk.(t) | Dem. hmotnost / MJ | Dem. hmotnost celk.(t) | Ceník | Cen. soustava / platnost | Cenová úroveň | Nhod / MJ | Nhod celk. | Dodavatel | Typ položky | Stav položky
Díl: | 1 | Zemní práce |  |  |  | 0 |  | 0 |  | 0 |  | 0 |  | 1686.49 |  | 0 |  |  |  |  | 2476.93 | [6 empty] | DIL
1 | 132201212R00 | Hloubení rýh š.do 200 cm hor.3 do 1000m3,STROJNĚ | m3 | 412.5025 |  | 0 |  | 0 |  | 0 | 21 | 0 | 0 | 0 | 0 | 0 |  | RTS 23/ I | RTS 22/ II | 0.16 | 66 |  | Práce | Běžná |  |  |  | POL1_
|  | - hloubení rýhy kanalizačních stok | [25 empty] | POP
|  | - 50% hor. 3 | [25 empty] | POP
|  | - průměrná hloubka výkopu STOKA A-1 = 1,35 m, STOKA A-2 = 1,45 m, STOKA A-3 = 0,90 m, STOKA B-1 = 1,45 m, STOKA B-2 = 1,30 m, STOKA C-1 = 1,50 m, STOKA C-2 = 1,50 m | [25 empty] | POP |  | - průměrná hloubka výkopu STOKA A-1 = 1,35 m, STOKA A-2 = 1,45 m, STOKA A-3 = 0,90 m, STOKA B-1 = 1,45 m, STOKA B-2 = 1,30 m, STOKA C-1 = 1,50 m, STOKA C-2 = 1,50 m
|  | STOKA A-1 - komunikace : 18,50*1,0*(1,35-0,40)*0,50 |  | 8.7875 | [23 empty] | VV | 0
|  | STOKA A-1 - komunikace - rozšíření pro roznášecí desku : 18,50*(1,60-1,0)*0,30*0,50 |  | 1.665 | [23 empty] | VV | 0
|  | STOKA A-1 - pod novým chodníkem : (78,0-18,50)*(1,35-0,25)*0,50 |  | 32.725 | [23 empty] | VV | 0
|  | STOKA A-2 - pod novým chodníkem : 109,50*1,0*(1,35-0,25)*0,50 |  | 60.225 | [23 empty] | VV | 0
|  | STOKA A-3 - zeleň : 35,30*1,0*(0,90-0,10)*0,50 |  | 14.12 | [23 empty] | VV | 0
|  | STOKA B-1 - komunikace : (10,50+8,50)*1,0*(1,45-0,40)*0,50 |  | 9.975 | [23 empty] | VV | 0
|  | STOKA B-1 - pod novým chodníkem : (119,30-25,0-10,50+8,50)*1,0*(1,45-0,25)*0,50 |  | 55.38 | [23 empty] | VV | 0
|  | STOKA B-2 - komunikace : (12,25+8,50+8,50+10,0)*1,0*(1,30-0,40)*0,50 |  | 17.6625 | [23 empty] | VV | 0
|  | STOKA B-2 - komunikace - rozšíření pro roznášecí desku : 12,25*(1,60-1,0)*0,30*0,50 |  | 1.1025 | [23 empty] | VV | 0
|  | STOKA B-2 - pod novým chodníkem : (386,60-12,25-8,50-8,50-10,0)*1,0*(1,30-0,25)*0,50 |  | 182.3587 | [23 empty] | VV | 0
|  | STOKA C-1 - pod novým chodníkem : 18,0*1,0*(1,50-0,25)*0,50 |  | 11.25 | [23 empty] | VV | 0
|  | STOKA C-2 - komunikace : 15,50*1,0*(1,50-0,40)*0,50 |  | 8.525 | [23 empty] | VV | 0
|  | STOKA C-2 - pod novým chodníkem : (56,30-9,35-15,50)*(1,50-0,25)*0,50 |  | 19.6562 | [23 empty] | VV | 0
|  | STOKA C-2 - zeleň : 9,35*1,0*(1,50-0,10)*0,50 |  | 6.545 | [23 empty] | VV | 0
|  | - ruční výkop : -17,475 |  | -17.475 | [23 empty] | VV | 0
2 | 132301212R00 | Hloubení rýh š.do 200 cm hor.4 do 1000 m3, STROJNĚ | m3 | 412.5025 |  | 0 |  | 0 |  | 0 | 21 | 0 | 0 | 0 | 0 | 0 |  | RTS 23/ I | RTS 22/ II | 0.3 | 123.75 |  | Práce | Běžná |  |  |  | POL1_
|  | - hloubení rýhy kanalizačních stok | [25 empty] | POP
|  | - 50% hor. 4 | [25 empty] | POP
|  | - průměrná hloubka výkopu STOKA A-1 = 1,35 m, STOKA A-2 = 1,45 m, STOKA A-3 = 0,90 m, STOKA B-1 = 1,45 m, STOKA B-2 = 1,30 m, STOKA C-1 = 1,50 m, STOKA C-2 = 1,50 m | [25 empty] | POP |  | - průměrná hloubka výkopu STOKA A-1 = 1,35 m, STOKA A-2 = 1,45 m, STOKA A-3 = 0,90 m, STOKA B-1 = 1,45 m, STOKA B-2 = 1,30 m, STOKA C-1 = 1,50 m, STOKA C-2 = 1,50 m
|  | STOKA A-1 - komunikace : 18,50*1,0*(1,35-0,40)*0,50 |  | 8.7875 | [23 empty] | VV | 0
|  | STOKA A-1 - komunikace - rozšíření pro roznášecí desku : 18,50*(1,60-1,0)*0,30*0,50 |  | 1.665 | [23 empty] | VV | 0
|  | STOKA A-1 - pod novým chodníkem : (78,0-18,50)*(1,35-0,25)*0,50 |  | 32.725 | [23 empty] | VV | 0
|  | STOKA A-2 - pod novým chodníkem : 109,50*1,0*(1,35-0,25)*0,50 |  | 60.225 | [23 empty] | VV | 0
|  | STOKA A-3 - zeleň : 35,30*1,0*(0,90-0,10)*0,50 |  | 14.12 | [23 empty] | VV | 0
|  | STOKA B-1 - komunikace : (10,50+8,50)*1,0*(1,45-0,40)*0,50 |  | 9.975 | [23 empty] | VV | 0
|  | STOKA B-1 - pod novým chodníkem : (119,30-25,0-10,50+8,50)*1,0*(1,45-0,25)*0,50 |  | 55.38 | [23 empty] | VV | 0
|  | STOKA B-2 - komunikace : (12,25+8,50+8,50+10,0)*1,0*(1,30-0,40)*0,50 |  | 17.6625 | [23 empty] | VV | 0
|  | STOKA B-2 - komunikace - rozšíření pro roznášecí desku : 12,25*(1,60-1,0)*0,30*0,50 |  | 1.1025 | [23 empty] | VV | 0
|  | STOKA B-2 - pod novým chodníkem : (386,60-12,25-8,50-8,50-10,0)*1,0*(1,30-0,25)*0,50 |  | 182.3587 | [23 empty] | VV | 0
|  | STOKA C-1 - pod novým chodníkem : 18,0*1,0*(1,50-0,25)*0,50 |  | 11.25 | [23 empty] | VV | 0
|  | STOKA C-2 - komunikace : 15,50*1,0*(1,50-0,40)*0,50 |  | 8.525 | [23 empty] | VV | 0
|  | STOKA C-2 - pod novým chodníkem : (56,30-9,35-15,50)*(1,50-0,25)*0,50 |  | 19.6562 | [23 empty] | VV | 0
|  | STOKA C-2 - zeleň : 9,35*1,0*(1,50-0,10)*0,50 |  | 6.545 | [23 empty] | VV | 0
|  | - ruční výkop : -17,475 |  | -17.475 | [23 empty] | VV | 0
3 | 132201111R00 | Hloubení rýh š.do 60 cm v hor.3 do 100 m3, STROJNĚ | m3 | 43.137 |  | 0 |  | 0 |  | 0 | 21 | 0 | 0 | 0 | 0 | 0 |  | RTS 23/ I | RTS 22/ II | 0.23 | 9.92 |  | Práce | Běžná |  |  |  | POL1_
|  | - hloubení rýhy přípojek uličních / obrubníkových vpustí | [25 empty] | POP
|  | - 50% hor. 3 | [25 empty] | POP
|  | - průměrná hloubka výkopu STOKA A-1 = 1,35 m, STOKA A-2 = 1,45 m, STOKA A-3 = 0,90 m, STOKA B-1 = 1,45 m, STOKA B-2 = 1,30 m, STOKA C-1 = 1,50 m, STOKA C-2 = 1,50 m | [25 empty] | POP |  | - průměrná hloubka výkopu STOKA A-1 = 1,35 m, STOKA A-2 = 1,45 m, STOKA A-3 = 0,90 m, STOKA B-1 = 1,45 m, STOKA B-2 = 1,30 m, STOKA C-1 = 1,50 m, STOKA C-2 = 1,50 m
|  | STOKA A-1 - pod novým chodníkem : 3*1,0*0,60*(1,35-0,25)*0,50 |  | 0.99 | [23 empty] | VV | 0
|  | STOKA A-2 - komunikace : 33,0*0,60*(1,45-0,40)*0,50 |  | 10.395 | [23 empty] | VV | 0
|  | STOKA A-2 - pod novým chodníkem : 2*1,0*0,60*(1,45-0,25)*0,50 |  | 0.72 | [23 empty] | VV | 0
|  | STOKA A-3 - zeleň : (10,80+3,0)*0,60*(0,90-0,10)*0,50 |  | 3.312 | [23 empty] | VV | 0
|  | STOKA B-1 - komunikace : (11,50+19,50)*0,60*(1,45-0,40)*0,50 |  | 9.765 | [23 empty] | VV | 0
|  | STOKA B-1 - pod novým chodníkem : (25,0+3*1,50)*0,60*(1,45-0,25)*0,50 |  | 10.62 | [23 empty] | VV | 0
|  | STOKA B-2 - komunikace : (3*1,0)*0,60*(1,30-0,40)*0,50 |  | 0.81 | [23 empty] | VV | 0
|  | STOKA B-2 - pod novým chodníkem : (7*1,0+2*1,50)*0,60*(1,30-0,25)*0,50 |  | 3.15 | [23 empty] | VV | 0
|  | STOKA C-1 - pod novým chodníkem : (3*1,50)*0,60*(1,50-0,25)*0,50 |  | 1.6875 | [23 empty] | VV | 0
|  | STOKA C-2 - pod novým chodníkem : (3*1,50)*0,60*(1,50-0,25)*0,50 |  | 1.6875 | [23 empty] | VV | 0
4 | 132301111R00 | Hloubení rýh š.do 60 cm v hor.4 do 100 m3,STROJNĚ | m3 | 43.137 |  | 0 |  | 0 |  | 0 | 21 | 0 | 0 | 0 | 0 | 0 |  | RTS 23/ I | RTS 22/ II | 0.39 | 16.82 |  | Práce | Běžná |  |  |  | POL1_
|  | - hloubení rýhy přípojek uličních / obrubníkových vpustí | [25 empty] | POP
|  | - 50% hor. 4 | [25 empty] | POP
|  | - průměrná hloubka výkopu STOKA A-1 = 1,35 m, STOKA A-2 = 1,45 m, STOKA A-3 = 0,90 m, STOKA B-1 = 1,45 m, STOKA B-2 = 1,30 m, STOKA C-1 = 1,50 m, STOKA C-2 = 1,50 m | [25 empty] | POP |  | - průměrná hloubka výkopu STOKA A-1 = 1,35 m, STOKA A-2 = 1,45 m, STOKA A-3 = 0,90 m, STOKA B-1 = 1,45 m, STOKA B-2 = 1,30 m, STOKA C-1 = 1,50 m, STOKA C-2 = 1,50 m
|  | STOKA A-1 - pod novým chodníkem : 3*1,0*0,60*(1,35-0,25)*0,50 |  | 0.99 | [23 empty] | VV | 0
|  | STOKA A-2 - komunikace : 33,0*0,60*(1,45-0,40)*0,50 |  | 10.395 | [23 empty] | VV | 0
|  | STOKA A-2 - pod novým chodníkem : 2*1,0*0,60*(1,45-0,25)*0,50 |  | 0.72 | [23 empty] | VV | 0
|  | STOKA A-3 - zeleň : (10,80+3,0)*0,60*(0,90-0,10)*0,50 |  | 3.312 | [23 empty] | VV | 0
|  | STOKA B-1 - komunikace : (11,50+19,50)*0,60*(1,45-0,40)*0,50 |  | 9.765 | [23 empty] | VV | 0
|  | STOKA B-1 - pod novým chodníkem : (25,0+3*1,50)*0,60*(1,45-0,25)*0,50 |  | 10.62 | [23 empty] | VV | 0
|  | STOKA B-2 - komunikace : (3*1,0)*0,60*(1,30-0,40)*0,50 |  | 0.81 | [23 empty] | VV | 0
|  | STOKA B-2 - pod novým chodníkem : (7*1,0+2*1,50)*0,60*(1,30-0,25)*0,50 |  | 3.15 | [23 empty] | VV | 0
|  | STOKA C-1 - pod novým chodníkem : (3*1,50)*0,60*(1,50-0,25)*0,50 |  | 1.6875 | [23 empty] | VV | 0
|  | STOKA C-2 - pod novým chodníkem : (3*1,50)*0,60*(1,50-0,25)*0,50 |  | 1.6875 | [23 empty] | VV | 0
|  | - ruční výkop : | [25 empty] | VV | 0
5 | 139601102R00 | Ruční výkop jam, rýh a šachet v hornině tř. 3 | m3 | 17.475 |  | 0 |  | 0 |  | 0 | 21 | 0 | 0 | 0 | 0 | 0 |  | RTS 23/ I | RTS 22/ II | 3.533 | 61.74 |  | Práce | Běžná |  |  |  | POL1_
|  | - 50% hor. 3 | [25 empty] | POP
|  | - průměrná hloubka výkopu STOKA A-1 = 1,35 m, STOKA A-2 = 1,45 m, STOKA A-3 = 0,90 m, STOKA B-1 = 1,45 m, STOKA B-2 = 1,30 m, STOKA C-1 = 1,50 m, STOKA C-2 = 1,50 m | [25 empty] | POP |  | - průměrná hloubka výkopu STOKA A-1 = 1,35 m, STOKA A-2 = 1,45 m, STOKA A-3 = 0,90 m, STOKA B-1 = 1,45 m, STOKA B-2 = 1,30 m, STOKA C-1 = 1,50 m, STOKA C-2 = 1,50 m
|  | - ruční výkop bude prováděn v prostoru křížení s ostatními IS - vodovod, kanalizace, cetin atd. | [25 empty] | POP
|  | STOKA A-1 - CETIN, VO : 2,0*1,0*(1,35-0,25)*0,50 |  | 1.1 | [23 empty] | VV | 0
|  | STOKA A-2 - VO : 2,0*1,0*(1,45-0,25)*0,50 |  | 1.2 | [23 empty] | VV | 0
|  | STOKA A-3 - CETIN, VO, NN : 3,0*1,0*(0,90-0,10)*0,50 |  | 1.2 | [23 empty] | VV | 0
|  | STOKA B-1 - CETIN, VO, VODOVOD : 6,0*1,0*(1,45-0,25)*0,50 |  | 3.6 | [23 empty] | VV | 0
|  | STOKA B-2 - CETIN, ČRA, VO, VODOVOD : 15,0*1,0*(1,30-0,25)*0,50 |  | 7.875 | [23 empty] | VV | 0
|  | STOKA C-1 - VO : 2,0*1,0*(1,50-0,25)*0,50 |  | 1.25 | [23 empty] | VV | 0
|  | STOKA C-2 - VO : 2,0*1,0*(1,50-0,25)*0,50 |  | 1.25 | [23 empty] | VV | 0
6 | 139601103R00 | Ruční výkop jam, rýh a šachet v hornině tř. 4 | m3 | 17.475 |  | 0 |  | 0 |  | 0 | 21 | 0 | 0 | 0 | 0 | 0 |  | RTS 23/ I | RTS 22/ II | 4.655 | 81.35 |  | Práce | Běžná |  |  |  | POL1_
|  | 50% hor. 4 | [25 empty] | POP
|  | - průměrná hloubka výkopu STOKA A-1 = 1,35 m, STOKA A-2 = 1,45 m, STOKA A-3 = 0,90 m, STOKA B-1 = 1,45 m, STOKA B-2 = 1,30 m, STOKA C-1 = 1,50 m, STOKA C-2 = 1,50 m | [25 empty] | POP |  | - průměrná hloubka výkopu STOKA A-1 = 1,35 m, STOKA A-2 = 1,45 m, STOKA A-3 = 0,90 m, STOKA B-1 = 1,45 m, STOKA B-2 = 1,30 m, STOKA C-1 = 1,50 m, STOKA C-2 = 1,50 m
|  | - ruční výkop bude prováděn v prostoru křížení s ostatními IS - vodovod, kanalizace, cetin atd. | [25 empty] | POP
|  | STOKA A-1 - CETIN, VO : 2,0*1,0*(1,35-0,25)*0,50 |  | 1.1 | [23 empty] | VV | 0
|  | STOKA A-2 - VO : 2,0*1,0*(1,45-0,25)*0,50 |  | 1.2 | [23 empty] | VV | 0
|  | STOKA A-3 - CETIN, VO, NN : 3,0*1,0*(0,90-0,10)*0,50 |  | 1.2 | [23 empty] | VV | 0
|  | STOKA B-1 - CETIN, VO, VODOVOD : 6,0*1,0*(1,45-0,25)*0,50 |  | 3.6 | [23 empty] | VV | 0
|  | STOKA B-2 - CETIN, ČRA, VO, VODOVOD : 15,0*1,0*(1,30-0,25)*0,50 |  | 7.875 | [23 empty] | VV | 0
|  | STOKA C-1 - VO : 2,0*1,0*(1,50-0,25)*0,50 |  | 1.25 | [23 empty] | VV | 0
|  | STOKA C-2 - VO : 2,0*1,0*(1,50-0,25)*0,50 |  | 1.25 | [23 empty] | VV | 0
7 | 131201201R00 | Hloubení zapažených jam v hor.3 do 100 m3 | m3 | 46.7437 |  | 0 |  | 0 |  | 0 | 21 | 0 | 0 | 0 | 0 | 0 |  | RTS 23/ I | RTS 22/ II | 2.249 | 105.13 |  | Práce | Běžná |  |  |  | POL1_
|  | - 50% hor. 3 | [25 empty] | POP
|  | - průměrná hloubka výkopu STOKA A-1 = 1,35 m, STOKA A-2 = 1,45 m, STOKA A-3 = 0,90 m, STOKA B-1 = 1,45 m, STOKA B-2 = 1,30 m, STOKA C-1 = 1,50 m, STOKA C-2 = 1,50 m | [25 empty] | POP |  | - průměrná hloubka výkopu STOKA A-1 = 1,35 m, STOKA A-2 = 1,45 m, STOKA A-3 = 0,90 m, STOKA B-1 = 1,45 m, STOKA B-2 = 1,30 m, STOKA C-1 = 1,50 m, STOKA C-2 = 1,50 m
|  | - hloubení jam pro šachty, uliční vpusti, vsakovací objekty | [25 empty] | POP
|  | STOKA A-1 - BET 1000 - ŠA1, ŠA3 : 2*1,50*1,50*(1,35-0,25)*0,50 |  | 2.475 | [23 empty] | VV | 0
|  | STOKA A-1 - PP 600 - ŠA2 : 1*1,0*1,0*(1,35-0,25)*0,50 |  | 0.55 | [23 empty] | VV | 0
|  | STOKA A-1 - UV, OV - OVA1, OVA2, OVA3 : 3*1,0*1,0*(1,35-0,25)*0,50 |  | 1.65 | [23 empty] | VV | 0
|  | STOKA A-2 - BET 1000 - ŠA4, ŠA8 : 2*1,50*1,50*(1,45-0,25)*0,50 |  | 2.7 | [23 empty] | VV | 0
|  | STOKA A-2 - PP 600 - ŠA5, ŠA6, ŠA7 : 3*1,0*1,0*(1,45-0,25)*0,50 |  | 1.8 | [23 empty] | VV | 0
|  | STOKA A-2 - UV, OV - UVA5, OVA6, OVA7 : 3*1,0*1,0*(1,45-0,25)*0,50 |  | 1.8 | [23 empty] | VV | 0
|  | STOKA A-3 - BET 1000 - ŠA9, ŠA10 : 2*1,50*1,50*(0,90-0,10)*0,50 |  | 1.8 | [23 empty] | VV | 0
|  | STOKA A-3 - PP 600 : 0 | [25 empty] | VV | 0
|  | STOKA A-3 - UV, OV - OVA8 : 1*1,0*1,0*(0,90-0,10)*0,50 |  | 0.4 | [23 empty] | VV | 0
|  | STOKA B-1 - BET 1000 - ŠB1, ŠB3 : 2*1,50*1,50*(1,45-0,25)*0,50 |  | 2.7 | [23 empty] | VV | 0
|  | STOKA B-1 - PP 600 - ŠB2 : 1*1,0*1,0*(1,45-0,25)*0,50 |  | 0.6 | [23 empty] | VV | 0
|  | STOKA B-1 - UV, OV - UVB15, UVB16, OVB1, OVB2, OVB3, OVB4 : 6*1,0*1,0*(1,45-0,25)*0,50 |  | 3.6 | [23 empty] | VV | 0
|  | STOKA B-2 - BET 1000 - ŠB4, ŠB5, ŠB7, ŠB9, ŠB11, ŠB13, ŠB15 : 7*1,50*1,50*(1,30-0,25)*0,50 |  | 8.2688 | [23 empty] | VV | 0
|  | STOKA B-2 - PP 600 - ŠB6, ŠB8, ŠB10, ŠB12, ŠB14 : 6*1,0*1,0*(1,30-0,25)*0,50 |  | 3.15 | [23 empty] | VV | 0
|  | STOKA B-2 - UV, OV - OVB5-OVB14 : 10*1,0*1,0*(1,30-0,25)*0,50 |  | 5.25 | [23 empty] | VV | 0
|  | STOKA C-1 - BET 1000 - ŠC1, ŠC2 : 2*1,50*1,50*(1,50-0,25)*0,50 |  | 2.8125 | [23 empty] | VV | 0
|  | STOKA C-1 - PP 600 : 0 | [25 empty] | VV | 0
|  | STOKA C-1 - UV, OV - OVC4, OVC5, OVC6 : 3*1,0*1,0*(1,50-0,25)*0,50 |  | 1.875 | [23 empty] | VV | 0
|  | STOKA C-2 - BET 1000 - ŠC3, ŠC5 : 2*1,50*1,50*(1,50-0,25)*0,50 |  | 2.8125 | [23 empty] | VV | 0
|  | STOKA C-2 - PP 600 - ŠC4 : 1*1,0*1,0*(1,50-0,25)*0,50 |  | 0.625 | [23 empty] | VV | 0
|  | STOKA C-2 - UV, OV - OVC1, OVC2, OVC3 : 3*1,0*1,0*(1,50-0,25)*0,50 |  | 1.875 | [23 empty] | VV | 0
8 | 131301201R00 | Hloubení zapažených jam v hor.4 do 100 m3 | m3 | 46.7437 |  | 0 |  | 0 |  | 0 | 21 | 0 | 0 | 0 | 0 | 0 |  | RTS 23/ I | RTS 22/ II | 2.965 | 138.6 |  | Práce | Běžná |  |  |  | POL1_
|  | - 50% hor. 4 | [25 empty] | POP
|  | - průměrná hloubka výkopu STOKA A-1 = 1,35 m, STOKA A-2 = 1,45 m, STOKA A-3 = 0,90 m, STOKA B-1 = 1,45 m, STOKA B-2 = 1,30 m, STOKA C-1 = 1,50 m, STOKA C-2 = 1,50 m | [25 empty] | POP |  | - průměrná hloubka výkopu STOKA A-1 = 1,35 m, STOKA A-2 = 1,45 m, STOKA A-3 = 0,90 m, STOKA B-1 = 1,45 m, STOKA B-2 = 1,30 m, STOKA C-1 = 1,50 m, STOKA C-2 = 1,50 m
|  | - hloubení jam pro šachty, uliční vpusti, vsakovací objekty | [25 empty] | POP
|  | STOKA A-1 - BET 1000 - ŠA1, ŠA3 : 2*1,50*1,50*(1,35-0,25)*0,50 |  | 2.475 | [23 empty] | VV | 0
|  | STOKA A-1 - PP 600 - ŠA2 : 1*1,0*1,0*(1,35-0,25)*0,50 |  | 0.55 | [23 empty] | VV | 0
|  | STOKA A-1 - UV, OV - OVA1, OVA2, OVA3 : 3*1,0*1,0*(1,35-0,25)*0,50 |  | 1.65 | [23 empty] | VV | 0
|  | STOKA A-2 - BET 1000 - ŠA4, ŠA8 : 2*1,50*1,50*(1,45-0,25)*0,50 |  | 2.7 | [23 empty] | VV | 0
|  | STOKA A-2 - PP 600 - ŠA5, ŠA6, ŠA7 : 3*1,0*1,0*(1,45-0,25)*0,50 |  | 1.8 | [23 empty] | VV | 0
|  | STOKA A-2 - UV, OV - UVA5, OVA6, OVA7 : 3*1,0*1,0*(1,45-0,25)*0,50 |  | 1.8 | [23 empty] | VV | 0
|  | STOKA A-3 - BET 1000 - ŠA9, ŠA10 : 2*1,50*1,50*(0,90-0,10)*0,50 |  | 1.8 | [23 empty] | VV | 0
|  | STOKA A-3 - PP 600 : 0 | [25 empty] | VV | 0
|  | STOKA A-3 - UV, OV - OVA8 : 1*1,0*1,0*(0,90-0,10)*0,50 |  | 0.4 | [23 empty] | VV | 0
|  | STOKA B-1 - BET 1000 - ŠB1, ŠB3 : 2*1,50*1,50*(1,45-0,25)*0,50 |  | 2.7 | [23 empty] | VV | 0
|  | STOKA B-1 - PP 600 - ŠB2 : 1*1,0*1,0*(1,45-0,25)*0,50 |  | 0.6 | [23 empty] | VV | 0
|  | STOKA B-1 - UV, OV - UVB15, UVB16, OVB1, OVB2, OVB3, OVB4 : 6*1,0*1,0*(1,45-0,25)*0,50 |  | 3.6 | [23 empty] | VV | 0
|  | STOKA B-2 - BET 1000 - ŠB4, ŠB5, ŠB7, ŠB9, ŠB11, ŠB13, ŠB15 : 7*1,50*1,50*(1,30-0,25)*0,50 |  | 8.2688 | [23 empty] | VV | 0
|  | STOKA B-2 - PP 600 - ŠB6, ŠB8, ŠB10, ŠB12, ŠB14 : 6*1,0*1,0*(1,30-0,25)*0,50 |  | 3.15 | [23 empty] | VV | 0
|  | STOKA B-2 - UV, OV - OVB5-OVB14 : 10*1,0*1,0*(1,30-0,25)*0,50 |  | 5.25 | [23 empty] | VV | 0
|  | STOKA C-1 - BET 1000 - ŠC1, ŠC2 : 2*1,50*1,50*(1,50-0,25)*0,50 |  | 2.8125 | [23 empty] | VV | 0
|  | STOKA C-1 - PP 600 : 0 | [25 empty] | VV | 0
|  | STOKA C-1 - UV, OV - OVC4, OVC5, OVC6 : 3*1,0*1,0*(1,50-0,25)*0,50 |  | 1.875 | [23 empty] | VV | 0
|  | STOKA C-2 - BET 1000 - ŠC3, ŠC5 : 2*1,50*1,50*(1,50-0,25)*0,50 |  | 2.8125 | [23 empty] | VV | 0
|  | STOKA C-2 - PP 600 - ŠC4 : 1*1,0*1,0*(1,50-0,25)*0,50 |  | 0.625 | [23 empty] | VV | 0
|  | STOKA C-2 - UV, OV - OVC1, OVC2, OVC3 : 3*1,0*1,0*(1,50-0,25)*0,50 |  | 1.875 | [23 empty] | VV | 0
9 | 161101101R00 | Svislé přemístění výkopku z hor.1-4 do 2,5 m | m3 | 592.264 |  | 0 |  | 0 |  | 0 | 21 | 0 | 0 | 0 | 0 | 0 |  | RTS 23/ I | RTS 22/ II | 0.345 | 204.33 |  | Práce | Běžná |  |  |  | POL1_
|  | - svislé přemístění výkopku, v rozsahu dle popisu položky | [25 empty] | POP
|  | hloubení rýh 200 cm - 50% : 412,5025*2*0,5 |  | 412.5025 | [23 empty] | VV | 0
|  | hloubení rýh 60 cm - 100% : 43,137*2 |  | 86.274 | [23 empty] | VV | 0
|  | hloubení jam - 100% : 46,74375*2 |  | 93.4875 | [23 empty] | VV | 0
10 | 122207119R00 | Příplatek za lepivost horniny 3 | m3 | 519.8582 |  | 0 |  | 0 |  | 0 | 21 | 0 | 0 | 0 | 0 | 0 |  | RTS 23/ I | RTS 22/ II | 0.027 | 14.04 |  | Práce | Běžná |  |  |  | POL1_
|  | hloubení rýh 200 : 412,5025 |  | 412.5025 | [23 empty] | VV | 0
|  | hloubení rýh 60 : 43,137 |  | 43.137 | [23 empty] | VV | 0
|  | hloubení jam : 46,74375 |  | 46.7437 | [23 empty] | VV | 0
|  | ruční výkop : 17,475 |  | 17.475 | [23 empty] | VV | 0
11 | 122307119R00 | Příplatek za lepivost hornina 4 | m3 | 519.8582 |  | 0 |  | 0 |  | 0 | 21 | 0 | 0 | 0 | 0 | 0 |  | RTS 23/ I | RTS 22/ II | 0.041 | 21.31 |  | Práce | Běžná |  |  |  | POL1_
|  | hloubení rýh 200 : 412,5025 |  | 412.5025 | [23 empty] | VV | 0
|  | hloubení rýh 60 : 43,137 |  | 43.137 | [23 empty] | VV | 0
|  | hloubení jam : 46,74375 |  | 46.7437 | [23 empty] | VV | 0
|  | ruční výkop : 17,475 |  | 17.475 | [23 empty] | VV | 0
12 | 130001101R00 | Příplatek za ztížené hloubení v blízkosti vedení | m3 | 34.95 |  | 0 |  | 0 |  | 0 | 21 | 0 | 0 | 0 | 0 | 0 |  | RTS 23/ I | RTS 22/ II | 1.763 | 61.62 |  | Práce | Běžná |  |  |  | POL1_
|  | - příplatek za hloubení v blízkosti vedení osatatních IS | [25 empty] | POP
|  | 17,475*2 |  | 34.95 | [23 empty] | VV | 0
13 | 151101101R00 | Pažení a rozepření stěn rýh - příložné - hl.do 2 m | m2 | 2396.93 |  | 0 |  | 0 |  | 0 | 21 | 0 | 0.00099 | 2.37 | 0 | 0 |  | RTS 23/ I | RTS 22/ II | 0.236 | 565.68 |  | Práce | Běžná |  |  |  | POL1_
|  | - pažení rýhy při hl. > nez 1,20 m | [25 empty] | POP
|  | - průměrná hloubka výkopu STOKA A-1 = 1,35 m, STOKA A-2 = 1,45 m, STOKA B-1 = 1,45 m, STOKA B-2 = 1,30 m, STOKA C-1 = 1,50 m, STOKA C-2 = 1,50 m | [25 empty] | POP |  | - průměrná hloubka výkopu STOKA A-1 = 1,35 m, STOKA A-2 = 1,45 m, STOKA B-1 = 1,45 m, STOKA B-2 = 1,30 m, STOKA C-1 = 1,50 m, STOKA C-2 = 1,50 m
|  | STOKA A-1 - komunikace : 18,50*1,35*2 |  | 49.95 | [23 empty] | VV | 0
|  | STOKA A-1 - pod novým chodníkem : (78,0-18,50)*1,35*2 |  | 160.65 | [23 empty] | VV | 0
|  | STOKA A-2 - pod novým chodníkem : 109,50*1,45*2 |  | 317.55 | [23 empty] | VV | 0
|  | STOKA B-1 - komunikace : (10,50+8,50)*1,45*2 |  | 55.1 | [23 empty] | VV | 0
|  | STOKA B-1 - pod novým chodníkem : (119,30-25,0-10,50+8,50)*1,45*2 |  | 267.67 | [23 empty] | VV | 0
|  | STOKA B-2 - komunikace : (12,25+8,50+8,50+10,0)*1,3*2 |  | 102.05 | [23 empty] | VV | 0
|  | STOKA B-2 - pod novým chodníkem : (386,60-12,25-8,50-8,50-10,0)*1,30*2 |  | 903.11 | [23 empty] | VV | 0
|  | STOKA C-1 - pod novým chodníkem : 18,0*1,50*2 |  | 54 | [23 empty] | VV | 0
|  | STOKA C-2 - komunikace : 15,50*1,50*2 |  | 46.5 | [23 empty] | VV | 0
|  | STOKA C-2 - pod novým chodníkem : (56,30-9,35-15,50)*1,50*2 |  | 94.35 | [23 empty] | VV | 0
|  | STOKA C-2 - zeleň : 9,35*1,50*2 |  | 28.05 | [23 empty] | VV | 0
|  | P STOKA A-1 - pod novým chodníkem : 3*1,0*1,35*2 |  | 8.1 | [23 empty] | VV | 0
|  | P STOKA A-2 - komunikace : 33,0*1,45*2 |  | 95.7 | [23 empty] | VV | 0
|  | P STOKA A-2 - pod novým chodníkem : 2*1,45*2 |  | 5.8 | [23 empty] | VV | 0
|  | P STOKA B-1 - komunikace : (11,50+19,50)*2 |  | 62 | [23 empty] | VV | 0
|  | P STOKA B-1 - komunikace : (25,0+3*1,50)*1,45*2 |  | 85.55 | [23 empty] | VV | 0
|  | P STOKA B-2 - komunikace : 3*1,30*2 |  | 7.8 | [23 empty] | VV | 0
|  | P STOKA B-2 - pod novým chodníkem : (7*1,0+2*1,50)*1,30*2 |  | 26 | [23 empty] | VV | 0
|  | P STOKA C-1 - pod novým chodníkem : (3*1,50)*1,50*2 |  | 13.5 | [23 empty] | VV | 0
|  | P STOKA C-2 - pod novým chodníkem : (3*1,50)*1,50*2 |  | 13.5 | [23 empty] | VV | 0
14 | 151101111R00 | Odstranění pažení stěn rýh - příložné - hl. do 2 m | m2 | 2396.93 |  | 0 |  | 0 |  | 0 | 21 | 0 | 0 | 0 | 0 | 0 |  | RTS 23/ I | RTS 22/ II | 0.07 | 167.79 |  | Práce | Běžná |  |  |  | POL1_
|  | - odstranění pažení z výkopu | [25 empty] | POP
15 | 564551111R00 | Zřízení podsypu/podkladu ze sypaniny tl. 15 cm | m2 | 832 |  | 0 |  | 0 |  | 0 | 21 | 0 | 0 | 0 | 0 | 0 |  | RTS 23/ I | RTS 22/ II | 0.016 | 13.31 |  | Práce | Běžná |  |  |  | POL1_
|  | - podsyp, lože tl. 0,150 m pod kanalizační potrubí | [25 empty] | POP
|  | - práce | [25 empty] | POP
|  | STOKA A-1 - komunikace : 18,50*1,0 |  | 18.5 | [23 empty] | VV | 0
|  | STOKA A-1 - pod novým chodníkem : (78,0-18,50)*1,0 |  | 59.5 | [23 empty] | VV | 0
|  | STOKA A-2 - pod novým chodníkem : 109,50*1,0 |  | 109.5 | [23 empty] | VV | 0
|  | STOKA B-1 - komunikace : (10,50+8,50)*1,0 |  | 19 | [23 empty] | VV | 0
|  | STOKA B-1 - pod novým chodníkem : (119,30-25,0-10,50+8,50)*1,0 |  | 92.3 | [23 empty] | VV | 0
|  | STOKA B-2 - komunikace : (12,25+8,50+8,50+10,0)*1,0 |  | 39.25 | [23 empty] | VV | 0
|  | STOKA B-2 - pod novým chodníkem : (386,60-12,25-8,50-8,50-10,0)*1,0 |  | 347.35 | [23 empty] | VV | 0
|  | STOKA C-1 - pod novým chodníkem : 18,0*1,0 |  | 18 | [23 empty] | VV | 0
|  | STOKA C-2 - komunikace : 15,50*1,0 |  | 15.5 | [23 empty] | VV | 0
|  | STOKA C-2 - pod novým chodníkem : (56,30-9,35-15,50)*1,0 |  | 31.45 | [23 empty] | VV | 0
|  | STOKA C-2 - zeleň : 9,35*1,0 |  | 9.35 | [23 empty] | VV | 0
|  | P STOKA A-1 - pod novým chodníkem : 3*1,0*0,60 |  | 1.8 | [23 empty] | VV | 0
|  | P STOKA A-2 - komunikace : 33,0*0,60 |  | 19.8 | [23 empty] | VV | 0
|  | P STOKA A-2 - pod novým chodníkem : 2*0,60 |  | 1.2 | [23 empty] | VV | 0
|  | P STOKA B-1 - komunikace : (11,50+19,50)*0,60 |  | 18.6 | [23 empty] | VV | 0
|  | P STOKA B-1 - komunikace : (25,0+3*1,50)*0,60 |  | 17.7 | [23 empty] | VV | 0
|  | P STOKA B-2 - komunikace : 3*0,60 |  | 1.8 | [23 empty] | VV | 0
|  | P STOKA B-2 - pod novým chodníkem : (7*1,0+2*1,50)*0,60 |  | 6 | [23 empty] | VV | 0
|  | P STOKA C-1 - pod novým chodníkem : (3*1,50)*0,60 |  | 2.7 | [23 empty] | VV | 0
|  | P STOKA C-2 - pod novým chodníkem : (3*1,50)*0,60 |  | 2.7 | [23 empty] | VV | 0
16 | 175101101RT2 | Obsyp potrubí bez prohození sypaniny s dodáním štěrkopísku frakce 0 - 22 mm | m3 | 442.7615 |  | 0 |  | 0 |  | 0 | 21 | 0 | 1.7 | 752.69 | 0 | 0 |  | RTS 23/ I | RTS 22/ II | 1.587 | 702.66 |  | Práce | Běžná |  |  |  | POL1_
|  | - obsyp kanalizačního potrubí, vždy 300 mm nad horní líc potrubí | [25 empty] | POP
|  | - práce | [25 empty] | POP
|  | STOKA A-1 - komunikace : 18,50*1,0*(0,25+0,30-3,14*0,125*0,125) |  | 9.2673 | [23 empty] | VV | 0
|  | STOKA A-1 - pod novým chodníkem : (78,0-18,50)*1,0*(0,25+0,30-3,14*0,125*0,125) |  | 29.8058 | [23 empty] | VV | 0
|  | STOKA A-2 - pod novým chodníkem : 109,50*1,0*(0,30+0,30-3,15*0,15*0,15) |  | 57.9392 | [23 empty] | VV | 0
|  | STOKA A-3 - zeleň : 35,30*1,0*(0,30+0,30-3,15*0,15*0,15) |  | 18.6781 | [23 empty] | VV | 0
|  | STOKA B-1 - komunikace : (10,50+8,50)*1,0*(0,25+0,30-3,14*0,125*0,125) |  | 9.5178 | [23 empty] | VV | 0
|  | STOKA B-1 - pod novým chodníkem : (119,30-25,0-10,50+8,50)*1,0*(0,2+0,30-3,14*0,1*0,1) |  | 43.2518 | [23 empty] | VV | 0
|  | STOKA B-2 - komunikace : (12,25+8,50+8,50+10,0)*1,0*(0,30+0,30-3,14*0,15*0,15) |  | 20.777 | [23 empty] | VV | 0
|  | STOKA B-2 - pod novým chodníkem : (386,60-12,25-8,50-8,50-10,0)*1,0*(0,30+0,30-3,14*0,15*0,15) |  | 183.8697 | [23 empty] | VV | 0
|  | STOKA C-1 - pod novým chodníkem : 18,0*1,0*(0,2+0,3-3,14*0,1*0,1) |  | 8.4348 | [23 empty] | VV | 0
|  | STOKA C-2 - komunikace : 15,50*1,0*(0,2+0,3-3,14*0,1*0,1) |  | 7.2633 | [23 empty] | VV | 0
|  | STOKA C-2 - pod novým chodníkem : (56,30-9,35-15,50)*1,0*(0,2+0,3-3,14*0,1*0,1) |  | 14.7375 | [23 empty] | VV | 0
|  | STOKA C-2 - zeleň : 9,35*1,0*(0,2+0,3-3,14*0,1*0,1) |  | 4.3814 | [23 empty] | VV | 0
|  | P STOKA A-1 - pod novým chodníkem : 3*1,0*0,60*(0,15+0,30-3,14*0,075*0,075) |  | 0.77821 | [23 empty] | VV | 0
|  | P STOKA A-2 - komunikace : 33,0*0,60*(0,15+0,30-3,14*0,075*0,075) |  | 8.5603 | [23 empty] | VV | 0
|  | P STOKA A-2 - pod novým chodníkem : 2*0,60*(0,15+0,30-3,14*0,075*0,075) |  | 0.51881 | [23 empty] | VV | 0
|  | P STOKA A-3 - zeleň : (10,80+3,0)*0,60*(0,15+0,30-3,14*0,075*0,075) |  | 3.5798 | [23 empty] | VV | 0
|  | P STOKA B-1 - komunikace : (11,50+19,50)*0,60*(0,15+0,30-3,14*0,075*0,075) |  | 8.0415 | [23 empty] | VV | 0
|  | P STOKA B-1 - komunikace : (25,0+3*1,50)*0,60*(0,15+0,30-3,14*0,075*0,075) |  | 7.6524 | [23 empty] | VV | 0
|  | P STOKA B-2 - komunikace : 3*0,60*(0,15+0,30-3,14*0,075*0,075) |  | 0.77821 | [23 empty] | VV | 0
|  | P STOKA B-2 - pod novým chodníkem : (7*1,0+2*1,50)*0,60*(0,15+0,30-3,14*0,075*0,075) |  | 2.594 | [23 empty] | VV | 0
|  | P STOKA C-1 - pod novým chodníkem : (3*1,50)*0,60*(0,15+0,30-3,14*0,075*0,075) |  | 1.1673 | [23 empty] | VV | 0
|  | P STOKA C-2 - pod novým chodníkem : (3*1,50)*0,60*(0,15+0,30-3,14*0,075*0,075) |  | 1.1673 | [23 empty] | VV | 0
17 | 174100010RA0 | Zásyp jam, rýh a šachet sypaninou | m3 | 438.853 |  | 0 |  | 0 |  | 0 | 21 | 0 | 0 | 0 | 0 | 0 |  | RTS 23/ I | RTS 22/ II | 0.28 | 122.88 |  | Agregovaná položka | Běžná |  |  |  | POL2_
|  | - zásyp rýh v prostoru pod komunikací, chodníkem, zelení | [25 empty] | POP
|  | - práce | [25 empty] | POP
|  | STOKA A-1 - komunikace : 18,50*1,0*(1,35-0,25-0,30-0,40) |  | 7.4 | [23 empty] | VV | 0
|  | STOKA A-1 - pod novým chodníkem : (78,0-18,50)*1,0*(1,35-0,25-0,30-0,25) |  | 32.725 | [23 empty] | VV | 0
|  | STOKA A-2 - pod novým chodníkem : 109,50*1,0*(1,45-0,30-0,30-0,40) |  | 49.275 | [23 empty] | VV | 0
|  | ZEM - STOKA A-3 - zeleň : 35,30*1,0*(0,90-0,30-0,30-0,10) |  | 7.06 | [23 empty] | VV | 0
|  | STOKA B-1 - komunikace : (10,50+8,50)*1,0*(1,45-0,25-0,30-0,40) |  | 9.5 | [23 empty] | VV | 0
|  | STOKA B-1 - pod novým chodníkem : (119,30-25,0-10,50+8,50)*1,0*(1,45-0,25-0,30-0,25) |  | 59.995 | [23 empty] | VV | 0
|  | STOKA B-2 - komunikace : (12,25+8,50+8,50+10,0)*1,0*(1,30-0,30-0,30-0,40) |  | 11.775 | [23 empty] | VV | 0
|  | STOKA B-2 - pod novým chodníkem : (386,60-12,25-8,50-8,50-10,0)*1,0*(1,30-0,30-0,30-0,25) |  | 156.3075 | [23 empty] | VV | 0
|  | STOKA C-1 - pod novým chodníkem : 18,0*1,0*(1,50-0,20-0,30-0,25) |  | 13.5 | [23 empty] | VV | 0
|  | STOKA C-2 - komunikace : 15,50*1,0*(1,50-0,20-0,30-0,40) |  | 9.3 | [23 empty] | VV | 0
|  | STOKA C-2 - pod novým chodníkem : (56,30-9,35-15,50)*1,0*(1,50-0,20-0,30-0,25) |  | 23.5875 | [23 empty] | VV | 0
|  | ZEM - STOKA C-2 - zeleň : 9,35*1,0*(1,50-0,20-0,30-0,10) |  | 8.415 | [23 empty] | VV | 0
|  | P STOKA A-1 - pod novým chodníkem : 3*1,0*0,60*(1,35-0,15-0,30-0,25) |  | 1.17 | [23 empty] | VV | 0
|  | P STOKA A-2 - komunikace : 33,0*0,60*(1,45-0,15-0,30-0,40) |  | 11.88 | [23 empty] | VV | 0
|  | P STOKA A-2 - pod novým chodníkem : 2*0,60*(1,45-0,15-0,30-0,25) |  | 0.9 | [23 empty] | VV | 0
|  | ZEM - P STOKA A-3 - zeleň : (10,80+3,0)*0,60*(0,90-0,15-0,30-0,10) |  | 2.898 | [23 empty] | VV | 0
|  | P STOKA B-1 - komunikace : (11,50+19,50)*0,60*(1,45-0,15-0,30-0,40) |  | 11.16 | [23 empty] | VV | 0
|  | P STOKA B-1 - pod novým chodníkem : (25,0+3*1,50)*0,60*(1,45-0,15-0,30-0,25) |  | 13.275 | [23 empty] | VV | 0
|  | P STOKA B-2 - komunikace : 3*0,60*(1,30-0,15-0,30-0,40) |  | 0.81 | [23 empty] | VV | 0
|  | P STOKA B-2 - pod novým chodníkem : (7*1,0+2*1,50)*0,60*(1,30-0,15-0,30-0,25) |  | 3.6 | [23 empty] | VV | 0
|  | P STOKA C-1 - pod novým chodníkem : (3*1,50)*0,60*(1,50-0,15-0,30-0,25) |  | 2.16 | [23 empty] | VV | 0
|  | P STOKA C-2 - pod novým chodníkem : (3*1,50)*0,60*(1,50-0,15-0,30-0,25) |  | 2.16 | [23 empty] | VV | 0
18 | 58344197R | Štěrkodrtě frakce 0-63 | t | 931.4316 |  | 0 |  | 0 |  | 0 | 21 | 0 | 1 | 931.43 | 0 | 0 | SPCM | RTS 23/ I | RTS 22/ II | 0 | 0 |  | Specifikace | Běžná |  |  |  | POL3_
|  | - materiál zásypu | [25 empty] | POP
|  | STOKA A-1 - komunikace : 18,50*1,0*(1,35-0,25-0,30-0,40)*2,20 |  | 16.28 | [23 empty] | VV | 0
|  | STOKA A-1 - pod novým chodníkem : (78,0-18,50)*1,0*(1,35-0,25-0,30-0,25)*2,20 |  | 71.995 | [23 empty] | VV | 0
|  | STOKA A-2 - pod novým chodníkem : 109,50*1,0*(1,45-0,30-0,30-0,40)*2,20 |  | 108.405 | [23 empty] | VV | 0
|  | STOKA B-1 - komunikace : (10,50+8,50)*1,0*(1,45-0,25-0,30-0,40)*2,20 |  | 20.9 | [23 empty] | VV | 0
|  | STOKA B-1 - pod novým chodníkem : (119,30-25,0-10,50+8,50)*1,0*(1,45-0,25-0,30-0,25)*2,20 |  | 131.989 | [23 empty] | VV | 0
|  | STOKA B-2 - komunikace : (12,25+8,50+8,50+10,0)*1,0*(1,30-0,30-0,30-0,40)*2,20 |  | 25.905 | [23 empty] | VV | 0
|  | STOKA B-2 - pod novým chodníkem : (386,60-12,25-8,50-8,50-10,0)*1,0*(1,30-0,30-0,30-0,25)*2,20 |  | 343.8765 | [23 empty] | VV | 0
|  | STOKA C-1 - pod novým chodníkem : 18,0*1,0*(1,50-0,20-0,30-0,25)*2,20 |  | 29.7 | [23 empty] | VV | 0
|  | STOKA C-2 - komunikace : 15,50*1,0*(1,50-0,20-0,30-0,40)*2,20 |  | 20.46 | [23 empty] | VV | 0
|  | STOKA C-2 - pod novým chodníkem : (56,30-9,35-15,50)*1,0*(1,50-0,20-0,30-0,25)*2,20 |  | 51.8925 | [23 empty] | VV | 0
|  | P STOKA A-1 - pod novým chodníkem : 3*1,0*0,60*(1,35-0,15-0,30-0,25)*2,20 |  | 2.574 | [23 empty] | VV | 0
|  | P STOKA A-2 - komunikace : 33,0*0,60*(1,45-0,15-0,30-0,40)*2,20 |  | 26.136 | [23 empty] | VV | 0
|  | P STOKA A-2 - pod novým chodníkem : 2*0,60*(1,45-0,15-0,30-0,25)*2,20 |  | 1.98 | [23 empty] | VV | 0
|  | ZEM - P STOKA A-3 - zeleň : (10,80+3,0)*0,60*(0,90-0,15-0,30-0,10)*2,20 |  | 6.3756 | [23 empty] | VV | 0
|  | P STOKA B-1 - komunikace : (11,50+19,50)*0,60*(1,45-0,15-0,30-0,40)*2,20 |  | 24.552 | [23 empty] | VV | 0
|  | P STOKA B-1 - pod novým chodníkem : (25,0+3*1,50)*0,60*(1,45-0,15-0,30-0,25)*2,20 |  | 29.205 | [23 empty] | VV | 0
|  | P STOKA B-2 - komunikace : 3*0,60*(1,30-0,15-0,30-0,40)*2,20 |  | 1.782 | [23 empty] | VV | 0
|  | P STOKA B-2 - pod novým chodníkem : (7*1,0+2*1,50)*0,60*(1,30-0,15-0,30-0,25)*2,20 |  | 7.92 | [23 empty] | VV | 0
|  | P STOKA C-1 - pod novým chodníkem : (3*1,50)*0,60*(1,50-0,15-0,30-0,25)*2,20 |  | 4.752 | [23 empty] | VV | 0
|  | P STOKA C-2 - pod novým chodníkem : (3*1,50)*0,60*(1,50-0,15-0,30-0,25)*2,20 |  | 4.752 | [23 empty] | VV | 0
Díl: | 2 | Základy a zvláštní zakládání |  |  |  | 0 |  | 0 |  | 0 |  | 0 |  | 35.74 |  | 0 |  |  |  |  | 21.02 | [6 empty] | DIL
19 | 273321411R00 | Železobeton základových desek C 25/30 | m3 | 7.38 |  | 0 |  | 0 |  | 0 | 21 | 0 | 2.525 | 18.63 | 0 | 0 |  | RTS 23/ I | RTS 22/ II | 0.48 | 3.54 |  | Práce | Běžná |  |  |  | POL1_
|  | - roznášecí deska v prostoru se sníženým krytím dešťové kanalizace | [25 empty] | POP
|  | - tloušťka 0,15 m, s osazením výztuže - KARI sítě prům. 8 mm (oko 100/100) | [25 empty] | POP
|  | STOKA B-1 - komunikace - roznášecí deska mezi šachtami ŠB1 a ŠA9 : 18,50*1,60*0,15 |  | 4.44 | [23 empty] | VV | 0
|  | STOKA B-2 - komunikace - roznášecí deska mezi šachtami ŠB4 a ŠB5 : 12,25*1,60*0,15 |  | 2.94 | [23 empty] | VV | 0
20 | 631313711R00 | Mazanina betonová tl. 8 - 12 cm C 25/30 | m3 | 6.775 |  | 0 |  | 0 |  | 0 | 21 | 0 | 2.525 | 17.11 | 0 | 0 |  | RTS 23/ I | RTS 22/ II | 2.58 | 17.48 |  | Práce | Běžná |  |  |  | POL1_
|  | - podkladní deska pod dna šachet, vpustí tl. 100 mm | [25 empty] | POP
|  | - práce vč. materiáluVčetně vytvoření dilatačních spár, bez zaplnění. | [25 empty] | POP
|  | STOKA A-2 - UV, OV - UVA5, OVA6, OVA7 : 3*1,0*1,0*0,10 |  | 0.3 | [23 empty] | VV | 0
|  | STOKA A-3 - BET 1000 - ŠA9, ŠA10 : 2*1,50*1,50*0,10 |  | 0.45 | [23 empty] | VV | 0
|  | STOKA A-3 - PP 600 : 0 | [25 empty] | VV | 0
|  | STOKA A-3 - UV, OV - OVA8 : 1*1,0*1,0*0,10 |  | 0.1 | [23 empty] | VV | 0
|  | STOKA B-1 - BET 1000 - ŠB1, ŠB3 : 2*1,50*1,50*0,10 |  | 0.45 | [23 empty] | VV | 0
|  | STOKA B-1 - PP 600 - ŠB2 : 1*1,0*1,0*0,10 |  | 0.1 | [23 empty] | VV | 0
|  | STOKA B-1 - UV, OV - UVB15, UVB16, OVB1, OVB2, OVB3, OVB4 : 6*1,0*1,0*0,10 |  | 0.6 | [23 empty] | VV | 0
|  | STOKA B-2 - BET 1000 - ŠB4, ŠB5, ŠB7, ŠB9, ŠB11, ŠB13, ŠB15 : 7*1,50*1,50*0,10 |  | 1.575 | [23 empty] | VV | 0
|  | STOKA B-2 - PP 600 - ŠB6, ŠB8, ŠB10, ŠB12, ŠB14 : 6*1,0*1,0*0,10 |  | 0.6 | [23 empty] | VV | 0
|  | STOKA B-2 - UV, OV - OVB5-OVB14 : 10*1,0*1,0*0,10 |  | 1 | [23 empty] | VV | 0
|  | STOKA C-1 - BET 1000 - ŠC1, ŠC2 : 2*1,50*1,50*0,10 |  | 0.45 | [23 empty] | VV | 0
|  | STOKA C-1 - PP 600 : 0 | [25 empty] | VV | 0
|  | STOKA C-1 - UV, OV - OVC4, OVC5, OVC6 : 3*1,0*1,0*0,10 |  | 0.3 | [23 empty] | VV | 0
|  | STOKA C-2 - BET 1000 - ŠC3, ŠC5 : 2*1,50*1,50*0,10 |  | 0.45 | [23 empty] | VV | 0
|  | STOKA C-2 - PP 600 - ŠC4 : 1*1,0*1,0*0,10 |  | 0.1 | [23 empty] | VV | 0
|  | STOKA C-2 - UV, OV - OVC1, OVC2, OVC3 : 3*1,0*1,0*0,10 |  | 0.3 | [23 empty] | VV | 0
Díl: | 8 | Trubní vedení |  |  |  | 0 |  | 0 |  | 0 |  | 0 |  | 73.75 |  | 0 |  |  |  |  | 910.48 | [6 empty] | DIL
21 | 286971520R | Dno šachtové 600/315mm přímé pro potrubí KG | kus | 5 |  | 0 |  | 0 |  | 0 | 21 | 0 | 0.0258 | 0.13 | 0 | 0 | SPCM | RTS 23/ I | RTS 22/ II | 0 | 0 |  | Specifikace | Běžná |  |  |  | POL3_
|  | - dno pro šachty - ŠB6, ŠB8, ŠB10, ŠB12, ŠB14 | [25 empty] | POP
22 | 286971513R | Dno šachtové 600/250mm přímé pro potrubí KG | kus | 2 |  | 0 |  | 0 |  | 0 | 21 | 0 | 0.0237 | 0.05 | 0 | 0 | SPCM | RTS 23/ I | RTS 22/ II | 0 | 0 |  | Specifikace | Běžná |  |  |  | POL3_
|  | - dno pro šachty - ŠA2, ŠA6 | [25 empty] | POP
23 | 286971514R | Dno šachtové 600/250mm úh 30° pro potrubí KG | kus | 1 |  | 0 |  | 0 |  | 0 | 21 | 0 | 0.0237 | 0.02 | 0 | 0 | SPCM | RTS 23/ I | RTS 22/ II | 0 | 0 |  | Specifikace | Běžná |  |  |  | POL3_
|  | - dno pro šachtu - ŠA5 | [25 empty] | POP
24 | 286971516R | Dno šachtové 600/250mm úh 90° pro potrubí KG | kus | 1 |  | 0 |  | 0 |  | 0 | 21 | 0 | 0.0237 | 0.02 | 0 | 0 | SPCM | RTS 23/ I | RTS 22/ II | 0 | 0 |  | Specifikace | Běžná |  |  |  | POL3_
|  | - dno pro šachtu - ŠA7 | [25 empty] | POP
25 | 286971518R | Dno šachtové 600/250mm typ X pro potrubí KG | kus | 1 |  | 0 |  | 0 |  | 0 | 21 | 0 | 0.0275 | 0.03 | 0 | 0 | SPCM | RTS 23/ I | RTS 22/ II | 0 | 0 |  | Specifikace | Běžná |  |  |  | POL3_
|  | - dno sběrné pro šachtu - ŠB2 | [25 empty] | POP
26 | 286971507R | Dno šachtové 600/200mm přímé pro potrubí KG | kus | 1 |  | 0 |  | 0 |  | 0 | 21 | 0 | 0.022 | 0.02 | 0 | 0 | SPCM | RTS 23/ I | RTS 22/ II | 0 | 0 |  | Specifikace | Běžná |  |  |  | POL3_
|  | - dno pro šachtu - ŠC4 | [25 empty] | POP
27 | 28697153R | Roura šachtová korugovaná bez hrdla 600/1000 mm | kus | 11 |  | 0 |  | 0 |  | 0 | 21 | 0 | 0.0131 | 0.14 | 0 | 0 | SPCM | RTS 23/ I | RTS 22/ II | 0 | 0 |  | Specifikace | Běžná |  |  |  | POL3_
|  | - konstrukce šachet - ŠA2, ŠA5, ŠA6, ŠA7, ŠB2, ŠB6, ŠB7, ŠB10, ŠB12, ŠB14, ŠC4 | [25 empty] | POP
28 | 894431112R00 | Osazení plastové šachty z dílů prům.600 mm | kus | 11 |  | 0 |  | 0 |  | 0 | 21 | 0 | 0 | 0 | 0 | 0 |  | RTS 23/ I | RTS 22/ II | 1.25 | 13.75 |  | Práce | Běžná |  |  |  | POL1_
|  | - konstrukce šachet - ŠA2, ŠA5, ŠA6, ŠA7, ŠB2, ŠB6, ŠB7, ŠB10, ŠB12, ŠB14, ŠC4 | [25 empty] | POP
29 | 28697166R | Adaptér teleskopický PP 600 | kus | 11 |  | 0 |  | 0 |  | 0 | 21 | 0 | 0.012 | 0.13 | 0 | 0 | SPCM | RTS 23/ I | RTS 22/ II | 0 | 0 |  | Specifikace | Běžná |  |  |  | POL3_
|  | - konstrukce šachet - ŠA2, ŠA5, ŠA6, ŠA7, ŠB2, ŠB6, ŠB7, ŠB10, ŠB12, ŠB14, ŠC4 | [25 empty] | POP
30 | 286971421R | Vpusť silniční se sifonem 315/150 mm PVC-U vč. dna | kus | 30 |  | 0 |  | 0 |  | 0 | 21 | 0 | 0.00704 | 0.21 | 0 | 0 | SPCM | RTS 23/ I | RTS 22/ II | 0 | 0 |  | Specifikace | Běžná |  |  |  | POL3_
|  | - konstrukce OV - OVA1-8, OVB1-14, OVC1-6, UVA5, UVB15, UVB16 - vč. slepého dna | [25 empty] | POP
|  | STOKA A : 7+1 |  | 8 | [23 empty] | VV | 0
|  | STOKA B : 14+2 |  | 16 | [23 empty] | VV | 0
|  | STOKA C : 6 |  | 6 | [23 empty] | VV | 0
31 | 286971495R | Roura šachtová bez hrdla a těsnění 315/375 mm teleskopická | kus | 30 |  | 0 |  | 0 |  | 0 | 21 | 0 | 0.003 | 0.09 | 0 | 0 | SPCM | RTS 23/ I | RTS 22/ II | 0 | 0 |  | Specifikace | Běžná |  |  |  | POL3_
|  | - konstrukce OV - OVA1-8, OVB1-14, OVC1-6, UVA5, UVB15, UVB16 | [25 empty] | POP
|  | STOKA A : 7+1 |  | 8 | [23 empty] | VV | 0
|  | STOKA B : 14+2 |  | 16 | [23 empty] | VV | 0
|  | STOKA C : 6 |  | 6 | [23 empty] | VV | 0
32 | 894432111R00 | Osazení plastové šachty revizní prům.315 mm | kus | 30 |  | 0 |  | 0 |  | 0 | 21 | 0 | 0 | 0 | 0 | 0 |  | RTS 23/ I | RTS 22/ II | 0.52 | 15.6 |  | Práce | Běžná |  |  |  | POL1_
|  | - konstrukce OV - OVA1-8, OVB1-14, OVC1-6, UVA5, UVB15, UVB16 | [25 empty] | POP
|  | STOKA A : 7+1 |  | 8 | [23 empty] | VV | 0
|  | STOKA B : 14+2 |  | 16 | [23 empty] | VV | 0
|  | STOKA C : 6 |  | 6 | [23 empty] | VV | 0
33 | 55243085R | Vpusť chodníková boční litina 600 C250/600 | kus | 27 |  | 0 |  | 0 |  | 0 | 21 | 0 | 0.075 | 2.03 | 0 | 0 | SPCM | RTS 23/ I | RTS 22/ II | 0 | 0 |  | Specifikace | Běžná |  |  |  | POL3_
|  | - konstrukce OV - OVA1-8, OVB1-14, OVC1-6 | [25 empty] | POP
|  | STOKA A : 7 |  | 7 | [23 empty] | VV | 0
|  | STOKA B : 14 |  | 14 | [23 empty] | VV | 0
|  | STOKA C : 6 |  | 6 | [23 empty] | VV | 0
34 | 55243072R | Mříž dešťová šedá litina 315/40 t obdél. do teleskopu | kus | 3 |  | 0 |  | 0 |  | 0 | 21 | 0 | 0.04 | 0.12 | 0 | 0 | SPCM | RTS 23/ I | RTS 22/ II | 0 | 0 |  | Specifikace | Běžná |  |  |  | POL3_
|  | - mříž ul. vpusti , D400, rozměr 420x340 mm | [25 empty] | POP
|  | - uliční vpusť 315, UVA5, UVB15, UVB16 | [25 empty] | POP
35 | 59224368.AR | Dno šachetní přímé TBZ-Q.1 100/100 V max. 60 | kus | 19 |  | 0 |  | 0 |  | 0 | 21 | 0 | 2.1 | 39.9 | 0 | 0 | SPCM | RTS 23/ I | RTS 22/ II | 0 | 0 |  | Specifikace | Běžná |  |  |  | POL3_
|  | - konstrukce betonových šachet DN1000 | [25 empty] | POP
|  | - šachetní dna - tvar a dimenze den jednotlivých šachet je specifikovaná přílohou D.3.5 | [25 empty] | POP
|  | - pro šachty ŠA1, ŠA3, ŠA4, ŠA8, ŠA10, ŠA9, ŠB1, ŠB3, ŠB4, ŠB5, ŠB7, ŠB9, ŠB11, ŠB13, ŠB15, ŠC1, ŠC2, ŠC3, ŠC5 | [25 empty] | POP |  | - pro šachty ŠA1, ŠA3, ŠA4, ŠA8, ŠA10, ŠA9, ŠB1, ŠB3, ŠB4, ŠB5, ŠB7, ŠB9, ŠB11, ŠB13, ŠB15, ŠC1, ŠC2, ŠC3, ŠC5
|  | STOKA A : 6 |  | 6 | [23 empty] | VV | 0
|  | STOKA B : 9 |  | 9 | [23 empty] | VV | 0
|  | STOKA C : 4 |  | 4 | [23 empty] | VV | 0
36 | 59224356.AR | Skruž šachetní TBS-Q.1 100/25/12 | kus | 6 |  | 0 |  | 0 |  | 0 | 21 | 0 | 0.25 | 1.5 | 0 | 0 | SPCM | RTS 23/ I | RTS 22/ II | 0 | 0 |  | Specifikace | Běžná |  |  |  | POL3_
|  | - konstrukce betonovýc šachet DN1000 | [25 empty] | POP
|  | - bet. skruž 100/25 | [25 empty] | POP
|  | - pro šachty ŠA1, ŠA3, ŠA10, ŠB7, ŠB13, ŠC5 | [25 empty] | POP
|  | STOKA A : 3 |  | 3 | [23 empty] | VV | 0
|  | STOKA B : 2 |  | 2 | [23 empty] | VV | 0
|  | STOKA C : 1 |  | 1 | [23 empty] | VV | 0
37 | 59224361.AR | Skruž šachetní TBS-Q.1 100/50/12 PS | kus | 11 |  | 0 |  | 0 |  | 0 | 21 | 0 | 0.5 | 5.5 | 0 | 0 | SPCM | RTS 23/ I | RTS 22/ II | 0 | 0 |  | Specifikace | Běžná |  |  |  | POL3_
|  | - konstrukce betonovýc šachet DN1000 | [25 empty] | POP
|  | - bet. skruž 100/50 | [25 empty] | POP
|  | - pro šachty ŠA4, ŠA8, ŠB1, ŠB3, ŠB4, ŠB9, ŠB11, ŠB15, ŠC1, ŠC2, ŠC3 | [25 empty] | POP
|  | STOKA A : 2 |  | 2 | [23 empty] | VV | 0
|  | STOKA B : 6 |  | 6 | [23 empty] | VV | 0
|  | STOKA C : 3 |  | 3 | [23 empty] | VV | 0
38 | 59224354R | Deska zákrytová TZK-Q.1 100-63/17 | kus | 19 |  | 0 |  | 0 |  | 0 | 21 | 0 | 0.43 | 8.17 | 0 | 0 | SPCM | RTS 23/ I | RTS 22/ II | 0 | 0 |  | Specifikace | Běžná |  |  |  | POL3_
|  | - konstrukce betonovýc šachet DN1000 | [25 empty] | POP
|  | - zákrytová deska 1100/165 mm | [25 empty] | POP
|  | - pro šachty ŠA1, ŠA3, ŠA4, ŠA8, ŠA10, ŠA9, ŠB1, ŠB3, ŠB4, ŠB5, ŠB7, ŠB9, ŠB11, ŠB13, ŠB15, ŠC1, ŠC2, ŠC3, ŠC5 | [25 empty] | POP |  | - pro šachty ŠA1, ŠA3, ŠA4, ŠA8, ŠA10, ŠA9, ŠB1, ŠB3, ŠB4, ŠB5, ŠB7, ŠB9, ŠB11, ŠB13, ŠB15, ŠC1, ŠC2, ŠC3, ŠC5
|  | STOKA A : 6 |  | 6 | [23 empty] | VV | 0
|  | STOKA B : 9 |  | 9 | [23 empty] | VV | 0
|  | STOKA C : 4 |  | 4 | [23 empty] | VV | 0
39 | 59224174.AR | Prstenec vyrovnávací TBW-Q 625/40/120 | kus | 3 |  | 0 |  | 0 |  | 0 | 21 | 0 | 0.024 | 0.07 | 0 | 0 | SPCM | RTS 23/ I | RTS 22/ II | 0 | 0 |  | Specifikace | Běžná |  |  |  | POL3_
|  | - konstrukce betonovýc šachet DN1000 | [25 empty] | POP
|  | - vyrovnávací prstenec v=40 mm | [25 empty] | POP
|  | - pro šachty ŠB7, ŠB9, ŠB11 | [25 empty] | POP
|  | STOKA B : 3*1 |  | 3 | [23 empty] | VV | 0
40 | 59224175R | Prstenec vyrovnávací TBW-Q 625/60/120 | kus | 1 |  | 0 |  | 0 |  | 0 | 21 | 0 | 0.039 | 0.04 | 0 | 0 | SPCM | RTS 23/ I | RTS 22/ II | 0 | 0 |  | Specifikace | Běžná |  |  |  | POL3_
|  | - konstrukce betonovýc šachet DN1000 | [25 empty] | POP
|  | - vyrovnávací prstenec v= 60 mm | [25 empty] | POP
|  | - pro šachtu ŠB1 | [25 empty] | POP
|  | STOKA B : 1 |  | 1 | [23 empty] | VV | 0
41 | 59224176R | Prstenec vyrovnávací TBW-Q 625/80/120 | kus | 10 |  | 0 |  | 0 |  | 0 | 21 | 0 | 0.051 | 0.51 | 0 | 0 | SPCM | RTS 23/ I | RTS 22/ II | 0 | 0 |  | Specifikace | Běžná |  |  |  | POL3_
|  | - konstrukce betonovýc šachet DN1000 | [25 empty] | POP
|  | - vrovnávací prstenec výška=80 mm | [25 empty] | POP
|  | - pro šachty ŠA3-2x, ŠA8-1x, ŠB3-1x, ŠB15-2x, ŠC2-1x, ŠC3-1x, ŠC5-2x | [25 empty] | POP
|  | STOKA A : 3 |  | 3 | [23 empty] | VV | 0
|  | STOKA B : 3 |  | 3 | [23 empty] | VV | 0
|  | STOKA C : 4 |  | 4 | [23 empty] | VV | 0
42 | 59224177R | Prstenec vyrovnávací TBW-Q 625/100/120 | kus | 5 |  | 0 |  | 0 |  | 0 | 21 | 0 | 0.068 | 0.34 | 0 | 0 | SPCM | RTS 23/ I | RTS 22/ II | 0 | 0 |  | Specifikace | Běžná |  |  |  | POL3_
|  | - konstrukce betonovýc šachet DN1000 | [25 empty] | POP
|  | - vyrovnávací prstenec výška = 100 mm | [25 empty] | POP
|  | - pro šachty ŠA10-1x, ŠA9-2x, ŠB13-2x | [25 empty] | POP
|  | STOKA A : 3 |  | 3 | [23 empty] | VV | 0
|  | STOKA 2 : 2 |  | 2 | [23 empty] | VV | 0
43 | 59224177.AR | Prstenec vyrovnávací TBW-Q 625/120/120 | kus | 6 |  | 0 |  | 0 |  | 0 | 21 | 0 | 0.08 | 0.48 | 0 | 0 | SPCM | RTS 23/ I | RTS 22/ II | 0 | 0 |  | Specifikace | Běžná |  |  |  | POL3_
|  | - konstrukce betonovýc šachet DN1000 | [25 empty] | POP
|  | - vyrovnávací prstenec výška 120 mm | [25 empty] | POP
|  | - pro šachty ŠA1-2x,ŠA4-2x,ŠA10-1x, ŠC1-1x | [25 empty] | POP
|  | STOKA A : 5 |  | 5 | [23 empty] | VV | 0
|  | STOKA C : 1 |  | 1 | [23 empty] | VV | 0
44 | 28695985R | Kroužek těsnicí DN 1000 | kus | 19 |  | 0 |  | 0 |  | 0 | 21 | 0 | 0.002 | 0.04 | 0 | 0 | SPCM | RTS 23/ I | RTS 22/ II | 0 | 0 |  | Specifikace | Běžná |  |  |  | POL3_
|  | - konstrukce betonovýc šachet DN1000 | [25 empty] | POP
|  | - těsnění 2 ks / 1 šachtu | [25 empty] | POP
|  | - pro šachty ŠA1, ŠA3, ŠA4, ŠA8, ŠA10, ŠA9, ŠB1, ŠB3, ŠB4, ŠB5, ŠB7, ŠB9, ŠB11, ŠB13, ŠB15, ŠC1, ŠC2, ŠC3, ŠC5 | [25 empty] | POP |  | - pro šachty ŠA1, ŠA3, ŠA4, ŠA8, ŠA10, ŠA9, ŠB1, ŠB3, ŠB4, ŠB5, ŠB7, ŠB9, ŠB11, ŠB13, ŠB15, ŠC1, ŠC2, ŠC3, ŠC5
|  | STOKA A : 6 |  | 6 | [23 empty] | VV | 0
|  | STOKA B : 9 |  | 9 | [23 empty] | VV | 0
|  | STOKA C : 4 |  | 4 | [23 empty] | VV | 0
45 | 55241711R | Poklop litina 600/100 B125 Wavin | kus | 30 |  | 0 |  | 0 |  | 0 | 21 | 0 | 0.088 | 2.64 | 0 | 0 | SPCM | RTS 23/ I | RTS 22/ II | 0 | 0 |  | Specifikace | Běžná |  |  |  | POL3_
|  | - litinové poklopy se zámkem, B125 | [25 empty] | POP
|  | - pro plastnové šachty - ŠA2, ŠA5, ŠA6, ŠA7, ŠB2, ŠB6, ŠB7, ŠB10, ŠB12, ŠB14, ŠC4 | [25 empty] | POP
|  | - pro betonové šachty - ŠA1, ŠA3, ŠA4, ŠA8, ŠA10, ŠA9, ŠB1, ŠB3, ŠB4, ŠB5, ŠB7, ŠB9, ŠB11, ŠB13, ŠB15, ŠC1, ŠC2, ŠC3, ŠC5 | [25 empty] | POP |  | - pro betonové šachty - ŠA1, ŠA3, ŠA4, ŠA8, ŠA10, ŠA9, ŠB1, ŠB3, ŠB4, ŠB5, ŠB7, ŠB9, ŠB11, ŠB13, ŠB15, ŠC1, ŠC2, ŠC3, ŠC5
|  | STOKA A : 6+4 |  | 10 | [23 empty] | VV | 0
|  | STOKA B : 9+6 |  | 15 | [23 empty] | VV | 0
|  | STOKA C : 4+1 |  | 5 | [23 empty] | VV | 0
46 | 894422111R00 | Osazení betonových dílců šachet | kus | 80 |  | 0 |  | 0 |  | 0 | 21 | 0 | 0 | 0 | 0 | 0 |  | RTS 23/ I | RTS 22/ II | 0.9 | 72 |  | Práce | Běžná |  |  |  | POL1_
|  | - konstrukce betonovýc šachet DN1000 a osazení jednotlivých dílců | [25 empty] | POP
|  | dna : 19 |  | 19 | [23 empty] | VV | 0
|  | skruže 500 : 11 |  | 11 | [23 empty] | VV | 0
|  | skruže 250 : 6 |  | 6 | [23 empty] | VV | 0
|  | zákrytová deska : 19 |  | 19 | [23 empty] | VV | 0
|  | prstýnek 40 : 3 |  | 3 | [23 empty] | VV | 0
|  | prstýnek 60 : 1 |  | 1 | [23 empty] | VV | 0
|  | prstýnek 80 : 10 |  | 10 | [23 empty] | VV | 0
|  | prstýnek 100 : 5 |  | 5 | [23 empty] | VV | 0
|  | prstýnek 120 : 6 |  | 6 | [23 empty] | VV | 0
47 | 28611272.AR | Trubka kanalizační KGEM SN 8 PVC 315x9,2x5000 | kus | 61 |  | 0 |  | 0 |  | 0 | 21 | 0 | 0.06185 | 3.77 | 0 | 0 | SPCM | RTS 23/ I | RTS 22/ II | 0 | 0 |  | Specifikace | Běžná |  |  |  | POL3_
|  | - potrubí stoky B-2 | [25 empty] | POP
|  | STOKA B-2 : 61 |  | 61 | [23 empty] | VV | 0
48 | 28611271.AR | Trubka kanalizační KGEM SN 8 PVC 315x9,2x3000 | kus | 1 |  | 0 |  | 0 |  | 0 | 21 | 0 | 0.03711 | 0.04 | 0 | 0 | SPCM | RTS 23/ I | RTS 22/ II | 0 | 0 |  | Specifikace | Běžná |  |  |  | POL3_
|  | - potrubí stoky B-2 | [25 empty] | POP
|  | STOKA B-2 : 1 |  | 1 | [23 empty] | VV | 0
49 | 28611270.AR | Trubka kanalizační KGEM SN 8 PVC 315x9,2x1000 | kus | 1 |  | 0 |  | 0 |  | 0 | 21 | 0 | 0.01237 | 0.01 | 0 | 0 | SPCM | RTS 23/ I | RTS 22/ II | 0 | 0 |  | Specifikace | Běžná |  |  |  | POL3_
|  | - potrubí stoky B-2 | [25 empty] | POP
|  | STOKA B-2 : 1 |  | 1 | [23 empty] | VV | 0
50 | 28611268.AR | Trubka kanalizační KGEM SN 8 PVC 250x7,3x5000 | kus | 50 |  | 0 |  | 0 |  | 0 | 21 | 0 | 0.03895 | 1.95 | 0 | 0 | SPCM | RTS 23/ I | RTS 22/ II | 0 | 0 |  | Specifikace | Běžná |  |  |  | POL3_
|  | - potrubí stok A-1, A-2, B-1, B-2 | [25 empty] | POP
|  | STOKA A-1 : 13 |  | 13 | [23 empty] | VV | 0
|  | STOKA A-2 : 20 |  | 20 | [23 empty] | VV | 0
|  | STOKA B-1 : 9 |  | 9 | [23 empty] | VV | 0
|  | STOKA B-2 : 8 |  | 8 | [23 empty] | VV | 0
51 | 28611267.AR | Trubka kanalizační KGEM SN 8 PVC 250x7,3x3000 | kus | 6 |  | 0 |  | 0 |  | 0 | 21 | 0 | 0.02337 | 0.14 | 0 | 0 | SPCM | RTS 23/ I | RTS 22/ II | 0 | 0 |  | Specifikace | Běžná |  |  |  | POL3_
|  | - potrubí stok A-1, A-2, B-1, B-2 | [25 empty] | POP
|  | STOKA A-1 : 3 |  | 3 | [23 empty] | VV | 0
|  | STOKA A-2 : 2 |  | 2 | [23 empty] | VV | 0
|  | STOKA B-1 : 1 |  | 1 | [23 empty] | VV | 0
|  | STOKA B-2 : 0 | [25 empty] | VV | 0
52 | 28611266.AR | Trubka kanalizační KGEM SN 8 PVC 250x7,3x1000 | kus | 8 |  | 0 |  | 0 |  | 0 | 21 | 0 | 0.00779 | 0.06 | 0 | 0 | SPCM | RTS 23/ I | RTS 22/ II | 0 | 0 |  | Specifikace | Běžná |  |  |  | POL3_
|  | - potrubí stok A-1, A-2, B-1, B-2 | [25 empty] | POP
|  | STOKA A-1 : 2 |  | 2 | [23 empty] | VV | 0
|  | STOKA A-2 : 4 |  | 4 | [23 empty] | VV | 0
|  | STOKA B-1 : 2 |  | 2 | [23 empty] | VV | 0
|  | STOKA B-2 : 0 | [25 empty] | VV | 0
53 | 28611265.AR | Trubka kanalizační KGEM SN 8 PVC 200x5,9x5000 | kus | 36 |  | 0 |  | 0 |  | 0 | 21 | 0 | 0.0252 | 0.91 | 0 | 0 | SPCM | RTS 23/ I | RTS 22/ II | 0 | 0 |  | Specifikace | Běžná |  |  |  | POL3_
|  | - potrubí stok A-3, B-1, B-2, C-1, C-2 | [25 empty] | POP
|  | STOKA A-3 : 7 |  | 7 | [23 empty] | VV | 0
|  | STOKA B-1 : 9 |  | 9 | [23 empty] | VV | 0
|  | STOKA B-2 : 7 |  | 7 | [23 empty] | VV | 0
|  | STOKA C-1 : 4 |  | 4 | [23 empty] | VV | 0
|  | STOKA C-2 : 9 |  | 9 | [23 empty] | VV | 0
54 | 28611264.AR | Trubka kanalizační KGEM SN 8 PVC 200x5,9x3000 | kus | 7 |  | 0 |  | 0 |  | 0 | 21 | 0 | 0.01512 | 0.11 | 0 | 0 | SPCM | RTS 23/ I | RTS 22/ II | 0 | 0 |  | Specifikace | Běžná |  |  |  | POL3_
|  | - potrubí stok A-3, B-1, B-2, C-1, C-2 | [25 empty] | POP
|  | STOKA A-3 : 0 | [25 empty] | VV | 0
|  | STOKA B-1 : 0 | [25 empty] | VV | 0
|  | STOKA B-2 : 1 |  | 1 | [23 empty] | VV | 0
|  | STOKA C-1 : 1 |  | 1 | [23 empty] | VV | 0
|  | STOKA C-2 : 5 |  | 5 | [23 empty] | VV | 0
55 | 28611263.AR | Trubka kanalizační KGEM SN 8 PVC 200x5,9x1000 | kus | 5 |  | 0 |  | 0 |  | 0 | 21 | 0 | 0.00504 | 0.03 | 0 | 0 | SPCM | RTS 23/ I | RTS 22/ II | 0 | 0 |  | Specifikace | Běžná |  |  |  | POL3_
|  | - potrubí stok A-3, B-1, B-2, C-1, C-2 | [25 empty] | POP
|  | STOKA A-3 : 1 |  | 1 | [23 empty] | VV | 0
|  | STOKA B-1 : 0 | [25 empty] | VV | 0
|  | STOKA B-2 : 0 | [25 empty] | VV | 0
|  | STOKA C-1 : 2 |  | 2 | [23 empty] | VV | 0
|  | STOKA C-2 : 2 |  | 2 | [23 empty] | VV | 0
56 | 28611262.AR | Trubka kanalizační KGEM SN 8 PVC 160x4,7x5000 | kus | 24 |  | 0 |  | 0 |  | 0 | 21 | 0 | 0.01605 | 0.39 | 0 | 0 | SPCM | RTS 23/ I | RTS 22/ II | 0 | 0 |  | Specifikace | Běžná |  |  |  | POL3_
|  | - potrubí přípojek uličních vpustí na stokách | [25 empty] | POP
|  | STOKA A-1 : 0 | [25 empty] | VV | 0
|  | STOKA A-2 : 6 |  | 6 | [23 empty] | VV | 0
|  | STOKA A-3 : 2 |  | 2 | [23 empty] | VV | 0
|  | STOKA B-1 : 10 |  | 10 | [23 empty] | VV | 0
|  | STOKA B-2 : 0 | [25 empty] | VV | 0
|  | STOKA C-1 : 4 |  | 4 | [23 empty] | VV | 0
|  | STOKA C-2 : 2 |  | 2 | [23 empty] | VV | 0
57 | 28611261.AR | Trubka kanalizační KGEM SN 8 PVC 160x4,7x3000 | kus | 18 |  | 0 |  | 0 |  | 0 | 21 | 0 | 0.00963 | 0.17 | 0 | 0 | SPCM | RTS 23/ I | RTS 22/ II | 0 | 0 |  | Specifikace | Běžná |  |  |  | POL3_
|  | - potrubí přípojek uličních vpustí na stokách | [25 empty] | POP
|  | STOKA A-1 : 0 | [25 empty] | VV | 0
|  | STOKA A-2 : 1 |  | 1 | [23 empty] | VV | 0
|  | STOKA A-3 : 2 |  | 2 | [23 empty] | VV | 0
|  | STOKA B-1 : 2 |  | 2 | [23 empty] | VV | 0
|  | STOKA B-2 : 7 |  | 7 | [23 empty] | VV | 0
|  | STOKA C-1 : 3 |  | 3 | [23 empty] | VV | 0
|  | STOKA C-2 : 3 |  | 3 | [23 empty] | VV | 0
58 | 28611260.AR | Trubka kanalizační KGEM SN 8 PVC 160x4,7x1000 | kus | 27 |  | 0 |  | 0 |  | 0 | 21 | 0 | 0.00321 | 0.09 | 0 | 0 | SPCM | RTS 23/ I | RTS 22/ II | 0 | 0 |  | Specifikace | Běžná |  |  |  | POL3_
|  | - potrubí přípojek uličních vpustí na stokách | [25 empty] | POP
|  | STOKA A-1 : 3 |  | 3 | [23 empty] | VV | 0
|  | STOKA A-2 : 4 |  | 4 | [23 empty] | VV | 0
|  | STOKA A-3 : 1 |  | 1 | [23 empty] | VV | 0
|  | STOKA B-1 : 7 |  | 7 | [23 empty] | VV | 0
|  | STOKA B-2 : 10 |  | 10 | [23 empty] | VV | 0
|  | STOKA C-1 : 1 |  | 1 | [23 empty] | VV | 0
|  | STOKA C-2 : 1 |  | 1 | [23 empty] | VV | 0
59 | 2865722712R | Odbočka sedlová KG PE-HD DN 200-300/150 pro napojení KG k Aquatub-Rw | kus | 21 |  | 0 |  | 0 |  | 0 | 21 | 0 | 0.0024 | 0.05 | 0 | 0 | SPCM | RTS 23/ I | RTS 22/ II | 0 | 0 |  | Specifikace | Běžná |  |  |  | POL3_
|  | - sedlová odbočka pro napojení potrubí přípojek na hlavní stoku | [25 empty] | POP
|  | STOKA A-1 : 3 |  | 3 | [23 empty] | VV | 0
|  | STOKA A-2 : 1 |  | 1 | [23 empty] | VV | 0
|  | STOKA A-3 : 0 | [25 empty] | VV | 0
|  | STOKA B-1 : 4 |  | 4 | [23 empty] | VV | 0
|  | STOKA B-2 : 11 |  | 11 | [23 empty] | VV | 0
|  | STOKA C-1 : 1 |  | 1 | [23 empty] | VV | 0
|  | STOKA C-2 : 1 |  | 1 | [23 empty] | VV | 0
60 | 28651664.AR | Koleno kanalizační KGB 160/ 87° PVC | kus | 42 |  | 0 |  | 0 |  | 0 | 21 | 0 | 0.00092 | 0.04 | 0 | 0 | SPCM | RTS 23/ I | RTS 22/ II | 0 | 0 |  | Specifikace | Běžná |  |  |  | POL3_
|  | - potrubí přípojek uličních vpustí v místech potřeby - bude fakturováno dle sklutečnosti | [25 empty] | POP
|  | STOKA A-1 : 6 |  | 6 | [23 empty] | VV | 0
|  | STOKA A-2 : 6 |  | 6 | [23 empty] | VV | 0
|  | STOKA A-3 : 6 |  | 6 | [23 empty] | VV | 0
|  | STOKA B-1 : 6 |  | 6 | [23 empty] | VV | 0
|  | STOKA B-2 : 6 |  | 6 | [23 empty] | VV | 0
|  | STOKA C-1 : 6 |  | 6 | [23 empty] | VV | 0
|  | STOKA C-2 : 6 |  | 6 | [23 empty] | VV | 0
61 | 28651662.AR | Koleno kanalizační KGB 160/ 45° PVC | kus | 21 |  | 0 |  | 0 |  | 0 | 21 | 0 | 0.00066 | 0.01 | 0 | 0 | SPCM | RTS 23/ I | RTS 22/ II | 0 | 0 |  | Specifikace | Běžná |  |  |  | POL3_
|  | - potrubí přípojek uličních vpustí v místech potřeby - bude fakturováno dle skutečnosti | [25 empty] | POP
|  | STOKA A-1 : 3 |  | 3 | [23 empty] | VV | 0
|  | STOKA A-2 : 3 |  | 3 | [23 empty] | VV | 0
|  | STOKA A-3 : 3 |  | 3 | [23 empty] | VV | 0
|  | STOKA B-1 : 3 |  | 3 | [23 empty] | VV | 0
|  | STOKA B-2 : 3 |  | 3 | [23 empty] | VV | 0
|  | STOKA C-1 : 3 |  | 3 | [23 empty] | VV | 0
|  | STOKA C-2 : 3 |  | 3 | [23 empty] | VV | 0
62 | 286971041R | Spojka "IN SITU" DN 160 | kus | 1 |  | 0 |  | 0 |  | 0 | 21 | 0 | 0.002 | 0 | 0 | 0 | SPCM | RTS 23/ I | RTS 22/ II | 0 | 0 |  | Specifikace | Běžná |  |  |  | POL3_
|  | - tvarovka in situ, zaústění přípojek | [25 empty] | POP
|  | OVB1 : 1 |  | 1 | [23 empty] | VV | 0
63 | 28651695.AR | Redukce kanalizační KGR 315/ 250 PVC | kus | 1 |  | 0 |  | 0 |  | 0 | 21 | 0 | 0.00305 | 0 | 0 | 0 | SPCM | RTS 23/ I | RTS 22/ II | 0 | 0 |  | Specifikace | Běžná |  |  |  | POL3_
|  | - redukční tvarovky pro napojení ul vpustí | [25 empty] | POP
|  | STOKA B-2 : 1 |  | 1 | [23 empty] | VV | 0
64 | 28651694.AR | Redukce kanalizační KGR 250/ 200 PVC | kus | 3 |  | 0 |  | 0 |  | 0 | 21 | 0 | 0.00165 | 0 | 0 | 0 | SPCM | RTS 23/ I | RTS 22/ II | 0 | 0 |  | Specifikace | Běžná |  |  |  | POL3_
|  | - redukční tvarovky pro napojení ul vpustí | [25 empty] | POP
|  | STOKA A-2 : 2 |  | 2 | [23 empty] | VV | 0
|  | STOKA B-2 : 1 |  | 1 | [23 empty] | VV | 0
65 | 28651693.AR | Redukce kanalizační KGR 200/ 160 PVC | kus | 10 |  | 0 |  | 0 |  | 0 | 21 | 0 | 0.00079 | 0.01 | 0 | 0 | SPCM | RTS 23/ I | RTS 22/ II | 0 | 0 |  | Specifikace | Běžná |  |  |  | POL3_
|  | - redukční tvarovky pro napojení ul vpustí | [25 empty] | POP
|  | STOKA A-2 : 2 |  | 2 | [23 empty] | VV | 0
|  | STOKA A-3 : 2 |  | 2 | [23 empty] | VV | 0
|  | STOKA B-2 : 2 |  | 2 | [23 empty] | VV | 0
|  | STOKA C-1 : 2 |  | 2 | [23 empty] | VV | 0
|  | STOKA C-2 : 2 |  | 2 | [23 empty] | VV | 0
66 | 831263195R00 | Příplatek za zřízení kanal. přípojky DN 100 - 300 | kus | 3 |  | 0 |  | 0 |  | 0 | 21 | 0 | 0.07335 | 0.22 | 0 | 0 |  | RTS 23/ I | RTS 22/ II | 1.56 | 4.68 |  | Práce | Běžná |  |  |  | POL1_
|  | - napojení stoky A-1 do stávající dešťové | [25 empty] | POP
|  | - napojení šachty ŠA9 na stávající potrubí (stoky A-3 a B-1) | [25 empty] | POP
|  | - napojení šachty ŠB4 na stávající potrubí (stoka B-2) | [25 empty] | POP
|  | - provedení napojení vč. doplňkových kosntrucí (manžety apod.) osazení potrubí, utěsnění otvoru okolo potrubí atd. | [25 empty] | POP |  | - provedení napojení vč. doplňkových kosntrucí (manžety apod.) osazení potrubí, utěsnění otvoru okolo potrubí atd.
|  | - komplet provedení, práce + materiál | [25 empty] | POP
67 | 831263195R00 | Příplatek za zřízení kanal. přípojky DN 100 - 300 | kus | 35 |  | 0 |  | 0 |  | 0 | 21 | 0 | 0.07335 | 2.57 | 0 | 0 |  | RTS 23/ I | RTS 22/ II | 1.56 | 54.6 |  | Práce | Běžná |  |  |  | POL1_
|  | - zřízení přípojek OV/UV a liniových žlabů | [25 empty] | POP
|  | přípojky UV : 3 |  | 3 | [23 empty] | VV | 0
|  | přípojení OV : 27 |  | 27 | [23 empty] | VV | 0
|  | připojení liniovýc žlabů : 5 |  | 5 | [23 empty] | VV | 0
68 | 899211111R00 | Osazení mříží litinových s rámem do 50 kg | kus | 30 |  | 0 |  | 0 |  | 0 | 21 | 0 | 0.00468 | 0.14 | 0 | 0 |  | RTS 23/ I | RTS 22/ II | 0.92 | 27.6 |  | Práce | Běžná |  |  |  | POL1_
|  | - osazení mříží uličních a orbubníkových vpustí | [25 empty] | POP
|  | UV : 3 |  | 3 | [23 empty] | VV | 0
|  | OV : 27 |  | 27 | [23 empty] | VV | 0
69 | 899102111R00 | Osazení poklopu s rámem do 100 kg | kus | 30 |  | 0 |  | 0 |  | 0 | 21 | 0 | 0.00702 | 0.21 | 0 | 0 |  | RTS 23/ I | RTS 22/ II | 1.094 | 32.82 |  | Práce | Běžná |  |  |  | POL1_
|  | - osazení poklopů D400 a B125 šachet | [25 empty] | POP
70 | 871313121R00 | Montáž trub kanaliz. z plastu, hrdlových, DN 150 | m | 134.3 |  | 0 |  | 0 |  | 0 | 21 | 0 | 0 | 0 | 0 | 0 |  | RTS 23/ I | RTS 22/ II | 0.066 | 8.86 |  | Práce | Běžná |  |  |  | POL1_
|  | - montáž potrubí přípojek UV, liniových žlabů | [25 empty] | POP
|  | STOKA A-1 : 3*1,0 |  | 3 | [23 empty] | VV | 0
|  | STOKA A-2 : 33,0+2,0 |  | 35 | [23 empty] | VV | 0
|  | STOKA A-3 : 3,0+10,80 |  | 13.8 | [23 empty] | VV | 0
|  | STOKA B-1 : 11,50+19,50+25,0+3*1,50 |  | 60.5 | [23 empty] | VV | 0
|  | STOKA B-2 : 3*1,0+7*1,0+2*1,50 |  | 13 | [23 empty] | VV | 0
|  | STOKA C-1 : 3*1,50 |  | 4.5 | [23 empty] | VV | 0
|  | STOKA C-2 : 3*1,50 |  | 4.5 | [23 empty] | VV | 0
71 | 871373121R00 | Montáž trub kanaliz. z plastu, hrdlových, DN 300 | m | 777.2 |  | 0 |  | 0 |  | 0 | 21 | 0 | 1e-05 | 0.01 | 0 | 0 |  | RTS 23/ I | RTS 22/ II | 0.097 | 75.39 |  | Práce | Běžná |  |  |  | POL1_
|  | - montáž kanalizační stoky | [25 empty] | POP
|  | STOKA A-1, DN250 : 78,0 |  | 78 | [23 empty] | VV | 0
|  | STOKA A-2, DN250 : 109,50 |  | 109.5 | [23 empty] | VV | 0
|  | STOKA A-3, DN200 : 35,30 |  | 35.3 | [23 empty] | VV | 0
|  | STOKA B-1, DN250, 200 : 49,30+45,0 |  | 94.3 | [23 empty] | VV | 0
|  | STOKA B-2, DN300, 250, 200 : 307,30+35,0+36,60 |  | 378.9 | [23 empty] | VV | 0
|  | STOKA C-1, DN200 : 36,70 |  | 36.7 | [23 empty] | VV | 0
|  | STOKA C-2, DN200 : 44,50 |  | 44.5 | [23 empty] | VV | 0
72 | 899631OA0 | Tlakové zkoušky potrubí DN do 150 mm | m | 134.3 |  | 0 |  | 0 |  | 0 | 21 | 0 | 0.0007 | 0.09 | 0 | 0 |  | RTS 23/ I | RTS 22/ II | 0.26 | 34.92 |  | Agregovaná položka | Běžná |  |  |  | POL2_
|  | - tlaková zkouška potrubí přípojek UV/OV, liniového žlabu | [25 empty] | POP
|  | STOKA A-1 : 3*1,0 |  | 3 | [23 empty] | VV | 0
|  | STOKA A-2 : 33,0+2,0 |  | 35 | [23 empty] | VV | 0
|  | STOKA A-3 : 3,0+10,80 |  | 13.8 | [23 empty] | VV | 0
|  | STOKA B-1 : 11,50+19,50+25,0+3*1,50 |  | 60.5 | [23 empty] | VV | 0
|  | STOKA B-2 : 3*1,0+7*1,0+2*1,50 |  | 13 | [23 empty] | VV | 0
|  | STOKA C-1 : 3*1,50 |  | 4.5 | [23 empty] | VV | 0
|  | STOKA C-2 : 3*1,50 |  | 4.5 | [23 empty] | VV | 0
73 | 899651OA0 | Tlakové zkoušky potrubí DN do 300 m | m | 777.2 |  | 0 |  | 0 |  | 0 | 21 | 0 | 0.0007 | 0.54 | 0 | 0 |  | RTS 23/ I | RTS 22/ II | 0.27 | 209.84 |  | Agregovaná položka | Běžná |  |  |  | POL2_
|  | - tlaková zkouška stoky | [25 empty] | POP
|  | STOKA A-1, DN250 : 78,0 |  | 78 | [23 empty] | VV | 0
|  | STOKA A-2, DN250 : 109,50 |  | 109.5 | [23 empty] | VV | 0
|  | STOKA A-3, DN200 : 35,30 |  | 35.3 | [23 empty] | VV | 0
|  | STOKA B-1, DN250, 200 : 49,30+45,0 |  | 94.3 | [23 empty] | VV | 0
|  | STOKA B-2, DN300, 250, 200 : 307,30+35,0+36,60 |  | 378.9 | [23 empty] | VV | 0
|  | STOKA C-1, DN200 : 36,70 |  | 36.7 | [23 empty] | VV | 0
|  | STOKA C-2, DN200 : 44,50 |  | 44.5 | [23 empty] | VV | 0
74 | 892571111R00 | Zkouška těsnosti kanalizace DN do 150, vodou | m | 134.3 |  | 0 |  | 0 |  | 0 | 21 | 0 | 0 | 0 | 0 | 0 |  | RTS 23/ I | RTS 22/ II | 0.059 | 7.92 |  | Práce | Běžná |  |  |  | POL1_
|  | - zkouška těsnosti potrubí přípojek | [25 empty] | POP
|  | STOKA A-1 : 3*1,0 |  | 3 | [23 empty] | VV | 0
|  | STOKA A-2 : 33,0+2,0 |  | 35 | [23 empty] | VV | 0
|  | STOKA A-3 : 3,0+10,80 |  | 13.8 | [23 empty] | VV | 0
|  | STOKA B-1 : 11,50+19,50+25,0+3*1,50 |  | 60.5 | [23 empty] | VV | 0
|  | STOKA B-2 : 3*1,0+7*1,0+2*1,50 |  | 13 | [23 empty] | VV | 0
|  | STOKA C-1 : 3*1,50 |  | 4.5 | [23 empty] | VV | 0
|  | STOKA C-2 : 3*1,50 |  | 4.5 | [23 empty] | VV | 0
75 | 892581111R00 | Zkouška těsnosti kanalizace DN do 300, vodou | m | 777.2 |  | 0 |  | 0 |  | 0 | 21 | 0 | 0 | 0 | 0 | 0 |  | RTS 23/ I | RTS 22/ II | 0.079 | 61.4 |  | Práce | Běžná |  |  |  | POL1_
|  | - zkouška těsnosti potrubí stok | [25 empty] | POP
|  | STOKA A-1, DN250 : 78,0 |  | 78 | [23 empty] | VV | 0
|  | STOKA A-2, DN250 : 109,50 |  | 109.5 | [23 empty] | VV | 0
|  | STOKA A-3, DN200 : 35,30 |  | 35.3 | [23 empty] | VV | 0
|  | STOKA B-1, DN250, 200 : 49,30+45,0 |  | 94.3 | [23 empty] | VV | 0
|  | STOKA B-2, DN300, 250, 200 : 307,30+35,0+36,60 |  | 378.9 | [23 empty] | VV | 0
|  | STOKA C-1, DN200 : 36,70 |  | 36.7 | [23 empty] | VV | 0
|  | STOKA C-2, DN200 : 44,50 |  | 44.5 | [23 empty] | VV | 0
76 | 283141494R | Fólie výstražná pro kanalizaci š. 300 mm šedá | m | 911.5 |  | 0 |  | 0 |  | 0 | 21 | 0 | 0 | 0 | 0 | 0 | SPCM | RTS 23/ I | RTS 22/ II | 0 | 0 |  | Specifikace | Běžná |  |  |  | POL3_
|  | - výstražná fólie nad stokou a přípojkami | [25 empty] | POP
|  | STOKA A-1, DN250 : 78,0 |  | 78 | [23 empty] | VV | 0
|  | STOKA A-2, DN250 : 109,50 |  | 109.5 | [23 empty] | VV | 0
|  | STOKA A-3, DN200 : 35,30 |  | 35.3 | [23 empty] | VV | 0
|  | STOKA B-1, DN250, 200 : 49,30+45,0 |  | 94.3 | [23 empty] | VV | 0
|  | STOKA B-2, DN300, 250, 200 : 307,30+35,0+36,60 |  | 378.9 | [23 empty] | VV | 0
|  | STOKA C-1, DN200 : 36,70 |  | 36.7 | [23 empty] | VV | 0
|  | STOKA C-2, DN200 : 44,50 |  | 44.5 | [23 empty] | VV | 0
|  | P -STOKA A-1 : 3*1,0 |  | 3 | [23 empty] | VV | 0
|  | P -STOKA A-2 : 33,0+2,0 |  | 35 | [23 empty] | VV | 0
|  | P -STOKA A-3 : 3,0+10,80 |  | 13.8 | [23 empty] | VV | 0
|  | P -STOKA B-1 : 11,50+19,50+25,0+3*1,50 |  | 60.5 | [23 empty] | VV | 0
|  | P -STOKA B-2 : 3*1,0+7*1,0+2*1,50 |  | 13 | [23 empty] | VV | 0
|  | P -STOKA C-1 : 3*1,50 |  | 4.5 | [23 empty] | VV | 0
|  | P -STOKA C-2 : 3*1,50 |  | 4.5 | [23 empty] | VV | 0
77 | 892583111R00 | Zabezpečení konců kanal. potrubí DN do 300, vodou | úsek | 41 |  | 0 |  | 0 |  | 0 | 21 | 0 | 0.00017 | 0.01 | 0 | 0 |  | RTS 23/ I | RTS 22/ II | 7.1 | 291.1 |  | Práce | Běžná |  |  |  | POL1_
|  | - zabezpečení konců kanalizačního potrubí | [25 empty] | POP
|  | přípojky : 30 |  | 30 | [23 empty] | VV | 0
|  | liniová žlab : 5 |  | 5 | [23 empty] | VV | 0
|  | stoky : 6 |  | 6 | [23 empty] | VV | 0
Díl: | 96 | Bourání konstrukcí |  |  |  | 0 |  | 0 |  | 0 |  | 0 |  | 0 |  | 0 |  |  |  |  | 0 | [6 empty] | DIL
78 | 93556OA0 | Žlaby z dílců z betonu světlé šířky do 400 mm, včetně mříže | m | 22 |  | 0 |  | 0 |  | 0 | 21 | 0 | 0 | 0 | 0 | 0 |  | RTS 23/ I | EXP 22 | 0 | 0 |  | Agregovaná položka | Běžná |  |  |  | POL2_
|  | - zřízení liniových žlabů na MK, šířka 0,40 m, práce vč. materiálu | [25 empty] | POP
|  | 6+8+8 |  | 22 | [23 empty] | VV | 0
79 | 96687OA0 | Vybourání uličních vpustí kompletních | ks | 13 |  | 0 |  | 0 |  | 0 | 21 | 0 | 0 | 0 | 0 | 0 |  | RTS 23/ I | EXP 22 | 0 | 0 |  | Agregovaná položka | Běžná |  |  |  | POL2_
|  | - odstranění stávajících uličních vpustí, vč. likvidace | [25 empty] | POP
Díl: | 99 | Staveništní přesun hmot |  |  |  | 0 |  | 0 |  | 0 |  | 0 |  | 0 |  | 0 |  |  |  |  | 379.72 | [6 empty] | DIL
80 | 998276101R00 | Přesun hmot, trubní vedení plastová, otevř. výkop | t | 1795.3547 |  | 0 |  | 0 |  | 0 | 21 | 0 | 0 | 0 | 0 | 0 |  | RTS 23/ I | RTS 22/ II | 0.2115 | 379.72 |  | Práce | Běžná |  |  |  | POL1_1
|  | na vzdálenost 15 m od hrany výkopu nebo od okraje šachty | [25 empty] | POP
Díl: | D96 | Přesuny suti a vybouraných hmot |  |  |  | 0 |  | 0 |  | 0 |  | 0 |  | 0 |  | 0 |  |  |  |  | 97.7 | [6 empty] | DIL
81 | 162501102R00 | Vodorovné přemístění výkopku z hor.1-4 do 3000 m | m3 | 1028.4035 |  | 0 |  | 0 |  | 0 | 21 | 0 | 0 | 0 | 0 | 0 |  | RTS 23/ I | RTS 22/ II | 0.011 | 11.31 |  | Práce | Běžná |  |  |  | POL1_
|  | - odvoz zeminy na skládku investora, do 3,0 km | [25 empty] | POP
|  | hloubení rýh 200 : 412,5025*2 |  | 825.005 | [23 empty] | VV | 0
|  | hloubení rýh 60 : 43,137*2 |  | 86.274 | [23 empty] | VV | 0
|  | hloubení jam : 46,74375*2 |  | 93.4875 | [23 empty] | VV | 0
|  | ruční výkop : 17,475*2 |  | 34.95 | [23 empty] | VV | 0
|  | - zásyp : -8,415-2,898 |  | -11.313 | [23 empty] | VV | 0
82 | 167101102R00 | Nakládání výkopku z hor. 1 ÷ 4 v množství nad 100 m3 | m3 | 1028.4035 |  | 0 |  | 0 |  | 0 | 21 | 0 | 0 | 0 | 0 | 0 |  | RTS 23/ I | RTS 22/ II | 0.053 | 54.51 |  | Práce | Běžná |  |  |  | POL1_
|  | - naložení sypaniny | [25 empty] | POP
83 | 171201101R00 | Uložení sypaniny do násypů nezhutněných | m3 | 1028.4035 |  | 0 |  | 0 |  | 0 | 21 | 0 | 0 | 0 | 0 | 0 |  | RTS 23/ I | RTS 22/ II | 0.031 | 31.88 |  | Práce | Běžná |  |  |  | POL1_
|  | - uložení sypaniny do násypů nebo na skládku s rozprostřením sypaniny ve vrstvách a s hrubým urovnáním. | [25 empty] | POP |  | - uložení sypaniny do násypů nebo na skládku s rozprostřením sypaniny ve vrstvách a s hrubým urovnáním.
[26 empty] | 15 | 21 | DPH
| Celkem |  |  |  |  | 0 | [19 empty] | 0 | 0 | SUM
Poznámky uchazeče k zadání
POPUZIV
END
Note on S6: Jedná se o informaci, zda se jedná o položku, která je do rozpočtu zadána z cenové soustavy RTS, nebo vlastní.
Note on T6: Jedná se o název CÚ, která je zadána u položky rozpočtu

## 005 001 Pol
Položkový rozpočet | [27 empty] | #TypZaznamu#
S: | 1608 | Chodník Edrovice - Janovice, k.ú. Rýmařov | [25 empty] | STA
O: | 005 | SO401 - veřejné osvětlení | [22 empty] | STA |  |  | OBJ
R: | 001 | SO401 - nové konstrukce - RTS II/2022 - HLAVNÍ ČÁST | [25 empty] | ROZ
P.č. | Číslo položky | Název položky | MJ | Množství | Cena / MJ | Celkem | Dodávka | Dodávka celk. | Montáž | Montáž celk. | DPH | Cena s DPH | Hmotnost / MJ | Hmotnost celk.(t) | Dem. hmotnost / MJ | Dem. hmotnost celk.(t) | Ceník | Cen. soustava / platnost | Cenová úroveň | Nhod / MJ | Nhod celk. | Dodavatel | Typ položky | Stav položky
Díl: | 1 | Zemní práce |  |  |  | 0 |  | 0 |  | 0 |  | 0 |  | 437.12 |  | 0 |  |  |  |  | 532.51 | [6 empty] | DIL
1 | 131301110R00 | Hloubení nezapaž. jam hor.4 do 50 m3, STROJNĚ | m3 | 38.8096 |  | 0 |  | 0 |  | 0 | 21 | 0 | 0 | 0 | 0 | 0 |  | RTS 23/ I | RTS 22/ II | 0.31 | 12.03 |  | Práce | Běžná |  |  |  | POL1_
|  | - výkop jam pro zakladové patky stožárů VO | [25 empty] | POP
|  | zeleň - 32 ks stožár 8,0 m : 0,80*0,80*(1,5+0,2+0,1-0,10)*32 |  | 34.816 | [23 empty] | VV | 0
|  | chodník - 4 ks přechodových stožárů výšky 6,0 m : 0,80*0,80*(1,50+0,20+0,1-0,24)*4 |  | 3.9936 | [23 empty] | VV | 0
2 | 132301111R00 | Hloubení rýh š.do 60 cm v hor.4 do 100 m3,STROJNĚ | m3 | 372.3498 |  | 0 |  | 0 |  | 0 | 21 | 0 | 0 | 0 | 0 | 0 |  | RTS 23/ I | RTS 22/ II | 0.39 | 145.22 |  | Práce | Běžná |  |  |  | POL1_
|  | - hloubení rýhy pro pokládku kabelového vedení VO,zásyp v zeleni výkopkem, v chodníku a komunikaci ŠD | [25 empty] | POP |  | - hloubení rýhy pro pokládku kabelového vedení VO,zásyp v zeleni výkopkem, v chodníku a komunikaci ŠD
|  | zeleň - kabel VO - CYKY J5x10 : (1,50+1,50+3,20+307,8+7,90+7,8+64,6)*0,6*(0,80-0,10) |  | 165.606 | [23 empty] | VV | 0
|  | chodník - kabel VO - CYKY J5x10 : (40,30+33,60+136,40+71,90+87,20+63,70+42,9+4,20+4,0)*0,6*(0,80-0,24) |  | 162.6912 | [23 empty] | VV | 0
|  | komunikace - kabel VO - CYKY J5x10 : (11,50+15,20+7,50+4,30+7,90+5,20+4,3+24,20)*0,6*(1,20-0,39) |  | 38.9286 | [23 empty] | VV | 0
|  | zeleň - kabel VO - AYKY 4x10 : (26,10+12,10)*0,6*(0,80-0,10) |  | 16.044 | [23 empty] | VV | 0
|  | - odečet ručního výkopku : -10,92 |  | -10.92 | [23 empty] | VV | 0
3 | 175101101RT2 | Obsyp potrubí bez prohození sypaniny s dodáním štěrkopísku frakce 0 - 22 mm | m3 | 149.565 |  | 0 |  | 0 |  | 0 | 21 | 0 | 1.7 | 254.26 | 0 | 0 |  | RTS 23/ I | RTS 22/ II | 1.59 | 237.81 |  | Práce | Běžná |  |  |  | POL1_
|  | - obsyp kabelu VO, výška 250 mm dle přílohy | [25 empty] | POP
|  | zeleň - kabel VO - AYKY 4x10 : (26,40+12,10)*0,25*0,60 |  | 5.775 | [23 empty] | VV | 0
|  | zeleň - kabel VO - CYKY J5x10 : (1,50+1,50+3,20+307,8+7,90+7,8+64,6)*0,25*0,60 |  | 59.145 | [23 empty] | VV | 0
|  | chodník - kabel VO - CYKY J5x10 : (40,30+33,60+136,40+71,90+87,20+63,70+42,9+4,20+4,0)*0,25*0,60 |  | 72.63 | [23 empty] | VV | 0
|  | komunikace - kabel VO - CYKY J5x10 : (11,50+15,20+7,50+4,30+7,90+5,20+4,3+24,20)*0,25*0,60 |  | 12.015 | [23 empty] | VV | 0
4 | 130001101R00 | Příplatek za ztížené hloubení v blízkosti vedení | m3 | 10.92 |  | 0 |  | 0 |  | 0 | 21 | 0 | 0 | 0 | 0 | 0 |  | RTS 23/ I | RTS 22/ II | 1.76 | 19.22 |  | Práce | Běžná |  |  |  | POL1_
|  | - příplatek za hloubení rýhy pro kabelové vedení v blízkosti IS | [25 empty] | POP
|  | CETIN : 8*0,60*2,0*(0,80-0,10) |  | 6.72 | [23 empty] | VV | 0
|  | VODOVOD : 5*0,60*2,0*(0,80-0,10) |  | 4.2 | [23 empty] | VV | 0
5 | 139601103R00 | Ruční výkop jam, rýh a šachet v hornině tř. 4 | m3 | 10.92 |  | 0 |  | 0 |  | 0 | 21 | 0 | 0 | 0 | 0 | 0 |  | RTS 23/ I | RTS 22/ II | 4.66 | 50.89 |  | Práce | Běžná |  |  |  | POL1_
|  | - ruční výkop rýhy v blízkosti IS | [25 empty] | POP
|  | CETIN : 8*0,60*2,0*(0,80-0,10) |  | 6.72 | [23 empty] | VV | 0
|  | VODOVOD : 5*0,60*2,0*(0,80-0,10) |  | 4.2 | [23 empty] | VV | 0
6 | 564531111R00 | Zřízení podsypu/podkladu ze sypaniny tl. 10 cm | m2 | 621.3 |  | 0 |  | 0 |  | 0 | 21 | 0 | 0 | 0 | 0 | 0 |  | RTS 23/ I | RTS 22/ II | 0.03 | 18.64 |  | Práce | Běžná |  |  |  | POL1_
|  | - podsyp pro uložení kabelů VO a chráničky d63 a pod základové patky | [25 empty] | POP
|  | patky : 0,80*0,80*(32+4) |  | 23.04 | [23 empty] | VV | 0
|  | zeleň - kabel VO - AYKY 4x10 : (26,40+12,10)*0,60 |  | 23.1 | [23 empty] | VV | 0
|  | zeleň - kabel VO - CYKY J5x10 : (1,50+1,50+3,20+307,8+7,90+7,8+64,6)*0,60 |  | 236.58 | [23 empty] | VV | 0
|  | chodník - kabel VO - CYKY J5x10 : (40,30+33,60+136,40+71,90+87,20+63,70+42,9+4,20+4,0)*0,60 |  | 290.52 | [23 empty] | VV | 0
|  | komunikace - kabel VO - CYKY J5x10 : (11,50+15,20+7,50+4,30+7,90+5,20+4,3+24,20)*0,60 |  | 48.06 | [23 empty] | VV | 0
7 | 174100010RA0 | Zásyp jam, rýh a šachet sypaninou | m3 | 173.9418 |  | 0 |  | 0 |  | 0 | 21 | 0 | 0 | 0 | 0 | 0 |  | RTS 23/ I | RTS 22/ II | 0.28 | 48.7 |  | Agregovaná položka | Běžná |  |  |  | POL2_
|  | - zásyp rýh po kabelu VO, chodník + komunikace = ŠD, zeleň=výkopek | [25 empty] | POP
|  | - prácevčetně vodorovného přemístění do 50 m. | [25 empty] | POP
|  | ZEM - zeleň - kabel VO - CYKY J5x10 : (1,50+1,50+3,20+307,8+7,90+7,8+64,6)*0,6*(0,80-0,10-0,10-0,25) |  | 82.803 | [23 empty] | VV | 0
|  | ŠD - chodník - kabel VO - CYKY J5x10 : (40,30+33,60+136,40+71,90+87,20+63,70+42,9+4,20+4,0)*0,6*(0,80-0,24-0,10-0,25) |  | 61.0092 | [23 empty] | VV | 0
|  | ŠD - komunikace - kabel VO - CYKY J5x10 : (11,50+15,20+7,50+4,30+7,90+5,20+4,3+24,20)*0,6*(1,20-0,39-0,10-0,25) |  | 22.1076 | [23 empty] | VV | 0
|  | ZEM - zeleň - kabel VO - AYKY 4x10 : (26,10+12,10)*0,6*(0,80-0,10-0,10-0,25) |  | 8.022 | [23 empty] | VV | 0
8 | 58344197R | Štěrkodrtě frakce 0-63 A | t | 182.857 |  | 0 |  | 0 |  | 0 | 21 | 0 | 1 | 182.86 | 0 | 0 | SPCM | RTS 23/ I | RTS 22/ II | 0 | 0 |  | Specifikace | Běžná |  |  |  | POL3_
|  | - zásyp v chodníku / komunikaci - ŠD 0/63 | [25 empty] | POP
|  | ŠD - chodník - kabel VO - CYKY J5x10 : (40,30+33,60+136,40+71,90+87,20+63,70+42,9+4,20+4,0)*0,6*(0,80-0,24-0,10-0,25)*2,20 |  | 134.2202 | [23 empty] | VV | 0
|  | ŠD - komunikace - kabel VO - CYKY J5x10 : (11,50+15,20+7,50+4,30+7,90+5,20+4,3+24,20)*0,6*(1,20-0,39-0,10-0,25)*2,20 |  | 48.6367 | [23 empty] | VV | 0
Díl: | 2 | Základy a zvláštní zakládání |  |  |  | 0 |  | 0 |  | 0 |  | 0 |  | 92.21 |  | 0 |  |  |  |  | 17.53 | [6 empty] | DIL
9 | 275313711R00 | Beton základových patek prostý C 25/30 | m3 | 36.5186 |  | 0 |  | 0 |  | 0 | 21 | 0 | 2.525 | 92.21 | 0 | 0 |  | RTS 23/ I | RTS 22/ II | 0.48 | 17.53 |  | Práce | Běžná |  |  |  | POL1_
|  | - základové patky stožárů o rozměrech dle TP výrobce a dle PD | [25 empty] | POP
|  | - typové provedení, vč. předchystání otvorů, osazení trubky PVC DN250 a zabetonování chrániček kopoflex 110/94 pro možnost napojení kabelového vedení, napojení FeZn | [25 empty] | POP |  | - typové provedení, vč. předchystání otvorů, osazení trubky PVC DN250 a zabetonování chrániček kopoflex 110/94 pro možnost napojení kabelového vedení, napojení FeZn
|  | stožáry výška 8,0 m : 32*(0,8*0,8*(1,50+0,20)-(1,5*3,14*0,125*0,125)) |  | 32.461 | [23 empty] | VV | 0
|  | přechodové stožáry výška 6,0 m : 4*(0,8*0,8*(1,50+0,20)-(1,5*3,14*0,125*0,125)) |  | 4.0576 | [23 empty] | VV | 0
Díl: | 8 | Trubní vedení |  |  |  | 0 |  | 0 |  | 0 |  | 0 |  | 0.32 |  | 0 |  |  |  |  | 51.77 | [6 empty] | DIL
10 | 3457114702R | Trubka kabelová chránička d63 | m | 1035.3 |  | 0 |  | 0 |  | 0 | 21 | 0 | 0.00031 | 0.32 | 0 | 0 | SPCM | RTS 23/ I | RTS 22/ II | 0 | 0 |  | Specifikace | Běžná |  |  |  | POL3_
|  | - ochraná trubka pro kabel VO | [25 empty] | POP
|  | CYKY J 5x10 : 997,10 |  | 997.1 | [23 empty] | VV | 0
|  | AYKY 4x10 : 38,20 |  | 38.2 | [23 empty] | VV | 0
11 | 871211121R00 | Montáž trubek polyetylenových ve výkopu d 63 mm | m | 1035.3 |  | 0 |  | 0 |  | 0 | 21 | 0 | 0 | 0 | 0 | 0 |  | RTS 23/ I | RTS 22/ II | 0.05 | 51.77 |  | Práce | Běžná |  |  |  | POL1_
|  | - montáž chráničky kopoflex d63 | [25 empty] | POP
|  | CYKY J 5x10 : 997,10 |  | 997.1 | [23 empty] | VV | 0
|  | AYKY 4x10 : 38,20 |  | 38.2 | [23 empty] | VV | 0
Díl: | M21 | Elektromontáže |  |  |  | 0 |  | 0 |  | 0 |  | 0 |  | 268.93 |  | 0 |  |  |  |  | 291.28 | [6 empty] | DIL
12 | 210220022R00 | Vedení uzemňovací v zemi FeZn, D 8 - 10 mm | m | 1035.3 |  | 0 |  | 0 |  | 0 | 21 | 0 | 0 | 0 | 0 | 0 |  | RTS 23/ I | RTS 22/ II | 0.16 | 165.65 |  | Práce | Běžná |  |  |  | POL1_
|  | včetně materiálu, montáže svorek spojovacích, odbočných, upevňovacích a spojovacího materiálu. | [25 empty] | POP
|  | CYKY J 5x10 : 997,10 |  | 997.1 | [23 empty] | VV | 0
|  | AYKY 4x10 : 38,20 |  | 38.2 | [23 empty] | VV | 0
13 | 210810053R00 | Kabel CYKY-J 5x10 mm2 | m | 1046.955 |  | 0 |  | 0 |  | 0 | 21 | 0 | 0 | 0 | 0 | 0 |  | RTS 23/ I | RTS 22/ II | 0.12 | 125.63 |  | Práce | Běžná |  |  |  | POL1_
|  | - materiál vč. uložení do chráničky d63 a propojení sloupů a ostatních prací, vč. rezervy 5% | [25 empty] | POP
|  | CYKY J 5x10 : 997,10*1,05 |  | 1046.955 | [23 empty] | VV | 0
14 | 34113131.AR | Kabel AYKY 4x10 mm2 | m | 40.11 |  | 0 |  | 0 |  | 0 | 21 | 0 | 0.00174 | 0.07 | 0 | 0 | SPCM | RTS 23/ I | RTS 22/ II | 0 | 0 |  | Specifikace | Běžná |  |  |  | POL3_
|  | - materiál vč. uložení do chráničky d63 a propojení sloupů a ostatních prací, vč. rezervy 5% | [25 empty] | POP
|  | AYKY 4x10 : 38,20*1,05 |  | 40.11 | [23 empty] | VV | 0
15 | 210500020RAA | Venkovní osvětlení, stožár uliční stožár ocelový výška 8 m | kus | 4 |  | 0 |  | 0 |  | 0 | 21 | 0 | 7.4686 | 29.87 | 0 | 0 |  | RTS 23/ I | RTS 22/ II | 0 | 0 |  | Agregovaná položka | Běžná |  |  |  | POL2_
|  | - stožáry nasvětlení přechodů pro chodce | [25 empty] | POP
|  | - typ stožáru STP 6-A výšky 6,0 m s výložníkem UD1 1500A (výložník délky 1,50 m) a osazením svítidla MARUT L ZP 9K0750 LED, vč. elektrovýstroje | [25 empty] | POP |  | - typ stožáru STP 6-A výšky 6,0 m s výložníkem UD1 1500A (výložník délky 1,50 m) a osazením svítidla MARUT L ZP 9K0750 LED, vč. elektrovýstroje
|  | - specifikace provedena příloha objektu SO401 | [25 empty] | POP
16 | 210500020RAA | Venkovní osvětlení, stožár uliční stožár ocelový výška 8 m | kus | 32 |  | 0 |  | 0 |  | 0 | 21 | 0 | 7.4686 | 238.99 | 0 | 0 |  | RTS 23/ I | RTS 22/ II | 0 | 0 |  | Agregovaná položka | Běžná |  |  |  | POL2_
|  | - stožáry nasvětlení uličního prostoru | [25 empty] | POP
|  | - typ stožáru JBUD 8 ST výšky 8,0 m s výložníkem UD 1/89-500 a UD 1/89-2000 (výložník délky 0,50 m - 9x, s výložníkem délky 2,0 m - 23 ks) a osazením svítidla MARUT 6K0740 LED, vč. elektrovýstroje | [25 empty] | POP |  | - typ stožáru JBUD 8 ST výšky 8,0 m s výložníkem UD 1/89-500 a UD 1/89-2000 (výložník délky 0,50 m - 9x, s výložníkem délky 2,0 m - 23 ks) a osazením svítidla MARUT 6K0740 LED, vč. elektrovýstroje
|  | - specifikace provedena příloha objektu SO401 | [25 empty] | POP
|  | výložník délky 0,50 m : 9 |  | 9 | [23 empty] | VV | 0
|  | výložník délky 2,0 m : 23 |  | 23 | [23 empty] | VV | 0
17 | 28314148R | Fólie výstražná pro VO š. 300 mm oranžová | m | 1035.3 |  | 0 |  | 0 |  | 0 | 21 | 0 | 0 | 0 | 0 | 0 | SPCM | RTS 23/ I | RTS 22/ II | 0 | 0 |  | Specifikace | Běžná |  |  |  | POL3_
|  | - výstražná fólie vč. jejího osazení | [25 empty] | POP
|  | CYKY J 5x10 : 997,10 |  | 997.1 | [23 empty] | VV | 0
|  | AYKY 4x10 : 38,20 |  | 38.2 | [23 empty] | VV | 0
18 | 75L3K3OA0 | Demontáž IS VO, venkovní kabelový rozvod | m | 1035.3 |  | 0 |  | 0 |  | 0 | 21 | 0 | 0 | 0 | 0 | 0 |  | RTS 23/ I | EXP 22 | 0 | 0 |  | Agregovaná položka | Běžná |  |  |  | POL2_
Díl: | D96 | Přesuny suti a vybouraných hmot |  |  |  | 0 |  | 0 |  | 0 |  | 0 |  | 0 |  | 0 |  |  |  |  | 11.82 | [6 empty] | DIL
19 | 162201102R00 | Vodorovné přemístění výkopku z hor.1-4 do 50 m | m3 | 90.825 |  | 0 |  | 0 |  | 0 | 21 | 0 | 0 | 0 | 0 | 0 |  | RTS 23/ I | RTS 22/ II | 0.07 | 6.36 |  | Práce | Běžná |  |  |  | POL1_
|  | - přemístění výkopku na meziskládku pro další použití na stavbě | [25 empty] | POP
|  | vhodný materiál k využití na stavbě : 82,803+8,022 |  | 90.825 | [23 empty] | VV | 0
20 | 162601102R00 | Vodorovné přemístění výkopku z hor.1-4 do 5000 m | m3 | 331.2544 |  | 0 |  | 0 |  | 0 | 21 | 0 | 0 | 0 | 0 | 0 |  | RTS 23/ I | RTS 22/ II | 0.011 | 3.64 |  | Práce | Běžná |  |  |  | POL1_
|  | - přemístění přebytku výkopku na skládku | [25 empty] | POP
|  | výkop rýh : 372,34980 |  | 372.3498 | [23 empty] | VV | 0
|  | výkop jam : 38,80960 |  | 38.8096 | [23 empty] | VV | 0
|  | ruční výkop : 10,92 |  | 10.92 | [23 empty] | VV | 0
|  | odečet zpětného využití : -90,825 |  | -90.825 | [23 empty] | VV | 0
21 | 171206111R00 | Uložení zemin do násypů předeps. tvarů s urovnáním | m3 | 90.825 |  | 0 |  | 0 |  | 0 | 21 | 0 | 0 | 0 | 0 | 0 |  | RTS 23/ I | RTS 22/ II | 0 | 0 |  | Práce | Běžná |  |  |  | POL1_
22 | 979093111R00 | Uložení suti na skládku bez zhutnění | t | 181.65 |  | 0 |  | 0 |  | 0 | 21 | 0 | 0 | 0 | 0 | 0 |  | RTS 23/ I | RTS 22/ II | 0.01 | 1.82 |  | Práce | Běžná |  |  |  | POL1_
|  | - uložení suti do určeného prostoru | [25 empty] | POP
|  | 90,825*2,0 |  | 181.65 | [23 empty] | VV | 0
[26 empty] | 15 | 21 | DPH
| Celkem |  |  |  |  | 0 | [19 empty] | 0 | 0 | SUM
Poznámky uchazeče k zadání
POPUZIV
END
Note on S6: Jedná se o informaci, zda se jedná o položku, která je do rozpočtu zadána z cenové soustavy RTS, nebo vlastní.
Note on T6: Jedná se o název CÚ, která je zadána u položky rozpočtu