## Pokyny pro vyplnění
Pokyny pro vyplnění
Ve všech listech tohoto souboru můžete měnit pouze buňky s modrým pozadím. Jedná se o tyto údaje : - údaje o firmě - jednotkové ceny položek zadané na maximálně dvě desetinná místa

## Stavba
#RTSROZP# | Položkový rozpočet stavby
| Stavba: |  | 1602 | Chodník na ulici Opavská, Rýmařov
| Objednatel: | [5 empty] | IČO:
DIČ:
| Projektant: | [5 empty] | IČO:
DIČ:
| Zhotovitel: | [5 empty] | IČO:
DIČ:
Vypracoval:
| Rozpis ceny | [6 empty] | Celkem
HSV | HSV | [6 empty] | 0
PSV | PSV | [6 empty] | 0
MON | MON | [6 empty] | 0
VN | Vedlejší náklady | [6 empty] | 0
ON | Ostatní náklady | [6 empty] | 0
| Celkem | [6 empty] | 0
Rekapitulace daní
0 | Základ pro sníženou DPH |  |  | 15 | % | 0 |  |  | CZK
0 | Snížená DPH |  |  | 15 | % | 0 |  |  | CZK
0 | Základ pro základní DPH |  |  | 21 | % | 0 |  |  | CZK
0 | Základní DPH |  |  | 21 | % | 0 |  |  | CZK
0 | Zaokrouhlení |  |  |  |  | 0 |  |  | CZK
| Cena celkem bez DPH |  |  |  |  | 0 |  |  | CZK
0 | Cena celkem s DPH |  |  |  |  | 0 |  |  | CZK
|  | v |  |  | dne
|  |  | Za zhotovitele |  |  |  | Za objednatele
Rekapitulace dílčích částí
#CASTI>> | Číslo | Název |  |  | Základ pro sníženou DPH | Základ pro základní DPH | DPH celkem | Cena celkem | %
1 | Stavba |  |  |  | 0 | 0 | 0 | 0 | #NAME?
2 | 000 | Přípravné a přidružené práce |  |  | 0 | 0 | 0 | 0 | #NAME?
3 | 001-1 | DLE CENÍKU - DOPROVODNÉ OSTATNÍ |  |  | 0 | 0 | 0 | 0 | #NAME?
3 | 001-2 | DLE CENÍKU - NEUZNATELNÉ |  |  | 0 | 0 | 0 | 0 | #NAME?
2 | 001 | SO101 - Zpevněné plochy |  |  | 0 | 0 | 0 | 0 | #NAME?
3 | 001-1 | RTS II/2022 - HLAVNÍ ČÁST |  |  | 0 | 0 | 0 | 0 | #NAME?
3 | 001-2 | RTS II/2022 - NEZPŮSOBILÉ VÝDAJE |  |  | 0 | 0 | 0 | 0 | #NAME?
2 | 002 | SO301 - Dešťová kanalizace |  |  | 0 | 0 | 0 | 0 | #NAME?
3 | 001 | RTS II/2022 - HLAVNÍ ČÁST |  |  | 0 | 0 | 0 | 0 | #NAME?
2 | 003 | SO401 - Veřejné osvětlení |  |  | 0 | 0 | 0 | 0 | #NAME?
3 | 001 | DLE CENÍKU - HLAVNÍ ČÁST |  |  | 0 | 0 | 0 | 0 | #NAME?
| Celkem za stavbu |  |  |  | 0 | 0 | 0 | 0 | 0
#POPS | Popis stavby: 1602 - Chodník na ulici Opavská, Rýmařov
#POPO | Popis objektu: 000 - Přípravné a přidružené práce
#POPR | Popis rozpočtu: 001-1 - DLE CENÍKU - DOPROVODNÉ OSTATNÍ
#POPR | Popis rozpočtu: 001-2 - DLE CENÍKU - NEUZNATELNÉ
#POPO | Popis objektu: 001 - SO101 - Zpevněné plochy
#POPR | Popis rozpočtu: 001-1 - RTS II/2022 - HLAVNÍ ČÁST
#POPR | Popis rozpočtu: 001-2 - RTS II/2022 - NEZPŮSOBILÉ VÝDAJE
#POPO | Popis objektu: 002 - SO301 - Dešťová kanalizace
#POPR | Popis rozpočtu: 001 - RTS II/2022 - HLAVNÍ ČÁST
#POPO | Popis objektu: 003 - SO401 - Veřejné osvětlení
#POPR | Popis rozpočtu: 001 - DLE CENÍKU - HLAVNÍ ČÁST
Rekapitulace dílů
| Číslo | Název |  |  | Typ dílu |  |  | Celkem | %
| 1 | Zemní práce |  |  | HSV |  |  | 0
| 3 | Svislé a kompletní konstrukce |  |  | HSV |  |  | 0
| 5 | Komunikace |  |  | HSV |  |  | 0
| 63 | Podlahy a podlahové konstrukce |  |  | HSV |  |  | 0
| 8 | Trubní vedení |  |  | HSV |  |  | 0
| 91 | Doplňující práce na komunikaci |  |  | HSV |  |  | 0
| 96 | Bourání konstrukcí |  |  | HSV |  |  | 0
| 99 | Staveništní přesun hmot |  |  | HSV |  |  | 0
| 711 | Izolace proti vodě |  |  | PSV |  |  | 0
| D96 | Přesuny suti a vybouraných hmot |  |  | PSU |  |  | 0
| VN | Vedlejší náklady |  |  | VN |  |  | 0
| ON | Ostatní náklady |  |  | ON |  |  | 0
| Cena celkem | [6 empty] | 0 | 0
Note on D11: Název
Note on D12: Ulice
Note on D13: PSČ
Note on E13: Místo
Note on I11: IČO
Note on I12: DIČ

## VzorPolozky (hidden)
Položkový rozpočet
S:
O:
R:

## 000 001-1 Pol
Položkový rozpočet | [27 empty] | #TypZaznamu#
S: | 1602 | Chodník na ulici Opavská, Rýmařov | [25 empty] | STA
O: | 000 | Přípravné a přidružené práce | [22 empty] | STA |  |  | OBJ
R: | 001-1 | DLE CENÍKU - DOPROVODNÉ OSTATNÍ | [25 empty] | ROZ
P.č. | Číslo položky | Název položky | MJ | Množství | Cena / MJ | Celkem | Dodávka | Dodávka celk. | Montáž | Montáž celk. | DPH | Cena s DPH | Hmotnost / MJ | Hmotnost celk.(t) | Dem. hmotnost / MJ | Dem. hmotnost celk.(t) | Ceník | Cen. soustava / platnost | Cenová úroveň | Nhod / MJ | Nhod celk. | Dodavatel | Typ položky | Stav položky
Díl: | VN | Vedlejší náklady |  |  |  | 0 |  | 0 |  | 0 |  | 0 |  | 0 |  | 0 |  |  |  |  | 0 | [6 empty] | DIL
1 | VNP1 | Náklady vzniklé v souvislosti s realizací stavby | soubor | 1 |  | 0 |  | 0 |  | 0 | 21 | 0 | 0 | 0 | 0 | 0 |  | Vlastní | Indiv | 0 | 0 |  | VRN | Běžná |  |  |  | POL99_8
|  | - náklady související s případným zásahem do silničních pozemků | [25 empty] | POP
|  | - průběžné čištění znečištěných komunikací stavbou | [25 empty] | POP
|  | - zajištění zpětného předání dotčených ploch jednotlivým majitelům a správcům | [25 empty] | POP
|  | - zajištění obslužného provozu - zásobování, svoz kom. odpadu, vjezd vozidel složek integrovaného záchranného systému | [25 empty] | POP | - zajištění obslužného provozu - zásobování, svoz kom. odpadu, vjezd vozidel složek integrovaného záchranného systému
|  | - zajištění výkopů (zábradlí) a přístupů k objektům (lávky, budou využity dle postupu výstavby vždy v dotčeném prostoru) | [25 empty] | POP | - zajištění výkopů (zábradlí) a přístupů k objektům (lávky, budou využity dle postupu výstavby vždy v dotčeném prostoru)
|  | - koordinace prací na stavbě a tvorba harmonogramu výstavby | [25 empty] | POP
Díl: | ON | Ostatní náklady |  |  |  | 0 |  | 0 |  | 0 |  | 0 |  | 0 |  | 0 |  |  |  |  | 0 | [6 empty] | DIL
2 | 005211030R | Dočasná dopravní opatření | Soubor | 1 |  | 0 |  | 0 |  | 0 | 21 | 0 | 0 | 0 | 0 | 0 |  | RTS 23/ I | Indiv | 0 | 0 |  | VRN | Běžná |  |  |  | POL99_8
|  | - náklady na vyhotovení návrhu dočasného dopravního značení, jeho projednání s dotčenými orgány a organizacemi, dodání dopravních značek a světelné signalizace, jejich rozmístění a přemísťování a jejich údržba v průběhu výstavby včetně následného odstranění po ukončení stavebních prací. | [25 empty] | POP | - náklady na vyhotovení návrhu dočasného dopravního značení, jeho projednání s dotčenými orgány a organizacemi, dodání dopravních značek a světelné signalizace, jejich rozmístění a přemísťování a jejich údržba v průběhu výstavby včetně následného odstranění po ukončení stavebních prací.
|  | - v rámci stavby je možno použít navrženou organizaci výstavby projednanou v rámci DSP | [25 empty] | POP
[26 empty] | 15 | 21 | DPH
| Celkem |  |  |  |  | 0 | [19 empty] | 0 | 0 | SUM
Poznámky uchazeče k zadání
POPUZIV
END
Note on S6: Jedná se o informaci, zda se jedná o položku, která je do rozpočtu zadána z cenové soustavy RTS, nebo vlastní.
Note on T6: Jedná se o název CÚ, která je zadána u položky rozpočtu

## 000 001-2 Pol
Položkový rozpočet | [27 empty] | #TypZaznamu#
S: | 1602 | Chodník na ulici Opavská, Rýmařov | [25 empty] | STA
O: | 000 | Přípravné a přidružené práce | [22 empty] | STA |  |  | OBJ
R: | 001-2 | DLE CENÍKU - NEUZNATELNÉ | [25 empty] | ROZ
P.č. | Číslo položky | Název položky | MJ | Množství | Cena / MJ | Celkem | Dodávka | Dodávka celk. | Montáž | Montáž celk. | DPH | Cena s DPH | Hmotnost / MJ | Hmotnost celk.(t) | Dem. hmotnost / MJ | Dem. hmotnost celk.(t) | Ceník | Cen. soustava / platnost | Cenová úroveň | Nhod / MJ | Nhod celk. | Dodavatel | Typ položky | Stav položky
Díl: | VN | Vedlejší náklady |  |  |  | 0 |  | 0 |  | 0 |  | 0 |  | 0 |  | 0 |  |  |  |  | 0 | [6 empty] | DIL
1 | 005121010R | Vybudování zařízení staveniště | Soubor | 1 |  | 0 |  | 0 |  | 0 | 21 | 0 | 0 | 0 | 0 | 0 |  | RTS 23/ I | Indiv | 0 | 0 |  | VRN | Běžná |  |  |  | POL99_8
|  | - náklady spojené se zřízením přípojek energií k objektům zařízení staveniště, vybudování případných měřících odběrných míst a zřízení, případná příprava území pro objekty zařízení staveniště a vlastní vybudování objektů zařízení staveniště. | [25 empty] | POP |  | - náklady spojené se zřízením přípojek energií k objektům zařízení staveniště, vybudování případných měřících odběrných míst a zřízení, případná příprava území pro objekty zařízení staveniště a vlastní vybudování objektů zařízení staveniště.
2 | 005121020R | Provoz zařízení staveniště | Soubor | 1 |  | 0 |  | 0 |  | 0 | 21 | 0 | 0 | 0 | 0 | 0 |  | RTS 23/ I | Indiv | 0 | 0 |  | VRN | Běžná |  |  |  | POL99_8
|  | - náklady na vybavení objektů zařízení staveniště, ostraha staveniště, náklady na energie spotřebované dodavatelem v rámci provozu zařízení staveniště, náklady na potřebný úklid v prostorách zařízení staveniště, náklady na nutnou údržbu a opravy na objektech zařízení staveniště a na přípojkách energií. | [25 empty] | POP |  | - náklady na vybavení objektů zařízení staveniště, ostraha staveniště, náklady na energie spotřebované dodavatelem v rámci provozu zařízení staveniště, náklady na potřebný úklid v prostorách zařízení staveniště, náklady na nutnou údržbu a opravy na objektech zařízení staveniště a na přípojkách energií.
3 | 005121030R | Odstranění zařízení staveniště | Soubor | 1 |  | 0 |  | 0 |  | 0 | 21 | 0 | 0 | 0 | 0 | 0 |  | RTS 23/ I | Indiv | 0 | 0 |  | VRN | Běžná |  |  |  | POL99_8
|  | - odstranění objektů zařízení staveniště včetně přípojek energií a jejich odvoz. Položka zahrnuje i náklady na úpravu povrchů po odstranění zařízení staveniště a úklid ploch, na kterých bylo zařízení staveniště provozováno. | [25 empty] | POP |  | - odstranění objektů zařízení staveniště včetně přípojek energií a jejich odvoz. Položka zahrnuje i náklady na úpravu povrchů po odstranění zařízení staveniště a úklid ploch, na kterých bylo zařízení staveniště provozováno.
4 | 02946OA0 | Fotodokumentace stavby | soubor | 1 |  | 0 |  | 0 |  | 0 | 21 | 0 | 0 | 0 | 0 | 0 |  | RTS 23/ I | Indiv | 0 | 0 |  | Agregovaná položka | Běžná |  |  |  | POL2_
|  | - dodavatel zajistí zpracování fotodokumentace průběhu prací na stavbě, kterou následně předá investorovi. Fotodokumentace bude dokladovat postup prací po jednotlivých dnech, nasazení stavebních mechanismů i provádění zkoušek. Snímky budou předány na CD ve složkách pojmenovaných dle jednotlivých dnů. | [25 empty] | POP |  | - dodavatel zajistí zpracování fotodokumentace průběhu prací na stavbě, kterou následně předá investorovi. Fotodokumentace bude dokladovat postup prací po jednotlivých dnech, nasazení stavebních mechanismů i provádění zkoušek. Snímky budou předány na CD ve složkách pojmenovaných dle jednotlivých dnů.
5 | 005261010R | Pojištění dodavatele a pojištění díla | Soubor | 1 |  | 0 |  | 0 |  | 0 | 21 | 0 | 0 | 0 | 0 | 0 |  | RTS 23/ I | Indiv | 0 | 0 |  | VRN | Běžná |  |  |  | POL99_8
|  | - náklady spojené s povinným pojištěním dodavatele nebo stavebního díla či jeho části, v rozsahu obchodních podmínek | [25 empty] | POP |  | - náklady spojené s povinným pojištěním dodavatele nebo stavebního díla či jeho části, v rozsahu obchodních podmínek
|  | - pojištění dodavatele montážní proti všem rizikům | [25 empty] | POP
|  | - pojištění bude uzavřeno na plnou hodnotu stavby po celou dobu stavby "ALL RISK" | [25 empty] | POP
Díl: | ON | Ostatní náklady |  |  |  | 0 |  | 0 |  | 0 |  | 0 |  | 0 |  | 0 |  |  |  |  | 0 | [6 empty] | DIL
6 | 005111020R | Vytyčení stavby | Soubor | 1 |  | 0 |  | 0 |  | 0 | 21 | 0 | 0 | 0 | 0 | 0 |  | RTS 23/ I | Indiv | 0 | 0 |  | VRN | Běžná |  |  |  | POL99_0
|  | - geodetické práce související s výstavbou objektů SO101, SO301, SO401 | [25 empty] | POP
|  | - vyhotovení protokolu o vytyčení stavby se seznamem souřadnic vytyčených bodů a jejich polohopisnými (S-JTSK) a výškopisnými (Bpv) hodnotami. | [25 empty] | POP |  | - vyhotovení protokolu o vytyčení stavby se seznamem souřadnic vytyčených bodů a jejich polohopisnými (S-JTSK) a výškopisnými (Bpv) hodnotami.
7 | 005111021R | Vytyčení inženýrských sítí | Soubor | 1 |  | 0 |  | 0 |  | 0 | 21 | 0 | 0 | 0 | 0 | 0 |  | RTS 23/ I | Indiv | 0 | 0 |  | VRN | Běžná |  |  |  | POL99_8
|  | - zaměření a vytýčení stávajících inženýrských sítí v místě stavby z hlediska jejich ochrany při provádění stavby. | [25 empty] | POP |  | - zaměření a vytýčení stávajících inženýrských sítí v místě stavby z hlediska jejich ochrany při provádění stavby.
8 | 005211020R | Ochrana stávaj. inženýrských sítí na staveništi | Soubor | 1 |  | 0 |  | 0 |  | 0 | 21 | 0 | 0 | 0 | 0 | 0 |  | RTS 23/ I | Indiv | 0 | 0 |  | VRN | Běžná |  |  |  | POL99_8
|  | - náklady na přezkoumání podkladů objednatele o stavu inženýrských sítí probíhajících staveništěm nebo dotčenými stavbou i mimo území staveniště, kontrola vytýčení jejich skutečné trasy a provedení ochranných opatření pro zabezpečení stávajících inženýrských sítí. | [25 empty] | POP |  | - náklady na přezkoumání podkladů objednatele o stavu inženýrských sítí probíhajících staveništěm nebo dotčenými stavbou i mimo území staveniště, kontrola vytýčení jejich skutečné trasy a provedení ochranných opatření pro zabezpečení stávajících inženýrských sítí.
9 | 005241020R | Geodetické zaměření skutečného provedení | Soubor | 1 |  | 0 |  | 0 |  | 0 | 21 | 0 | 0 | 0 | 0 | 0 |  | RTS 23/ I | Indiv | 0 | 0 |  | VRN | Běžná |  |  |  | POL99_8
|  | - geodetické zaměření skutečného stavu jednotlivých objektů oprávněnou osobou (tiskopis v graf. formě 3x, v digitální formě 1x, všech objektů stavby) | [25 empty] | POP |  | - geodetické zaměření skutečného stavu jednotlivých objektů oprávněnou osobou (tiskopis v graf. formě 3x, v digitální formě 1x, všech objektů stavby)
|  | - doklady ke kolaudaci, revizní zprávy jsou-li vyžadovány | [25 empty] | POP
10 | 00511 R | Geodetické práce | Soubor | 1 |  | 0 |  | 0 |  | 0 | 21 | 0 | 0 | 0 | 0 | 0 |  | RTS 23/ I | Indiv | 0 | 0 |  | VRN | Běžná |  |  |  | POL99_8
|  | - vypracování geometrického plánu stavby (pro všechny požadované stavební objekty) | [25 empty] | POP
|  | - přípravu podkladů, podání žádosti na katastrální úřad | [25 empty] | POP
|  | - polní práce spojené s vyhotovením geometrického plánu | [25 empty] | POP
|  | - výpočetní a grafické kancelářské práce | [25 empty] | POP
|  | - úřední ověření výsledného elaborátu | [25 empty] | POP
|  | - schválení návrhu vkladu do katastru nemovitostí příslušným katastrálním úřadem | [25 empty] | POP
11 | 005241010R | Dokumentace skutečného provedení stavby | Soubor | 1 |  | 0 |  | 0 |  | 0 | 21 | 0 | 0 | 0 | 0 | 0 |  | RTS 23/ I | Indiv | 0 | 0 |  | VRN | Běžná |  |  |  | POL99_0
|  | - náklady na vyhotovení dokumentace skutečného provedení stavby a její předání objednateli v požadované formě a požadovaném počtu. | [25 empty] | POP |  | - náklady na vyhotovení dokumentace skutečného provedení stavby a její předání objednateli v požadované formě a požadovaném počtu.
|  | - dokumentace bude zahrnovat objekty stavby SO101, SO301, SO401 bude zpracována v rozsahu dle platných vyhlášek | [25 empty] | POP |  | - dokumentace bude zahrnovat objekty stavby SO101, SO301, SO401 bude zpracována v rozsahu dle platných vyhlášek
12 | ONP1 | Statická zatěžovací zkouška | ks | 12 |  | 0 |  | 0 |  | 0 | 21 | 0 | 0 | 0 | 0 | 0 |  | Vlastní | Indiv | 0 | 0 |  | Práce | Běžná |  |  |  | POL1_
|  | - statická zatěžovací zkouška dle ČSN 736190 a ČSN 72 1006 | [25 empty] | POP
|  | - místa určená investorem a TDS, popř. správcem komunikace | [25 empty] | POP
|  | 6+6 |  | 12 | [23 empty] | VV | 0
13 | ONP2 | Rázová zatěžovací zkouška | ks | 28 |  | 0 |  | 0 |  | 0 | 21 | 0 | 0 | 0 | 0 | 0 |  | Vlastní | Indiv | 0 | 0 |  | Práce | Běžná |  |  |  | POL1_
|  | -rázová zatěžovací zkouška dle ČSN 736192 a ČSN 72 1006 | [25 empty] | POP
|  | - bude prováděn 1ks zkoušky na 50 bm chodníku + zkoušky prováděné lokálně v místech úpravy chodníků v křižovatce apod., dle specifikace projektanta a investora | [25 empty] | POP |  | - bude prováděn 1ks zkoušky na 50 bm chodníku + zkoušky prováděné lokálně v místech úpravy chodníků v křižovatce apod., dle specifikace projektanta a investora
[26 empty] | 15 | 21 | DPH
| Celkem |  |  |  |  | 0 | [19 empty] | 0 | 0 | SUM
Poznámky uchazeče k zadání
POPUZIV
END
Note on S6: Jedná se o informaci, zda se jedná o položku, která je do rozpočtu zadána z cenové soustavy RTS, nebo vlastní.
Note on T6: Jedná se o název CÚ, která je zadána u položky rozpočtu

## 001 001-1 Pol
Položkový rozpočet | [27 empty] | #TypZaznamu#
S: | 1602 | Chodník na ulici Opavská, Rýmařov | [25 empty] | STA
O: | 001 | SO101 - Zpevněné plochy | [22 empty] | STA |  |  | OBJ
R: | 001-1 | RTS II/2022 - HLAVNÍ ČÁST | [25 empty] | ROZ
P.č. | Číslo položky | Název položky | MJ | Množství | Cena / MJ | Celkem | Dodávka | Dodávka celk. | Montáž | Montáž celk. | DPH | Cena s DPH | Hmotnost / MJ | Hmotnost celk.(t) | Dem. hmotnost / MJ | Dem. hmotnost celk.(t) | Ceník | Cen. soustava / platnost | Cenová úroveň | Nhod / MJ | Nhod celk. | Dodavatel | Typ položky | Stav položky
Díl: | 1 | Zemní práce |  |  |  | 0 |  | 0 |  | 0 |  | 0 |  | 359.18 |  | 1091.79 |  |  |  |  | 804.49 | [6 empty] | DIL
1 | 112023OA0 | Kácení stromů D kmene do 0,90 m, s odstraněním pařezů, odvoz do 3,0 km | ks | 3 |  | 0 |  | 0 |  | 0 | 21 | 0 | 0.00309 | 0.01 | 0 | 0 |  | RTS 23/ I | EXP 22 | 16 | 48 |  | Agregovaná položka | Běžná |  |  |  | POL2_
|  | - kácení stromů v prostoru stavby, odstranění pařezů, likvidace větví, odvoz do 3 km na skládku investora | [25 empty] | POP |  | - kácení stromů v prostoru stavby, odstranění pařezů, likvidace větví, odvoz do 3 km na skládku investora
2 | 121100002RA0 | Sejmutí ornice a uložení na deponii | m3 | 70.2966 |  | 0 |  | 0 |  | 0 | 21 | 0 | 0 | 0 | 0 | 0 |  | RTS 23/ I | RTS 22/ II | 1.438 | 101.09 |  | Agregovaná položka | Běžná |  |  |  | POL2_
|  | - v plochách zeleně dotčených stavbou v tl. 0,100 m | [25 empty] | POP
|  | - mezideponie vzdálena do 1,0 km | [25 empty] | POP
|  | - ornice bude sejmuta, uskladněna na meziskládce a následně zpětně přesunuta a rozprostřena | [25 empty] | POP
|  | (17,344+41,822+90,725+13,949+29,209+0,935+5,914+12,059+15,217+28,65+10,52+5,631+43,355+15,285+9,82+51,763+87,752+12,43+31,792+20,146+57,103+98,514+3,031)*0,10 |  | 70.2966 | [23 empty] | VV | 0
3 | 113151350R00 | Fréz.živič.krytu nad 500 m2, s překážkami, tl.14cm | m2 | 449.452 |  | 0 |  | 0 |  | 0 | 21 | 0 | 0 | 0 | 0.33 | 148.32 |  | RTS 23/ I | RTS 22/ II | 0.09 | 40.45 |  | Práce | Běžná |  |  |  | POL1_
|  | - odstranění asf. povrchu komunikací v tl. 14 cm, frézování povrchu v prostoru silnice I/11 vzhledem k tl. vrstvy rozděleno na 2 položky - 140 + 90 mm = celkem 230 mm | [25 empty] | POP |  | - odstranění asf. povrchu komunikací v tl. 14 cm, frézování povrchu v prostoru silnice I/11 vzhledem k tl. vrstvy rozděleno na 2 položky - 140 + 90 mm = celkem 230 mm
|  | - frézovaný materiál bude odkoupen zhotovitelem akce a uskladněn na jeho náklady dle jeho potřeb, frézovaný materiál v rámci této položky = 449,452*0,14*2,0 =125,84656 t | [25 empty] | POP |  | - frézovaný materiál bude odkoupen zhotovitelem akce a uskladněn na jeho náklady dle jeho potřeb, frézovaný materiál v rámci této položky = 449,452*0,14*2,0 =125,84656 t
|  | Na silnici I/11 - tl. 140 mm : 6,638+92,688+45,764+236,701+125,761 |  | 507.552 | [23 empty] | VV | 0
|  | - odečet NEUZNATELNÝCH NÁKLADŮ (stání popelnic, podélný park. záliv) : -1*(17,40+40,70) |  | -58.1 | [23 empty] | VV | 0
4 | 113151318R00 | Fréz.živič.krytu nad 500 m2, s překážkami, tl.9 cm | m2 | 679.131 |  | 0 |  | 0 |  | 0 | 21 | 0 | 0 | 0 | 0.198 | 134.47 |  | RTS 23/ I | RTS 22/ II | 0.07 | 47.54 |  | Práce | Běžná |  |  |  | POL1_
|  | - odstranění asf. povrchu komunikací v tl. 9 cm | [25 empty] | POP
|  | - frézovaný materiál bude odkoupen zhotovitelem akce a uskladněn na jeho náklady dle jeho potřeb, frézovaný materiál v rámci této položky = 679,131*0,09*2,0 =122,24358 t | [25 empty] | POP |  | - frézovaný materiál bude odkoupen zhotovitelem akce a uskladněn na jeho náklady dle jeho potřeb, frézovaný materiál v rámci této položky = 679,131*0,09*2,0 =122,24358 t
|  | Na silnici I/11 - tl. 90 mm : 6,638+92,688+45,764+236,701+125,761 |  | 507.552 | [23 empty] | VV | 0
|  | - odečet NEUZNATELNÝCH NÁKLADŮ (stání popelnic, podélný park. záliv) : -1*(17,40+40,70) |  | -58.1 | [23 empty] | VV | 0
|  | Na místních komunikacích - tl. 90 mm : 26,062+9,47+11,258+8,823+65,548+2,955+7,126+41,919+4,122 |  | 177.283 | [23 empty] | VV | 0
|  | Na silnici II/445 ve výkopu - tl. 90 mm : 52,396 |  | 52.396 | [23 empty] | VV | 0
5 | 113151114R00 | Fréz.živič.krytu pl.do 500 m2,pruh do 75 cm,tl.5cm | m2 | 181.408 |  | 0 |  | 0 |  | 0 | 21 | 0 | 0 | 0 | 0.11 | 19.95 |  | RTS 23/ I | RTS 22/ II | 0.08 | 14.51 |  | Práce | Běžná |  |  |  | POL1_
|  | - rozšíření výkopové rýhy v rámci silnice II/445 | [25 empty] | POP
|  | - frézovaný materiál bude odkoupen zhotovitelem akce a uskladněn na jeho náklady dle jeho potřeb, frézovaný materiál v rámci této položky = 181,408*0,05*2,0 =18,1408 t (celkem 292,94854 t) | [25 empty] | POP |  | - frézovaný materiál bude odkoupen zhotovitelem akce a uskladněn na jeho náklady dle jeho potřeb, frézovaný materiál v rámci této položky = 181,408*0,05*2,0 =18,1408 t (celkem 292,94854 t)
|  | Na silnici II/445 - tl. 50 mm : 181,408 |  | 181.408 | [23 empty] | VV | 0
6 | 113107608R00 | Odstranění podkladu nad 50 m2,kam.drcené tl.8 cm | m2 | 449.452 |  | 0 |  | 0 |  | 0 | 21 | 0 | 0 | 0 | 0.176 | 79.1 |  | RTS 23/ I | RTS 22/ II | 0.04 | 17.98 |  | Práce | Běžná |  |  |  | POL1_
|  | - odstranění podkladních vrstev komunikace, tl. 80 mm | [25 empty] | POP
|  | - 50% odstraňovaných konstrukcí v rámci položky č. 6, bude využito na podkladní vrstvy v rámci položky č. 37 | [25 empty] | POP |  | - 50% odstraňovaných konstrukcí v rámci položky č. 6, bude využito na podkladní vrstvy v rámci položky č. 37
|  | - pol.č. 6 - 449,452*0,08*0,50 = 17,97808 m3 na podkladní vrstvy v rámci položky č. 37 (135,3392 m2 - část obsažena v rozpočtu 001-2) | [25 empty] | POP |  | - pol.č. 6 - 449,452*0,08*0,50 = 17,97808 m3 na podkladní vrstvy v rámci položky č. 37 (135,3392 m2 - část obsažena v rozpočtu 001-2)
|  | Na silnici I/11 - tl. 75 mm : 507,552 |  | 507.552 | [23 empty] | VV | 0
|  | - odečet NEUZNATELNÝCH NÁKLADŮ (stání popelnic, podélný park. záliv) : -1*(17,40+40,70) |  | -58.1 | [23 empty] | VV | 0
7 | 113107630R00 | Odstranění podkladu nad 50 m2,kam.drcené tl.30 cm | m2 | 229.679 |  | 0 |  | 0 |  | 0 | 21 | 0 | 0 | 0 | 0.66 | 151.59 |  | RTS 23/ I | RTS 22/ II | 0.119 | 27.33 |  | Práce | Běžná |  |  |  | POL1_
|  | - odstranění podkladních vrstev komunikace, tl. 300 mm | [25 empty] | POP
|  | - 50% odstraňovaných konstrukcí v rámci položky č. 7 bude využito na podkladní vrstvy v rámci položky č. 50 | [25 empty] | POP |  | - 50% odstraňovaných konstrukcí v rámci položky č. 7 bude využito na podkladní vrstvy v rámci položky č. 50
|  | - pol.č. 7 - 229,679*0,30*0,50 = 34,45185 m3 na podkladní vrstvy v rámci položky č. 50 (172,25925 m2) | [25 empty] | POP |  | - pol.č. 7 - 229,679*0,30*0,50 = 34,45185 m3 na podkladní vrstvy v rámci položky č. 50 (172,25925 m2)
|  | Na místních komunikacích - tl. 300 mm : 177,283 |  | 177.283 | [23 empty] | VV | 0
|  | Na silnici II/445 - tl. 300 mm : 52,396 |  | 52.396 | [23 empty] | VV | 0
8 | 113107624R00 | Odstranění podkladu nad 50 m2,kam.drcené tl.24 cm | m2 | 105.905 |  | 0 |  | 0 |  | 0 | 21 | 0 | 0 | 0 | 0.528 | 55.92 |  | RTS 23/ I | RTS 22/ II | 0.0896 | 9.49 |  | Práce | Běžná |  |  |  | POL1_
|  | - odstranění podkladních vrstev chodníku, pod žulovými kostkami 8/10 | [25 empty] | POP
|  | 105,905 |  | 105.905 | [23 empty] | VV | 0
9 | 113107618R00 | Odstranění podkladu nad 50 m2,kam.drcené tl.18 cm | m2 | 605.001 |  | 0 |  | 0 |  | 0 | 21 | 0 | 0 | 0 | 0.396 | 239.58 |  | RTS 23/ I | RTS 22/ II | 0.07 | 42.35 |  | Práce | Běžná |  |  |  | POL1_
|  | - odstranění podkladních vrstev chodníku | [25 empty] | POP
|  | Pod betonovou dlažbou - 180 mm : 2,399 |  | 2.399 | [23 empty] | VV | 0
|  | Pod žulovými kostkami 4/6 - 180 mm : 24,796+121,70 |  | 146.496 | [23 empty] | VV | 0
|  | Pod asfaltovým krytem - 180 mm : 456,106 |  | 456.106 | [23 empty] | VV | 0
10 | 113108405R00 | Odstranění asfaltové vrstvy pl.nad 50 m2, tl. 5 cm | m2 | 456.106 |  | 0 |  | 0 |  | 0 | 21 | 0 | 0 | 0 | 0.11 | 50.17 |  | RTS 23/ I | RTS 22/ II | 0.043 | 19.61 |  | Práce | Běžná |  |  |  | POL1_
|  | - odstranění povrchu chodníku, tl. 50 mm | [25 empty] | POP
|  | 35,415+13,038+74,267+24,591+133,737+119,44+34,106+21,512 |  | 456.106 | [23 empty] | VV | 0
11 | 938909611R00 | Odstranění nánosu na krajnicích tl. do 10 cm | m2 | 34.8885 |  | 0 |  | 0 |  | 0 | 21 | 0 | 0 | 0 | 0.126 | 4.4 |  | RTS 23/ I | RTS 22/ II | 0.034 | 1.19 |  | Práce | Běžná |  |  |  | POL1_
|  | - odstranění nezpevněných krajnic | [25 empty] | POP
|  | (131,554+94,683+3,022+3,331)*0,15 |  | 34.8885 | [23 empty] | VV | 0
12 | 113106121R00 | Rozebrání dlažeb z betonových dlaždic na sucho | m2 | 5.079 |  | 0 |  | 0 |  | 0 | 21 | 0 | 0 | 0 | 0.138 | 0.7 |  | RTS 23/ I | RTS 22/ II | 0.16 | 0.81 |  | Práce | Běžná |  |  |  | POL1_
|  | - rozebrání části chodníku s velkoformátovou dlažbou | [25 empty] | POP
|  | 2,399+2,68 |  | 5.079 | [23 empty] | VV | 0
13 | 113106221R00 | Rozebrání dlažeb z drobných kostek v kam. těženém | m2 | 263.989 |  | 0 |  | 0 |  | 0 | 21 | 0 | 0 | 0 | 0.2 | 52.8 |  | RTS 23/ I | RTS 22/ II | 0.1 | 26.4 |  | Práce | Běžná |  |  |  | POL1_
|  | - rozebrání části chodníku s povrchem z kostek drobných 4/6 a 8/10 | [25 empty] | POP
|  | kostky 4/6 : 121,70+6,394+26,669 |  | 154.763 | [23 empty] | VV | 0
|  | kostky 8/10 : 14,178+24,396+41,461+17,935+7,935+3,321 |  | 109.226 | [23 empty] | VV | 0
14 | 113106231R00 | Rozebrání dlažeb ze zámkové dlažby v kamenivu | m2 | 3.408 |  | 0 |  | 0 |  | 0 | 21 | 0 | 0 | 0 | 0.225 | 0.77 |  | RTS 23/ I | RTS 22/ II | 0.142 | 0.48 |  | Práce | Běžná |  |  |  | POL1_
|  | - rozebrání části chodníku s povrchem ze zámkové dlažby | [25 empty] | POP
|  | 1,514+1,894 |  | 3.408 | [23 empty] | VV | 0
15 | 979054441R00 | Očištění vybour. dlaždic s výplní kamen. těženým | m2 | 8.487 |  | 0 |  | 0 |  | 0 | 21 | 0 | 0 | 0 | 0 | 0 |  | RTS 23/ I | RTS 22/ II | 0.115 | 0.98 |  | Práce | Běžná |  |  |  | POL1_
|  | - očištění zpětně pokládané betonové dlažby | [25 empty] | POP
|  | betonová velkoformátová dlažba : 5,079 |  | 5.079 | [23 empty] | VV | 0
|  | betonová zámková dlažba : 3,408 |  | 3.408 | [23 empty] | VV | 0
16 | 979071121R00 | Očištění vybour. kostek drobných s výplní kam. těž | m2 | 263.989 |  | 0 |  | 0 |  | 0 | 21 | 0 | 0 | 0 | 0 | 0 |  | RTS 23/ I | RTS 22/ II | 0.1 | 26.4 |  | Práce | Běžná |  |  |  | POL1_
|  | - očištění rozebrané dlažby z kostek drobných pro zpětné položení | [25 empty] | POP
|  | kostky 4/6 : 121,70+6,394+26,669 |  | 154.763 | [23 empty] | VV | 0
|  | kostky 8/10 : 14,178+24,396+41,461+17,935+7,935+3,321 |  | 109.226 | [23 empty] | VV | 0
17 | 122302202R00 | Odkopávky pro silnice v hor. 4 do 1000 m3 | m3 | 117.3795 |  | 0 |  | 0 |  | 0 | 21 | 0 | 0 | 0 | 0 | 0 |  | RTS 23/ I | RTS 22/ II | 0.43 | 50.47 |  | Práce | Běžná |  |  |  | POL1_
|  | - odkopávky pro komunikaci | [25 empty] | POP
|  | - včetně naložení na dopravní prostředek | [25 empty] | POP
|  | Úsek 1 - dl. 514,35 m : 22,5*0,034+21,5*0,121+26,5*0,276+25*0,325+28*0,79+25*0,279+58,5*0,221+72,5*0,031+31*0,012 |  | 63.4485 | [23 empty] | VV | 0
|  | Úsek 2 - dl. 113,15 m : 23*0,073+25*0,284+25*0,308+41,5*0,21 |  | 25.194 | [23 empty] | VV | 0
|  | Odstranění zeminy kolem opěrné zdi : 48*0,5*1,27 |  | 30.48 | [23 empty] | VV | 0
|  | - odečet NEUZNATELNÝCH NÁKLADŮ (stání popelnic, podélný park. záliv) : (17,40+40,70)*0,03*-1 |  | -1.743 | [23 empty] | VV | 0
18 | 113202111R00 | Vytrhání obrub obrubníků silničních | m | 65.1 |  | 0 |  | 0 |  | 0 | 21 | 0 | 0 | 0 | 0.27 | 17.58 |  | RTS 23/ I | RTS 22/ II | 0.123 | 8.01 |  | Práce | Běžná |  |  |  | POL1_
|  | - odstranění stávajících obrub v prostoru stavby | [25 empty] | POP
|  | betonový silniční : 23,3+7,8+2,7+3,8+8,4+3,1+3,4+3,2+2,9+2,8+3,7 |  | 65.1 | [23 empty] | VV | 0
19 | 113201111R00 | Vytrhání obrubníků chodníkových a parkových | m | 620.2 |  | 0 |  | 0 |  | 0 | 21 | 0 | 0 | 0 | 0.22 | 136.44 |  | RTS 23/ I | RTS 22/ II | 0.14 | 86.83 |  | Práce | Běžná |  |  |  | POL1_
|  | - odstranění dotčených chodníkových obrub sjezdů, vstupů | [25 empty] | POP
|  | betonový chodníkový : 10,5+18,6+15,1+28,2+11,2+10,6+60,6+60,4+6,1+7+81+80,2+58+5,2+85,0+82,50 |  | 620.2 | [23 empty] | VV | 0
20 | 174101101R00 | Zásyp jam, rýh, šachet se zhutněním | m3 | 163.083 |  | 0 |  | 0 |  | 0 | 21 | 0 | 0 | 0 | 0 | 0 |  | RTS 23/ I | RTS 22/ II | 0.2 | 32.62 |  | Práce | Běžná |  |  |  | POL1_
|  | - zásypy v rámci stavby, doplnění konstrukce vozovky ŠD0/63 | [25 empty] | POP
|  | Úsek 1 - dl. 514,35 m : 29*0,458+22,5*0,504+25*0,41+23,5*0,494+21,5*0,087+26,5*0,058+25*0,058+72,5*0,271+20,5*0,715+27,5*0,808+25*0,744+25*0,65+31*0,646 |  | 162.7395 | [23 empty] | VV | 0
|  | Úsek 2 - dl. 113,15 m : 23*0,005+25*0,027+25*0,017+41,5*0,021 |  | 2.0865 | [23 empty] | VV | 0
|  | - odečet NEUZNATELNÝCH NÁKLADŮ (stání popelnic, podélný park. záliv) : (17,40+40,70)*0,03*-1 |  | -1.743 | [23 empty] | VV | 0
21 | 58344169R | Štěrkodrtě frakce 0-32 A | t | 358.7826 |  | 0 |  | 0 |  | 0 | 21 | 0 | 1 | 358.78 | 0 | 0 | SPCM | RTS 23/ I | RTS 22/ II | 0 | 0 |  | Specifikace | Běžná |  |  |  | POL3_
|  | - hutněný zásyp pod chodník, jam po zídkách | [25 empty] | POP
|  | zásypy v rámci stavby : 164,826*2,20 |  | 362.6172 | [23 empty] | VV | 0
|  | - odečet NEUZNATELNÝCH NÁKLADŮ (stání popelnic, podélný park. záliv) : (17,40+40,70)*0,03*-1*2,20 |  | -3.8346 | [23 empty] | VV | 0
22 | 569903311R00 | Zřízení zemních krajnic se zhutněním | m3 | 80.049 |  | 0 |  | 0 |  | 0 | 21 | 0 | 0 | 0 | 0 | 0 |  | RTS 23/ I | RTS 22/ II | 0.96 | 76.85 |  | Práce | Běžná |  |  |  | POL1_
|  | - hutněný zásyp za obrubou, palisádou | [25 empty] | POP
|  | za chodníkovou obrubou : (4,7+9,2+7,2+15,2+12,4+81,6+5,8+15,3+22,1+21,6+5+11,8+1,8+7,1+13,1+3,8+5,2+2,7)*0,035+(15,5+14,8+3,6+31,5+12,3+64+15,6+9,4+76,9+4,9+27,7)*0,07+(14,8+7,1+29,1+98,2+7,2+18,3+9,6+20,1+10,4+85,0+82,50)*0,09 |  | 62.337 | [23 empty] | VV | 0
|  | za palisádou : 20*0,427+47*0,176+12*0,075 |  | 17.712 | [23 empty] | VV | 0
23 | 182101101R00 | Svahování v zářezech v hor. 1 - 4 | m2 | 5 |  | 0 |  | 0 |  | 0 | 21 | 0 | 0 | 0 | 0 | 0 |  | RTS 23/ I | RTS 22/ II | 0.128 | 0.64 |  | Práce | Běžná |  |  |  | POL1_
|  | - úprava tvaru příkopy na vtoku u lapače splavenin | [25 empty] | POP
|  | 5,0*1 |  | 5 | [23 empty] | VV | 0
24 | 938902103R00 | Čištění příkop.nezpev.š.do 40cm,objem do 0,50 m3/m | m | 5 |  | 0 |  | 0 |  | 0 | 21 | 0 | 0 | 0 | 0 | 0 |  | RTS 23/ I | RTS 22/ II | 0.022 | 0.11 |  | Práce | Běžná |  |  |  | POL1_
25 | 184004722R00 | Výsadba sazenic keřů bez balu, výšky do 60 cm | kus | 25 |  | 0 |  | 0 |  | 0 | 21 | 0 | 0 | 0 | 0 | 0 |  | RTS 23/ I | RTS 22/ II | 0.059 | 1.48 |  | Práce | Běžná |  |  |  | POL1_
|  | - výsadba keře - Tavolníku Popelavého | [25 empty] | POP
26 | 02654935R | Tavolník - Spiraea vanhouttei v. 40-60 cm | kus | 25 |  | 0 |  | 0 |  | 0 | 21 | 0 | 0.004 | 0.1 | 0 | 0 | SPCM | RTS 23/ I | RTS 22/ II | 0 | 0 |  | Specifikace | Běžná |  |  |  | POL3_
|  | - výsadba keře - Tavolníku popelavého | [25 empty] | POP
27 | 141721102R00 | Řízené protlačení a vtažení PE d 160 mm, hor.1 - 4 | m | 55.5 |  | 0 |  | 0 |  | 0 | 21 | 0 | 0.00522 | 0.29 | 0 | 0 |  | RTS 23/ I | RTS 22/ II | 2.2139 | 122.87 |  | Práce | Běžná |  |  |  | POL1_
|  | - vč. příjezdu soupravy a ostatních souvisejících nákladů | [25 empty] | POP
|  | - protlak pro VO | [25 empty] | POP
|  | 10,8+7,2+9,3+10+8,2+10 |  | 55.5 | [23 empty] | VV | 0
Díl: | 5 | Komunikace |  |  |  | 0 |  | 0 |  | 0 |  | 0 |  | 1923.23 |  | 0 |  |  |  |  | 2205.09 | [6 empty] | DIL
28 | 182001131R00 | Plošná úprava terénu, nerovnosti do 20 cm v rovině | m2 | 1813.8815 |  | 0 |  | 0 |  | 0 | 21 | 0 | 0 | 0 | 0 | 0 |  | RTS 23/ I | RTS 22/ II | 0.15 | 272.08 |  | Práce | Běžná |  |  |  | POL1_
|  | - úprava povrchu terénu před prováděním stavebních úprav, sadových úprav | [25 empty] | POP
|  | V prostoru místních komunikací : ((8,8+5,8+2,9+6,7+1,3+1,1+19,1+14,2)*0,9+14,8*0,8)*1,05 |  | 69.0375 | [23 empty] | VV | 0
|  | V prostoru silnice II/445 : ((7,5+10,4)*0,8+17,9*1,4)*1,05 |  | 41.349 | [23 empty] | VV | 0
|  | V prostoru pojížděných chodníků a parkovacího pruhu : 350,69365*1,05 |  | 368.2283 | [23 empty] | VV | 0
|  | V prostoru nepojížděných chodníků : (1075,6159+251,4)*1,05 |  | 1393.3667 | [23 empty] | VV | 0
|  | - odečet NEUZNATELNÝCH NÁKLADŮ (stání popelnic, podélný park. záliv) : (17,40+40,70)*-1 |  | -58.1 | [23 empty] | VV | 0
29 | 181101102R00 | Úprava pláně v zářezech v hor. 1-4, se zhutněním | m2 | 1813.8815 |  | 0 |  | 0 |  | 0 | 21 | 0 | 0 | 0 | 0 | 0 |  | RTS 23/ I | RTS 22/ II | 0.02 | 36.28 |  | Práce | Běžná |  |  |  | POL1_
|  | - hutnění zemní pláně | [25 empty] | POP
|  | V prostoru místních komunikací : ((8,8+5,8+2,9+6,7+1,3+1,1+19,1+14,2)*0,9+14,8*0,8)*1,05 |  | 69.0375 | [23 empty] | VV | 0
|  | V prostoru silnice II/445 : ((7,5+10,4)*0,8+17,9*1,4)*1,05 |  | 41.349 | [23 empty] | VV | 0
|  | V prostoru pojížděných chodníků a parkovacího pruhu : 350,69365*1,05 |  | 368.2283 | [23 empty] | VV | 0
|  | V prostoru nepojížděných chodníků : (1075,6159+251,4)*1,05 |  | 1393.3667 | [23 empty] | VV | 0
|  | - odečet NEUZNATELNÝCH NÁKLADŮ (stání popelnic, podélný park. záliv) : (17,40+40,70)*-1 |  | -58.1 | [23 empty] | VV | 0
30 | 577112123RT3 | Beton asfalt. ACO 11 S modifik. š.nad 3 m, tl.4 cm plochy 101-200 m2 | m2 | 148.296 |  | 0 |  | 0 |  | 0 | 21 | 0 | 0.10373 | 15.38 | 0 | 0 |  | RTS 23/ I | RTS 22/ II | 0.015 | 2.22 |  | Práce | Běžná |  |  |  | POL1_
|  | - povrch na silnici I/11 | [25 empty] | POP
|  | 15,909+15,429+7,27+3,876+4,772+2,655+35,281+61,723+1,381 |  | 148.296 | [23 empty] | VV | 0
31 | 577132111RT2 | Beton asfalt. ACO 11+ obrusný, š.nad 3 m, tl. 4 cm plochy 201-1000 m2 | m2 | 316.571 |  | 0 |  | 0 |  | 0 | 21 | 0 | 0.10373 | 32.84 | 0 | 0 |  | RTS 23/ I | RTS 22/ II | 0.015 | 4.75 |  | Práce | Běžná |  |  |  | POL1_
|  | - povrch na MK a silnici II/445, povrch chodníku - zapravení po DK a VO | [25 empty] | POP
|  | místní komunikace : 1,278+8,112+3,945+4,155+27,432+4,572+41,704+5,037 |  | 96.235 | [23 empty] | VV | 0
|  | silnice II/445 : 198,824 |  | 198.824 | [23 empty] | VV | 0
|  | chodník : 21,512 |  | 21.512 | [23 empty] | VV | 0
32 | 577115127RT3 | Beton asf.ACL 22 S,modif.ložný š.nad 3 m, tl. 8 cm plochy 101-200 m2 | m2 | 126.0516 |  | 0 |  | 0 |  | 0 | 21 | 0 | 0.20746 | 26.15 | 0 | 0 |  | RTS 23/ I | RTS 22/ II | 0.03 | 3.78 |  | Práce | Běžná |  |  |  | POL1_
|  | - ložní asf. vrstva ACL 22S, 80 mm | [25 empty] | POP
|  | 148,296*0,85 |  | 126.0516 | [23 empty] | VV | 0
33 | 565171212R00 | Podklad z obal kamen.ACP 22+, š.nad 3 m, tl. 11 cm | m2 | 88.2361 |  | 0 |  | 0 |  | 0 | 21 | 0 | 0.29011 | 25.6 | 0 | 0 |  | RTS 23/ I | RTS 22/ II | 0.046 | 4.06 |  | Práce | Běžná |  |  |  | POL1_
|  | - podkladní asf. vrstva ACP 22, tl. 110 mm | [25 empty] | POP
|  | 126,0516*0,7 |  | 88.2361 | [23 empty] | VV | 0
34 | 565131211RT3 | Podklad z obal kamen. ACP 16+, š.nad 3 m, tl. 5 cm plochy 101-200 m2 | m2 | 175.6467 |  | 0 |  | 0 |  | 0 | 21 | 0 | 0.13188 | 23.16 | 0 | 0 |  | RTS 23/ I | RTS 22/ II | 0.021 | 3.69 |  | Práce | Běžná |  |  |  | POL1_
|  | - podkladní asf. vrstva ACP 16, tl. 50 cm | [25 empty] | POP
|  | sil. II/445 : 38,4110 |  | 38.411 | [23 empty] | VV | 0
|  | místní komunikace : 96,235*0,85+6,421+6,172+14,284+28,559 |  | 137.2357 | [23 empty] | VV | 0
35 | 573231110R00 | Postřik živičný spojovací z emulze 0,3-0,5 kg/m2 | m2 | 569.4066 |  | 0 |  | 0 |  | 0 | 21 | 0 | 0.0005 | 0.28 | 0 | 0 |  | RTS 22/ I | RTS 22/ I | 0.002 | 1.14 |  | Práce | Běžná |  |  |  | POL1_
|  | - postřik spojovací | [25 empty] | POP
|  | Postřik mezi ACO11S a ACL22S na silnici I/11 : 148,296 |  | 148.296 | [23 empty] | VV | 0
|  | Postřik mezi ACL22S a ACP22 na silnici I/11 : 126,0516 |  | 126.0516 | [23 empty] | VV | 0
|  | Postřik mezi ACO11 a ACP16+ na místních komunikacích : 96,235 |  | 96.235 | [23 empty] | VV | 0
|  | Postřik pod ACO11 na silnici II/445 : 198,824 |  | 198.824 | [23 empty] | VV | 0
36 | 573111111R00 | Postřik živičný infiltr.+ posyp, asfalt. 0,60kg/m2 | m2 | 263.8829 |  | 0 |  | 0 |  | 0 | 21 | 0 | 0.00561 | 1.48 | 0 | 0 |  | RTS 22/ I | RTS 22/ I | 0.004 | 1.06 |  | Práce | Běžná |  |  |  | POL1_
|  | - postřik infiltrační | [25 empty] | POP
|  | Infiltrační postřik pod ACP22 na silnici I/11 : 88,2361 |  | 88.2361 | [23 empty] | VV | 0
|  | Infiltrační postřik pod ACP16+ na místních komunikacích : 137,2358 |  | 137.2358 | [23 empty] | VV | 0
|  | Infiltrační postřik pod ACP16+ na silnici II/445 : 38,4110 |  | 38.411 | [23 empty] | VV | 0
37 | 564841113RT2 | Podklad ze štěrkodrti po zhutnění tloušťky 14 cm štěrkodrť frakce 0-32 mm | m2 | 93.847 |  | 0 |  | 0 |  | 0 | 21 | 0 | 0.3528 | 33.11 | 0 | 0 |  | RTS 23/ I | RTS 22/ II | 0.026 | 2.44 |  | Práce | Běžná |  |  |  | POL1_
|  | - podkladní vrstva ze ŠD 0/32 | [25 empty] | POP
|  | - zapravení rýhy po DK a VO | [25 empty] | POP
|  | Na silnici II/445 : 38,411 |  | 38.411 | [23 empty] | VV | 0
|  | Na místních komunikacích : 6,421+6,172+14,284+28,559 |  | 55.436 | [23 empty] | VV | 0
38 | 564851112RT4 | Podklad ze štěrkodrti po zhutnění tloušťky 16 cm štěrkodrť frakce 0-63 mm | m2 | 93.847 |  | 0 |  | 0 |  | 0 | 21 | 0 | 0.4032 | 37.84 | 0 | 0 |  | RTS 23/ I | RTS 22/ II | 0.026 | 2.44 |  | Práce | Běžná |  |  |  | POL1_
|  | - podkladní vrstva ze ŠD 0/63 | [25 empty] | POP
|  | - zapravení rýhy po DK a VO | [25 empty] | POP
|  | Na silnici II/445 : 38,411 |  | 38.411 | [23 empty] | VV | 0
|  | Na místních komunikacích : 6,421+6,172+14,284+28,559 |  | 55.436 | [23 empty] | VV | 0
39 | 564851111RT2 | Podklad ze štěrkodrti po zhutnění tloušťky 15 cm štěrkodrť frakce 0-32 mm | m2 | 1543 |  | 0 |  | 0 |  | 0 | 21 | 0 | 0.378 | 583.25 | 0 | 0 |  | RTS 23/ I | RTS 22/ II | 0.03 | 46.29 |  | Práce | Běžná |  |  |  | POL1_
|  | - podkladní vrstva komunikace, ŠD frakce 0/32 | [25 empty] | POP
40 | 460650012R00 | Podkladová vrstva ze štěrkodrtě tl.8 cm | m2 | 135.3392 |  | 0 |  | 0 |  | 0 | 21 | 0 | 0.16192 | 21.91 | 0 | 0 |  | RTS 23/ I | RTS 22/ II | 0.045 | 6.09 |  | Práce | Běžná |  |  |  | POL1_
|  | - podkladní vrstva komunikace, ŠD frakce 0/32 | [25 empty] | POP
|  | - položka bude provedena z podkladních vrstev odstraněných v rámci položky č. 6 | [25 empty] | POP
|  | - pol.č. 6 - 507,522*0,08*0,50 = 20,30088 m3 (135,3392 m2) | [25 empty] | POP
41 | 460650012R00 | Podkladová vrstva ze štěrkodrtě tl.8 cm | m2 | 493.7936 |  | 0 |  | 0 |  | 0 | 21 | 0 | 0.16192 | 79.96 | 0 | 0 |  | RTS 23/ I | RTS 22/ II | 0.045 | 22.22 |  | Práce | Běžná |  |  |  | POL1_
|  | - podkladní vrstva komunikace, ŠD frakce 0/32 | [25 empty] | POP
|  | - zbyvající kubatura je řešena položkou č. 37 | [25 empty] | POP
|  | Podkladní vrstva na silnici I/11 : 88,2361*3,7 |  | 326.4736 | [23 empty] | VV | 0
|  | Podkladní vrstva na místních komunikacích : 81,7998*3,7 |  | 302.6593 | [23 empty] | VV | 0
|  | - podkladní vrstvy z vyzískaného materiálu : -135,3392 |  | -135.3392 | [23 empty] | VV | 0
42 | 564113510R00 | Podklad z asf.recyklátu fr. 0-32 po zhutn.tl.10 cm | m2 | 65.471 |  | 0 |  | 0 |  | 0 | 21 | 0 | 0.21 | 13.75 | 0 | 0 |  | RTS 23/ I | RTS 22/ II | 0.026 | 1.7 |  | Práce | Běžná |  |  |  | POL1_
|  | - povrch nezpevněné komunikace | [25 empty] | POP
|  | - podklad pro asf. povrch chodníku v místě zaopravení po DK a VO | [25 empty] | POP
|  | povrch nezp. komunikace : 20,437+17,566+5,956 |  | 43.959 | [23 empty] | VV | 0
|  | podklad v chodníku : 21,512 |  | 21.512 | [23 empty] | VV | 0
43 | 58380056.AR | Mozaika dlažební žulová chodníková 4/6 řezaná | m2 | 53.044 |  | 0 |  | 0 |  | 0 | 21 | 0 | 0.111 | 5.89 | 0 | 0 | SPCM | RTS 23/ I | RTS 22/ II | 0 | 0 |  | Specifikace | Běžná |  |  |  | POL3_
|  | - povrch chodníku, materiál pro provádění úpravy pro osoby se sníženou schopností pohybu a orientace, varovný pás, signální pás | [25 empty] | POP |  | - povrch chodníku, materiál pro provádění úpravy pro osoby se sníženou schopností pohybu a orientace, varovný pás, signální pás
|  | - popř. možnost využití umělého / přírodního kamene s certifikací TN TZÚS 12.03.04 | [25 empty] | POP
|  | 2,077+3,323+3,193+3,212+2,405+3,644+4,809+3,047+4,395+2,266+1,811+3,04+2,473+2,625+3,02+2,877+2,584+2,243 |  | 53.044 | [23 empty] | VV | 0
44 | 58380057R | Mozaika dlažební 5/7 štípaná 1t = 7 m2 | m2 | 17.355 |  | 0 |  | 0 |  | 0 | 21 | 0 | 0.143 | 2.48 | 0 | 0 | SPCM | RTS 22/ I | RTS 22/ I | 0 | 0 |  | Specifikace | Běžná |  |  |  | POL3_
|  | - povrch chodníku s možností pojezdu, materiál pro provádění úpravy pro osoby se sníženou schopností pohybu a orientace, varovný pás, signální pás | [25 empty] | POP |  | - povrch chodníku s možností pojezdu, materiál pro provádění úpravy pro osoby se sníženou schopností pohybu a orientace, varovný pás, signální pás
|  | - popř. možnost využití umělého / přírodního kamene s certifikací TN TZÚS 12.03.04 | [25 empty] | POP
|  | 17,355 |  | 17.355 | [23 empty] | VV | 0
45 | 58381315R | Deska dlažební řezaná do 0,24 m2 tl. 5 cm žula | m2 | 25.44 |  | 0 |  | 0 |  | 0 | 21 | 0 | 0.135 | 3.43 | 0 | 0 | SPCM | RTS 23/ I | RTS 22/ II | 0 | 0 |  | Specifikace | Běžná |  |  |  | POL3_
|  | - zajištění hmatového kontrastu varovných a signálních pásů vůči ploše chodníku z žulové dlažby | [25 empty] | POP
|  | 1,11+1,43+1,312+1,456+0,936+1,952+2,604+1,568+2,422+0,92+0,894+1,575+1,547+1,641+0,959+1,15+1,148+0,816 |  | 25.44 | [23 empty] | VV | 0
46 | 58381325R | Deska dlažební řezaná do 0,24 m2 tl. 8 cm žula | m2 | 16.175 |  | 0 |  | 0 |  | 0 | 21 | 0 | 0.216 | 3.49 | 0 | 0 | SPCM | RTS 23/ I | RTS 22/ II | 0 | 0 |  | Specifikace | Běžná |  |  |  | POL3_
|  | - zajištění hmatového kontrastu varovných a signálních pásů vůči ploše chodníku s možností pojezdu z žulové dlažby | [25 empty] | POP |  | - zajištění hmatového kontrastu varovných a signálních pásů vůči ploše chodníku s možností pojezdu z žulové dlažby
|  | 1,63+3,403+3,509+3,773+1,946+1,914 |  | 16.175 | [23 empty] | VV | 0
47 | 58380010R | Mozaika dlažební štípaná 4/6 cm 1t = 8 - 8,5 m2 | t | 121.7699 |  | 0 |  | 0 |  | 0 | 21 | 0 | 1 | 121.77 | 0 | 0 | SPCM | RTS 23/ I | RTS 22/ II | 0 | 0 |  | Specifikace | Běžná |  |  |  | POL3_
|  | - povrch chodníku - materiál | [25 empty] | POP
|  | - nový materiál | [25 empty] | POP
|  | chodník : (80,078+83,695+280,767+105,852+262,938+4,471+155,821)/8 |  | 121.7027 | [23 empty] | VV | 0
|  | dvojřádek : ((1,1+1,1+2,1)*0,125)/8 |  | 0.06719 | [23 empty] | VV | 0
48 | 58380120R | Kostka dlažební drobná 8/10 tř.1 štípaná | t | 22.1416 |  | 0 |  | 0 |  | 0 | 21 | 0 | 1 | 22.14 | 0 | 0 | SPCM | RTS 23/ I | RTS 22/ II | 0 | 0 |  | Specifikace | Běžná |  |  |  | POL3_
|  | - povrchchodníku s možností pojezdu a parkovacího zálivu | [25 empty] | POP
|  | - nový materiál | [25 empty] | POP
|  | pojížděný chodník : (7,382+18,017+20,19+30,231+10,948+11,39+17,401+5,945)/5 |  | 24.3008 | [23 empty] | VV | 0
|  | parkovací plocha : 40,691/5 |  | 8.1382 | [23 empty] | VV | 0
|  | dvojřádek : ((7,30+4,50+4,90)*0,25)/5 |  | 0.835 | [23 empty] | VV | 0
|  | vydláždění vtokové části UV9, UV17 : (0,902+1,536)/5 |  | 0.4876 | [23 empty] | VV | 0
|  | - odečet NEUZNATELNÝCH NÁKLADŮ (stání popelnic, podélný park. záliv) : (17,40+40,70)*-1/5 |  | -11.62 | [23 empty] | VV | 0
49 | 591211111R00 | Kladení dlažby drobné kostky,lože z kamen.tl. 5 cm | m2 | 1453.72 |  | 0 |  | 0 |  | 0 | 21 | 0 | 0.11 | 159.91 | 0 | 0 |  | RTS 23/ I | RTS 22/ II | 1.19 | 1729.93 |  | Práce | Běžná |  |  |  | POL1_
|  | - povrch chodníku nepojížděný / pojížděný, parkovací záliv - práce | [25 empty] | POP
|  | nové kostky 4/6 : 80,078+83,695+280,767+105,852+262,938+4,471+155,821 |  | 973.622 | [23 empty] | VV | 0
|  | nové kostky 8/10 : 7,382+18,017+20,19+30,231+10,948+11,39+17,401+5,945+40,6910 |  | 162.195 | [23 empty] | VV | 0
|  | očištěné kostky 4/6 : 121,70+6,394+26,669 |  | 154.763 | [23 empty] | VV | 0
|  | očištěné kostky 8/10 : 14,178+24,396+41,461+17,935+7,935+3,321 |  | 109.226 | [23 empty] | VV | 0
|  | kostky řezané 4/6 : 53,044 |  | 53.044 | [23 empty] | VV | 0
|  | kostky řezané 8/10 : 17,355 |  | 17.355 | [23 empty] | VV | 0
|  | žulové desky tl. 50 mm : 25,44 |  | 25.44 | [23 empty] | VV | 0
|  | žulové desky tl. 80 mm : 16,175 |  | 16.175 | [23 empty] | VV | 0
|  | - odečet NEUZNATELNÝCH NÁKLADŮ (stání popelnic, podélný park. záliv) : (17,40+40,70)*-1 |  | -58.1 | [23 empty] | VV | 0
50 | 591241111R00 | Kladení dlažby drobné kostky, lože z MC tl. 5 cm | m2 | 7.1505 |  | 0 |  | 0 |  | 0 | 21 | 0 | 0.31388 | 2.24 | 0 | 0 |  | RTS 23/ I | RTS 22/ II | 1.208 | 8.64 |  | Práce | Běžná |  |  |  | POL1_
|  | - kladení dvojřádku z kostek, vtokové části uličních vpustí | [25 empty] | POP
|  | kostky 8/10 : (7,30+4,50+4,90)*0,25 |  | 4.175 | [23 empty] | VV | 0
|  | kostky 4/6 : (1,10+1,10+2,10)*0,125 |  | 0.5375 | [23 empty] | VV | 0
|  | vtoková část uličních vpustí UV9, UV17 - kostky 8/10 : 0,902+1,536 |  | 2.438 | [23 empty] | VV | 0
51 | 564851111RT2 | Podklad ze štěrkodrti po zhutnění tloušťky 15 cm štěrkodrť frakce 0-32 mm | m2 | 1075.6159 |  | 0 |  | 0 |  | 0 | 21 | 0 | 0.378 | 406.58 | 0 | 0 |  | RTS 23/ I | RTS 22/ II | 0.03 | 32.27 |  | Práce | Běžná |  |  |  | POL1_
|  | - podkladní vrstva pochozích ploch, ŠD frakce 0/32 | [25 empty] | POP
|  | - na podkladní vrstvu chodníkových ploch v rámci této položky využito ŠD 0/32, zbývající část provedena z bet. recyklátu - 94,47683/2,50/0,15 = 251,40 m2 | [25 empty] | POP |  | - na podkladní vrstvu chodníkových ploch v rámci této položky využito ŠD 0/32, zbývající část provedena z bet. recyklátu - 94,47683/2,50/0,15 = 251,40 m2
|  | nové kostky 4/6 : (80,078+83,695+280,767+105,852+262,938+4,471+155,821)*1,1 |  | 1070.9842 | [23 empty] | VV | 0
|  | očištěné kostky 4/6 : (121,70+6,394+26,669)*1,10 |  | 170.2393 | [23 empty] | VV | 0
|  | kostky řezané 4/6 : 53,044*1,1 |  | 58.3484 | [23 empty] | VV | 0
|  | žulové desky tl. 50 mm : 25,44*1,1 |  | 27.984 | [23 empty] | VV | 0
|  | - bet. recyklát : -251,94 |  | -251.94 | [23 empty] | VV | 0
52 | 564851111RT2 | Podklad ze štěrkodrti po zhutnění tloušťky 15 cm štěrkodrť frakce 0-32 mm | m2 | 251.4 |  | 0 |  | 0 |  | 0 | 21 | 0 | 0.378 | 95.03 | 0 | 0 |  | RTS 23/ I | RTS 22/ II | 0.03 | 7.54 |  | Práce | Běžná |  |  |  | POL1_
|  | - podkladní vrstva pochozích ploch | [25 empty] | POP
|  | - na podkladní vrstvu chodníkových ploch v rámci této položky využito betonového recyklátu, zbývající část provedena ze ŠD 0/32 - 1075,6159 m2 | [25 empty] | POP |  | - na podkladní vrstvu chodníkových ploch v rámci této položky využito betonového recyklátu, zbývající část provedena ze ŠD 0/32 - 1075,6159 m2
53 | 564861111RT4 | Podklad ze štěrkodrti po zhutnění tloušťky 20 cm štěrkodrť frakce 0-63 mm | m2 | 172.2593 |  | 0 |  | 0 |  | 0 | 21 | 0 | 0.441 | 75.97 | 0 | 0 |  | RTS 23/ I | RTS 22/ II | 0.029 | 5 |  | Práce | Běžná |  |  |  | POL1_
|  | - podkladní vrstva ploch s možností pojezdu, chodník, parkovací záliv | [25 empty] | POP
|  | - položka bude provedena z podkladních vrstev odstraněných v rámci položky č. 7 | [25 empty] | POP
|  | - pol.č. 7 - 229,679*0,30*0,50 = 34,45185 m3 (172,25925 m2) | [25 empty] | POP
|  | 172,25925 |  | 172.2593 | [23 empty] | VV | 0
54 | 564861111RT2 | Podklad ze štěrkodrti po zhutnění tloušťky 20 cm štěrkodrť frakce 0-32 mm | m2 | 292.5937 |  | 0 |  | 0 |  | 0 | 21 | 0 | 0.441 | 129.03 | 0 | 0 |  | RTS 23/ I | RTS 22/ II | 0.03 | 8.78 |  | Práce | Běžná |  |  |  | POL1_
|  | - podkladní vrstva ploch s možností pojezdu, chodník, parkovací záliv, ŠD frakce 0/32 | [25 empty] | POP
|  | - zbyvající kubatura je řešena položkou č. 50 | [25 empty] | POP
|  | nové kostky 8/10 : 162,195*1,15 |  | 186.5242 | [23 empty] | VV | 0
|  | očištěné kostky 8/10 : 109,226*1,15 |  | 125.6099 | [23 empty] | VV | 0
|  | kostky řezané 8/10 : 17,355*1,15 |  | 19.9582 | [23 empty] | VV | 0
|  | žulové desky tl. 80 mm : 16,175*1,15 |  | 18.6013 | [23 empty] | VV | 0
|  | - odečet NEUZNATELNÝCH NÁKLADŮ (stání popelnic, podélný park. záliv) : (17,40+40,70)*-1 |  | -58.1 | [23 empty] | VV | 0
55 | 465921135R00 | Kladení dlažby betonové, železobetonové desky | m2 | 2.68 |  | 0 |  | 0 |  | 0 | 21 | 0 | 0.11453 | 0.31 | 0 | 0 |  | RTS 23/ I | RTS 22/ II | 0.429 | 1.15 |  | Práce | Běžná |  |  |  | POL1_
|  | - kladení očištěné dlažby velkoformátové a zámkové | [25 empty] | POP
|  | velkoformátová : 2,68 |  | 2.68 | [23 empty] | VV | 0
56 | 596215021R00 | Kladení zámkové dlažby tl. 6 cm do drtě tl. 4 cm | m2 | 3.408 |  | 0 |  | 0 |  | 0 | 21 | 0 | 0.0739 | 0.25 | 0 | 0 |  | RTS 23/ I | RTS 22/ II | 0.452 | 1.54 |  | Práce | Běžná |  |  |  | POL1_
|  | - kladení očištěné zámkové dlažby | [25 empty] | POP
|  | 1,514+1,894 |  | 3.408 | [23 empty] | VV | 0
Díl: | 8 | Trubní vedení |  |  |  | 0 |  | 0 |  | 0 |  | 0 |  | 38.98 |  | 0 |  |  |  |  | 83.42 | [6 empty] | DIL
57 | 212810010RAC | Trativody z PVC drenážních flexibilních trubek lože štěrkopísek a obsyp kamenivo, trubky d 100 mm | m | 80.5 |  | 0 |  | 0 |  | 0 | 21 | 0 | 0.43651 | 35.14 | 0 | 0 |  | RTS 23/ I | RTS 22/ II | 0.78386 | 63.1 |  | Agregovaná položka | Běžná |  |  |  | POL2_
|  | - trativod, zřízení vč. materiálu, podsypu a obsypu | [25 empty] | POP
|  | - odvodnění základů palisády na straně zeleně | [25 empty] | POP
|  | 34,5+8+38 |  | 80.5 | [23 empty] | VV | 0
58 | 899431111R00 | Výšková úprava do 20 cm, krytu šoupěte | kus | 11 |  | 0 |  | 0 |  | 0 | 21 | 0 | 0.3159 | 3.47 | 0 | 0 |  | RTS 23/ I | RTS 22/ II | 1.55 | 17.05 |  | Práce | Běžná |  |  |  | POL1_
|  | - výšková úprava šoupat a hydrantových poklopů | [25 empty] | POP
|  | šoupata vodovodní : 9 |  | 9 | [23 empty] | VV | 0
|  | hydranty : 1 |  | 1 | [23 empty] | VV | 0
|  | šoupata plynová : 1 |  | 1 | [23 empty] | VV | 0
59 | 55241711R | Poklop litina 600/100 B125 | kus | 2 |  | 0 |  | 0 |  | 0 | 21 | 0 | 0.088 | 0.18 | 0 | 0 | SPCM | RTS 23/ I | RTS 22/ II | 0 | 0 |  | Specifikace | Běžná |  |  |  | POL3_
|  | - výměna poklopů stávajících šachet | [25 empty] | POP
|  | - litinový poklop šachet, třída zatížení B125 | [25 empty] | POP
|  | - poklopy se zámkem a s kloubovým uložením víka | [25 empty] | POP
60 | 55241713R | Poklop litina 600/100 D400 | kus | 1 |  | 0 |  | 0 |  | 0 | 21 | 0 | 0.169 | 0.17 | 0 | 0 | SPCM | RTS 23/ I | RTS 22/ II | 0 | 0 |  | Specifikace | Běžná |  |  |  | POL3_
|  | - výměna poklopů stávajících šachet | [25 empty] | POP
|  | - litinový poklop šachet, třída zatížení D400, v prostoru komunikace | [25 empty] | POP
|  | - poklopy se zámkem a s kloubovým uložením víka | [25 empty] | POP
61 | 899102111R00 | Osazení poklopu s rámem do 100 kg | kus | 3 |  | 0 |  | 0 |  | 0 | 21 | 0 | 0.00702 | 0.02 | 0 | 0 |  | RTS 23/ I | RTS 22/ II | 1.09 | 3.27 |  | Práce | Běžná |  |  |  | POL1_
|  | - osazení nových poklopů šachet | [25 empty] | POP
|  | D400 : 1 |  | 1 | [23 empty] | VV | 0
|  | B125 : 2 |  | 2 | [23 empty] | VV | 0
62 | 899305 OA0 | Doplňky na plnovodu - orientační sloupky | kus | 2 |  | 0 |  | 0 |  | 0 | 21 | 0 | 0 | 0 | 0 | 0 |  | Vlastní | Indiv | 0 | 0 |  | Agregovaná položka | Běžná |  |  |  | POL2_
|  | - přesun orientačního sloupku plynovodu, do určeného místa po odsouhlasení odpovědného zástupce vedení plynovodu, vč. doplnění tabulek | [25 empty] | POP |  | - přesun orientačního sloupku plynovodu, do určeného místa po odsouhlasení odpovědného zástupce vedení plynovodu, vč. doplnění tabulek
Díl: | 91 | Doplňující práce na komunikaci |  |  |  | 0 |  | 0 |  | 0 |  | 0 |  | 354.83 |  | 0.25 |  |  |  |  | 549.96 | [6 empty] | DIL
63 | 59217488R | Obrubník silniční 1000/150/250 přírodní | kus | 303.555 |  | 0 |  | 0 |  | 0 | 21 | 0 | 0.08 | 24.28 | 0 | 0 | SPCM | RTS 23/ I | RTS 22/ II | 0 | 0 |  | Specifikace | Běžná |  |  |  | POL3_
|  | - silniční obruba, 5% ztratné | [25 empty] | POP
|  | (37,2+41,6+2+11,6+1+2+2+2+7,4+3,5+23+1+2+18,1+2,1+6,1+111,3+11,1+2,1+2)*1,05 |  | 303.555 | [23 empty] | VV | 0
64 | 59217476R | Obrubník silniční nájezdový 1000/150/150 šedý | kus | 127.4 |  | 0 |  | 0 |  | 0 | 21 | 0 | 0.0483 | 6.15 | 0 | 0 | SPCM | RTS 23/ I | RTS 22/ II | 0 | 0 |  | Specifikace | Běžná |  |  |  | POL3_
|  | - obrubník silniční nájezdový, 5% ztratné | [25 empty] | POP
|  | 12,1+4,4+4+4,1+2,5+3+8+9,1+11,7+5,7+18,1+4,1+6,3+3+2,4+2,2+3+4,3+4,8+4+5,6+1+1,9+2,1 |  | 127.4 | [23 empty] | VV | 0
65 | 59217480R | Obrubník silniční přechodový L 1000/150/150-250 | kus | 10 |  | 0 |  | 0 |  | 0 | 21 | 0 | 0.067 | 0.67 | 0 | 0 | SPCM | RTS 23/ I | RTS 22/ II | 0 | 0 |  | Specifikace | Běžná |  |  |  | POL3_
|  | - obrubník silniční přechodový levý | [25 empty] | POP
66 | 59217481R | Obrubník silniční přechodový P 1000/150/150-250 | kus | 11 |  | 0 |  | 0 |  | 0 | 21 | 0 | 0.067 | 0.74 | 0 | 0 | SPCM | RTS 23/ I | RTS 22/ II | 0 | 0 |  | Specifikace | Běžná |  |  |  | POL3_
|  | - obrubník silniční přechodový pravý | [25 empty] | POP
67 | 59217027R | Obrubník silniční kulatý R1 betonový vnější přírodní, 150 x 250 x 648,7/763,5 mm | kus | 2 |  | 0 |  | 0 |  | 0 | 21 | 0 | 0.05353 | 0.11 | 0 | 0 | SPCM | RTS 23/ I | RTS 22/ II | 0 | 0 |  | Specifikace | Běžná |  |  |  | POL3_
|  | - silniční obruba zaoblená R=1,0 m vnější | [25 empty] | POP
68 | 59217028R | Obrubník silniční kulatý R1 betonový vnitřní přírodní, 150 x 250 x 763,5/878,3 mm | kus | 2 |  | 0 |  | 0 |  | 0 | 21 | 0 | 0.06653 | 0.13 | 0 | 0 | SPCM | RTS 23/ I | RTS 22/ II | 0 | 0 |  | Specifikace | Běžná |  |  |  | POL3_
|  | - siniční obruba zaoblená R=1,0 m, vnitřní | [25 empty] | POP
69 | 592174230R | Obrubník chodníkový 1000/80/250 přírodní | kus | 63.735 |  | 0 |  | 0 |  | 0 | 21 | 0 | 0.045 | 2.87 | 0 | 0 | SPCM | RTS 23/ I | RTS 22/ II | 0 | 0 |  | Specifikace | Běžná |  |  |  | POL3_
|  | - chodníková obruba 80/250, 5% ztratné | [25 empty] | POP
|  | (2,8+53+4,9)*1,05 |  | 63.735 | [23 empty] | VV | 0
70 | 59217422R | Obrubník chodníkový 1000/80/200 přírodní | kus | 897.435 |  | 0 |  | 0 |  | 0 | 21 | 0 | 0.036 | 32.31 | 0 | 0 | SPCM | RTS 23/ I | RTS 22/ II | 0 | 0 |  | Specifikace | Běžná |  |  |  | POL3_
|  | - chodníková obruba 80/200, ztratné 5% | [25 empty] | POP
|  | (4,7+42,4+6,9+19,8+14,1+0,6+19+32,2+12,7+12,8+66,8+64,5+0,9+8,8+11,9+22,7+2,8+2,8+2,2+1,9+1,9+6,2+29,4+2,8+2,8+96,8+1,6+7,1+7,1+18+12+11,7+10,3+66+27,9+29,9+5,2+82,50+85,0)*1,05 |  | 897.435 | [23 empty] | VV | 0
71 | 592175120R | Obrubník 80/200 R0,5 vnější přírodní | kus | 2 |  | 0 |  | 0 |  | 0 | 21 | 0 | 0.035 | 0.07 | 0 | 0 | SPCM | RTS 23/ I | RTS 22/ II | 0 | 0 |  | Specifikace | Běžná |  |  |  | POL3_
|  | - chodníková obruba R = 0,50 m | [25 empty] | POP
72 | 592175122R | Obrubník80/200 R1 vnější přírodní | kus | 6 |  | 0 |  | 0 |  | 0 | 21 | 0 | 0.038 | 0.23 | 0 | 0 | SPCM | RTS 23/ I | RTS 22/ II | 0 | 0 |  | Specifikace | Běžná |  |  |  | POL3_
|  | - chodníková obruba R=1,0 m | [25 empty] | POP
73 | 917862111R00 | Osazení stojat. obrub.bet. s opěrou,lože z C 20/25 | m | 1364.9 |  | 0 |  | 0 |  | 0 | 21 | 0 | 0.188 | 256.6 | 0 | 0 |  | RTS 23/ I | RTS 22/ II | 0.272 | 371.25 |  | Práce | Běžná |  |  |  | POL1_
|  | - osazení silničních a chodníkových obrub | [25 empty] | POP
|  | chodníkové : 60,70+687,20+82,50+85,0 |  | 915.4 | [23 empty] | VV | 0
|  | silniční : 289,10+10,0+11,0+127,40 |  | 437.5 | [23 empty] | VV | 0
|  | obloukové : 2,0+2,0+6,0+2,0 |  | 12 | [23 empty] | VV | 0
74 | 900100001RA0 | Oplocení z drátěného pletiva, ocelové sloupky | 100 m | 0.175 |  | 0 |  | 0 |  | 0 | 21 | 0 | 5.2591 | 0.92 | 0 | 0 |  | RTS 23/ I | RTS 22/ II | 91.97 | 16.09 |  | Agregovaná položka | Běžná |  |  |  | POL2_
|  | - pozinkované drátěné oplocecení, rozměr panelů 1230x2500 mm- 7 ks, pozinkované sloupky 40x60 délky 2000 mm - 8ks pro uchycení panelového oplocení | [25 empty] | POP |  | - pozinkované drátěné oplocecení, rozměr panelů 1230x2500 mm- 7 ks, pozinkované sloupky 40x60 délky 2000 mm - 8ks pro uchycení panelového oplocení
|  | - vč. provedení, kotvení | [25 empty] | POP
|  | (2,50*7)/100 |  | 0.175 | [23 empty] | VV | 0
75 | 59228414R | Palisáda přírodní 16x16x100 cm | kus | 20 |  | 0 |  | 0 |  | 0 | 21 | 0 | 0.0615 | 1.23 | 0 | 0 | SPCM | RTS 23/ I | RTS 22/ II | 0 | 0 |  | Specifikace | Běžná |  |  |  | POL3_
|  | - betonová palisáda z prefabrikovaných dílců, 160/160/1000 | [25 empty] | POP
76 | 338920022R00 | Osazení betonové palisády, š. do 20 cm, dl. 90 cm | m | 3.2 |  | 0 |  | 0 |  | 0 | 21 | 0 | 0.2625 | 0.84 | 0 | 0 |  | RTS 23/ I | RTS 22/ II | 3.0726 | 9.83 |  | Práce | Běžná |  |  |  | POL1_
|  | - osazení betonové palisády 160/160/1000 do lože C20/25 s opěrou | [25 empty] | POP
|  | 20*0,16 |  | 3.2 | [23 empty] | VV | 0
77 | 59228408R | Palisáda přírodní Premium 16x16x60 cm | kus | 47 |  | 0 |  | 0 |  | 0 | 21 | 0 | 0.012 | 0.56 | 0 | 0 | SPCM | RTS 23/ I | RTS 22/ II | 0 | 0 |  | Specifikace | Běžná |  |  |  | POL3_
|  | - betonová palisáda z prefabrikovaných dílců, 160/160/600 | [25 empty] | POP
78 | 338920021R00 | Osazení betonové palisády, š. do 20 cm, dl. 60 cm | m | 7.52 |  | 0 |  | 0 |  | 0 | 21 | 0 | 0.22 | 1.65 | 0 | 0 |  | RTS 23/ I | RTS 22/ II | 3.0641 | 23.04 |  | Práce | Běžná |  |  |  | POL1_
|  | - osazení betonové palisásdy 160/160/600 do lože C20/25 s opěrou | [25 empty] | POP
|  | 0,16*47 |  | 7.52 | [23 empty] | VV | 0
79 | 59228407R | Palisáda přírodní Premium 16x16x40 cm | kus | 12 |  | 0 |  | 0 |  | 0 | 21 | 0 | 0.011 | 0.13 | 0 | 0 | SPCM | RTS 23/ I | RTS 22/ II | 0 | 0 |  | Specifikace | Běžná |  |  |  | POL3_
|  | - betonová palisáda z prefabrikovaných dílců, 160/160/400 | [25 empty] | POP
80 | 338920020R00 | Osazení betonové palisády, š. do 20 cm, dl. 40 cm | m | 1.92 |  | 0 |  | 0 |  | 0 | 21 | 0 | 0.165 | 0.32 | 0 | 0 |  | RTS 23/ I | RTS 22/ II | 2.0455 | 3.93 |  | Práce | Běžná |  |  |  | POL1_
|  | - osazení betonové palisásdy 160/160/400 do lože C20/25 s opěrou | [25 empty] | POP
|  | 0,16*12 |  | 1.92 | [23 empty] | VV | 0
81 | 919735112R00 | Řezání stávajícího živičného krytu tl. 5 - 10 cm | m | 608.43 |  | 0 |  | 0 |  | 0 | 21 | 0 | 0 | 0 | 0 | 0 |  | RTS 23/ I | RTS 22/ II | 0.037 | 22.51 |  | Práce | Běžná |  |  |  | POL1_
|  | - zařezání pracovních spár v asfaltovém povrchu komunikace | [25 empty] | POP
|  | Na silnici I/11 : 44,2+41,6+26,7+11,8+14,33+8,3+41,6+120 |  | 308.53 | [23 empty] | VV | 0
|  | Na místních komunikacích : 11,2+8,3+4,7+20,2+6,8+34,7+29,3+8,9+8,8+22,8+7,5+3,1 |  | 166.3 | [23 empty] | VV | 0
|  | Na silnici II/445 : 31,6+6,2+21,8+27,7+33,8+12,5 |  | 133.6 | [23 empty] | VV | 0
82 | 919726213R00 | Těsnění spár krytu zálivkou za tepla | m | 512.63 |  | 0 |  | 0 |  | 0 | 21 | 0 | 0.0001 | 0.05 | 0 | 0 |  | RTS 23/ I | RTS 22/ II | 0.065 | 33.32 |  | Práce | Běžná |  |  |  | POL1_
|  | - zapravení pracovních spár asfaltovou zálivkou za tepla, vč. případného vyčištění a impregnace před zalitím | [25 empty] | POP |  | - zapravení pracovních spár asfaltovou zálivkou za tepla, vč. případného vyčištění a impregnace před zalitím
|  | Na silnici I/11 : 44,2+41,6+26,7+11,8+14,33+8,3+41,6+120 |  | 308.53 | [23 empty] | VV | 0
|  | Na místních komunikacích : 11,2+8,3+4,7+20,2+6,8+34,7+29,3+8,9+8,8+22,8+7,5+3,1 |  | 166.3 | [23 empty] | VV | 0
|  | Na silnici II/445 : 31,6+6,2 |  | 37.8 | [23 empty] | VV | 0
83 | 58380129R | Kostka dlažební drobná 10/12 štípaná Itř. 1t=4,0m2 | t | 5.475 |  | 0 |  | 0 |  | 0 | 21 | 0 | 1 | 5.48 | 0 | 0 | SPCM | RTS 23/ I | RTS 22/ II | 0 | 0 |  | Specifikace | Běžná |  |  |  | POL3_
|  | - materiál dvojřádku - silniční přídlažba | [25 empty] | POP
|  | (3,5+14,4+8,4+17,7+22,6+21)*0,25/4 |  | 5.475 | [23 empty] | VV | 0
84 | 916261111R00 | Osazení obruby z kostek drobných, s boční opěrou | m | 87.6 |  | 0 |  | 0 |  | 0 | 21 | 0 | 0.09971 | 8.73 | 0 | 0 |  | RTS 23/ I | RTS 22/ II | 0.119 | 10.42 |  | Práce | Běžná |  |  |  | POL1_
|  | - práce na dvojřádku, osazení ejdnořádku s opěrou, silniční přídlažba | [25 empty] | POP
|  | 3,5+14,4+8,4+17,7+22,6+21 |  | 87.6 | [23 empty] | VV | 0
85 | 916211111R00 | Osazení obruby z kostek drobných, bez opěry, kamen | m | 87.6 |  | 0 |  | 0 |  | 0 | 21 | 0 | 0.02771 | 2.43 | 0 | 0 |  | RTS 23/ I | RTS 22/ II | 0.082 | 7.18 |  | Práce | Běžná |  |  |  | POL1_
|  | - práce na dvojřádku, osazení jednořádku bez opěry, silniční přídlažba | [25 empty] | POP
|  | 3,5+14,4+8,4+17,7+22,6+21 |  | 87.6 | [23 empty] | VV | 0
86 | 914122OA0 | Dopravní značky, základní velikost, ocelové - montáž s přemístěním | ks | 30 |  | 0 |  | 0 |  | 0 | 21 | 0 | 0.2508 | 7.52 | 0 | 0 |  | RTS 23/ I | EXP 22 | 0.82201 | 24.66 |  | Agregovaná položka | Běžná |  |  |  | POL2_
|  | - stávající SDZ - přemísťované, vč. přesunu sloupku, bet. patky, dle výkresové přílohy | [25 empty] | POP
87 | 914111OA0 | Dopravní značky, základní velikost, ocelové - dodávka a montáž | ks | 2 |  | 0 |  | 0 |  | 0 | 21 | 0 | 0.2818 | 0.56 | 0 | 0 |  | RTS 23/ I | EXP 22 | 0.82251 | 1.65 |  | Agregovaná položka | Běžná |  |  |  | POL2_
|  | - nové SDZ, vč. sloupku a bet. patky | [25 empty] | POP
|  | - SDZ IP6 | [25 empty] | POP
88 | 914113 OA0 | Dopravní značky, základní velikost, demontáž | kus | 3 |  | 0 |  | 0 |  | 0 | 21 | 0 | 0 | 0 | 0.082 | 0.25 |  | RTS 23/ I | RTS 18/ I | 0.59262 | 1.78 |  | Agregovaná položka | Běžná |  |  |  | POL2_
|  | - odstranění stávajících SDZ, vč sloupku a patky | [25 empty] | POP
89 | 912283OA0 | Směrové sloupky z plastických hmot - demontáž a odvoz | ks | 4 |  | 0 |  | 0 |  | 0 | 21 | 0 | 0 | 0 | 0 | 0 |  | RTS 23/ I | EXP 22 | 0 | 0 |  | Agregovaná položka | Běžná |  |  |  | POL2_
|  | - demontáž směrových sloupků | [25 empty] | POP
90 | 915721121R00 | Vodorovné značení stopčar,zeber atd.plastem,nehluč | m2 | 59.3875 |  | 0 |  | 0 |  | 0 | 21 | 0 | 0.0037 | 0.22 | 0 | 0 |  | RTS 23/ I | RTS 22/ II | 0.361 | 21.44 |  | Práce | Běžná |  |  |  | POL1_
|  | - V7a - provedena z plastických materiálů, vodící pásy přechodu | [25 empty] | POP
|  | - VDZ V4 na silnici I/11, V 2b, V 10d, vše se strukturálním provedením typ II | [25 empty] | POP
|  | V7a : 6*4*0,5 |  | 12 | [23 empty] | VV | 0
|  | vodící pásy přechodu : (7,15+8,2+13+7,6+16,7+5,1)*0,05 |  | 2.8875 | [23 empty] | VV | 0
|  | V 4 : 13,4*0,25+3,6*0,25+121,1*0,25+1,4*0,25 |  | 34.875 | [23 empty] | VV | 0
|  | V 2b : 10*1,5*0,25+8*1,5*0,25 |  | 6.75 | [23 empty] | VV | 0
|  | V 10d : 23*0,5*0,25 |  | 2.875 | [23 empty] | VV | 0
91 | 915721111R00 | Vodorovné značení střík.barvou stopčar,zeber atd. | m2 | 7.2625 |  | 0 |  | 0 |  | 0 | 21 | 0 | 0.00076 | 0.01 | 0 | 0 |  | RTS 23/ I | RTS 22/ II | 0.311 | 2.26 |  | Práce | Běžná |  |  |  | POL1_
|  | - VDZ V 4 na silnici II/445, typu I v hladkém provedení | [25 empty] | POP
|  | 31,1*0,125+27*0,125 |  | 7.2625 | [23 empty] | VV | 0
92 | 915729111R00 | Příplatek za reflexní úpravu stopčar, zeber atd. | m2 | 66.65 |  | 0 |  | 0 |  | 0 | 21 | 0 | 0.00032 | 0.02 | 0 | 0 |  | RTS 23/ I | RTS 22/ II | 0.009 | 0.6 |  | Práce | Běžná |  |  |  | POL1_
|  | - reflexní úprava VDZ | [25 empty] | POP
|  | 59,3875+7,26250 |  | 66.65 | [23 empty] | VV | 0
Díl: | 96 | Bourání konstrukcí |  |  |  | 0 |  | 0 |  | 0 |  | 0 |  | 3.4 |  | 67.1 |  |  |  |  | 0 | [6 empty] | DIL
93 | 979096211R00 | Drcení stavební suti mobilní drticí jednotkou | t | 94.4768 |  | 0 |  | 0 |  | 0 | 21 | 0 | 0 | 0 | 0 | 0 |  | RTS 23/ I | RTS 22/ II | 0 | 0 |  | Práce | Běžná |  |  |  | POL1_
|  | - vč. dovozu a odvozu drticí jednotky. | [25 empty] | POP
|  | - drcení vybouraných materiálů určených k další potřebě. Včetně dovozu a odvozu drticí jednotky. | [25 empty] | POP
|  | bet. obruby silniční : 65,10*0,25*0,15*2,50 |  | 6.1031 | [23 empty] | VV | 0
|  | bet. obruby chodníkové : 452,70*0,20*0,08*2,50 |  | 18.108 | [23 empty] | VV | 0
|  | velkoformátová bet. dlažba : 2,438*0,06*2,50 |  | 0.3657 | [23 empty] | VV | 0
|  | vybourané konstrukce zídky : 27,96*2,50 |  | 69.9 | [23 empty] | VV | 0
94 | 979096221R00 | Třídění stavební suti mobilní třídicí jednotkou | t | 94.4768 |  | 0 |  | 0 |  | 0 | 21 | 0 | 0 | 0 | 0 | 0 |  | RTS 23/ I | RTS 22/ II | 0 | 0 |  | Práce | Běžná |  |  |  | POL1_
|  | - vč. dovozu a odvozu drticí jednotky. | [25 empty] | POP
|  | - tříděníí vybouraných materiálů určených k další potřebě | [25 empty] | POP
|  | - využito na podkladní vrstvu chodníkových ploch - 94,47683/2,50/0,15 = 251,40 m2, zbývající část doplněna nakupovaným materiálem | [25 empty] | POP |  | - využito na podkladní vrstvu chodníkových ploch - 94,47683/2,50/0,15 = 251,40 m2, zbývající část doplněna nakupovaným materiálem
95 | 966163OA0 | Bourání konstrukcí ze železobetonu / betonu, s odvozem do 3,0 km | m3 | 27.96 |  | 0 |  | 0 |  | 0 | 21 | 0 | 0.12173 | 3.4 | 2.4 | 67.1 |  | RTS 23/ I | EXP 22 | 0 | 0 |  | Agregovaná položka | Běžná |  |  |  | POL2_
|  | - odstranění bet. opěrné zdi, tl. 0,50 m, délka 48,0 m | [25 empty] | POP
|  | 4*0,5*(1,65+1,65+1,48+1,3+1,15+1,1+1,2+1,25+1,15+1,1+0,95) |  | 27.96 | [23 empty] | VV | 0
Díl: | 711 | Izolace proti vodě |  |  |  | 0 |  | 0 |  | 0 |  | 0 |  | 0.01 |  | 0 |  |  |  |  | 20.76 | [6 empty] | DIL
96 | 283231401R | Fólie nopová tl. 0,6 mm 0,5x20 m | m2 | 66.99 |  | 0 |  | 0 |  | 0 | 21 | 0 | 0.0002 | 0.01 | 0 | 0 | SPCM | RTS 23/ I | RTS 22/ II | 0 | 0 |  | Specifikace | Běžná |  |  |  | POL3_
|  | - ochrana palisád před zemní vlhkostí - práce | [25 empty] | POP
|  | palisády : (20*1,1+47*0,7+12*0,5)*1,10 |  | 66.99 | [23 empty] | VV | 0
97 | 711132311R00 | Provedení izolace nopovou fólií na ploše svislé, včetně uchycení a těsnění | m2 | 60.9 |  | 0 |  | 0 |  | 0 | 21 | 0 | 8e-05 | 0 | 0 | 0 |  | RTS 23/ I | RTS 22/ II | 0.34 | 20.71 |  | Práce | Běžná |  |  |  | POL1_
|  | - ochrana budov a palisád před zemní vlhkostí - práce | [25 empty] | POP
|  | palisády : 20*1,1+47*0,7+12*0,5 |  | 60.9 | [23 empty] | VV | 0
98 | 998711101R00 | Přesun hmot pro izolace proti vodě, výšky do 6 m | t | 0.03298 |  | 0 |  | 0 |  | 0 | 21 | 0 | 0 | 0 | 0 | 0 |  | RTS 23/ I | RTS 22/ II | 1.567 | 0.05 |  | Práce | Běžná |  |  |  | POL1_7
Díl: | D96 | Přesuny suti a vybouraných hmot |  |  |  | 0 |  | 0 |  | 0 |  | 0 |  | 0 |  | 0 |  |  |  |  | 39.73 | [6 empty] | DIL
99 | 162201102R00 | Vodorovné přemístění výkopku z hor.1-4 do 50 m | m3 | 80.049 |  | 0 |  | 0 |  | 0 | 21 | 0 | 0 | 0 | 0 | 0 |  | RTS 23/ I | RTS 22/ II | 0.074 | 5.92 |  | Práce | Běžná |  |  |  | POL1_
|  | - přemístění výkopku na meziskládku pro další použití na stavbě | [25 empty] | POP
|  | zásypy za obrubou, palisádou : 80,049 |  | 80.049 | [23 empty] | VV | 0
100 | 162501102R00 | Vodorovné přemístění výkopku z hor.1-4 do 3000 m | m3 | 37.3305 |  | 0 |  | 0 |  | 0 | 21 | 0 | 0 | 0 | 0 | 0 |  | RTS 23/ I | RTS 22/ II | 0.01 | 0.37 |  | Práce | Běžná |  |  |  | POL1_
|  | - odvoz zeminy na skládku investora, do 3,0 km | [25 empty] | POP
|  | odkop na skládku : 119,1225-80,049 |  | 39.0735 | [23 empty] | VV | 0
|  | - odečet NEUZNATELNÝCH NÁKLADŮ (stání popelnic, podélný park. záliv) : -1,743 |  | -1.743 | [23 empty] | VV | 0
101 | 979083112R00 | Vodorovné přemístění suti na skládku do 1000 m | t | 158.6676 |  | 0 |  | 0 |  | 0 | 21 | 0 | 0 | 0 | 0 | 0 |  | RTS 23/ I | RTS 22/ II | 0.042 | 6.66 |  | Práce | Běžná |  |  |  | POL1_
|  | - přemístění suti pro další použití na stavbě na meziskládku | [25 empty] | POP
|  | bet. dlažba velkoformátová - na místo drcení : 2,399*0,06*2,5 |  | 0.35985 | [23 empty] | VV | 0
|  | silniční obruby - na místo drcení : 65,10*0,15*0,25*2,50 |  | 6.1031 | [23 empty] | VV | 0
|  | chodníkové obruby - na místo drcení : (452,70+85,0+82,50)*0,20*0,08*2,50 |  | 24.808 | [23 empty] | VV | 0
|  | bet. dlažba - na meziskládku a zpětné uložení : (5,079-2,399)*0,06*2,5 |  | 0.402 | [23 empty] | VV | 0
|  | kostky 4/6 - na meziskládku a zpětné uložení : (121,70+6,394+26,669)*0,06*2,8 |  | 26.0002 | [23 empty] | VV | 0
|  | kostky 8/10 - na meziskládku a zpětné uložení : 109,226*0,10*2,8 |  | 30.5833 | [23 empty] | VV | 0
|  | bet. zámk. dlažba - na meziskládku a zpětné uložení : 3,408*0,06*2,5 |  | 0.5112 | [23 empty] | VV | 0
|  | vybouraný beton - na místo drcení : 27,96*2,50 |  | 69.9 | [23 empty] | VV | 0
102 | 979083114R00 | Vodorovné přemístění suti na skládku do 3000 m | t | 463.4297 |  | 0 |  | 0 |  | 0 | 21 | 0 | 0 | 0 | 0 | 0 |  | RTS 23/ I | RTS 22/ II | 0.04 | 18.54 |  | Práce | Běžná |  |  |  | POL1_
|  | - přemístění suti na skládku investora do 3,0 km | [25 empty] | POP
|  | - dle domluvy s investorem budou materiály ukládány na skládku investora dle jeho potřeby | [25 empty] | POP
|  | odstranění podklad komunikace tl. 80 mm, 50% kubatury : 507,522*0,08*2,20*0,50 |  | 44.6619 | [23 empty] | VV | 0
|  | odstranění podklad komunikace tl. 300 mm, 50% kubatury : 229,679*0,30*2,20*0,50 |  | 75.7941 | [23 empty] | VV | 0
|  | odstranění podklad chodníku tl. 240 mm : 105,905*0,240*2,20 |  | 55.9178 | [23 empty] | VV | 0
|  | odstranění podklad chodníku tl. 180 mm : 605,001*0,18*2,20 |  | 239.5804 | [23 empty] | VV | 0
|  | odstranění povrchu asfalt. chodníku tl. 50 mm : 456,106*0,05*2,0 |  | 45.6106 | [23 empty] | VV | 0
|  | odstranění nezp. krajnic : 34,88850*0,10*2,0 |  | 6.9777 | [23 empty] | VV | 0
|  | - odečet NEUZNATELNÝCH NÁKLADŮ (stání popelnic, podélný park. záliv) : -5,1128 |  | -5.1128 | [23 empty] | VV | 0
103 | 100003100R00 | Naložení sypaniny | m3 | 61.0421 |  | 0 |  | 0 |  | 0 | 21 | 0 | 0 | 0 | 0 | 0 |  | RTS 23/ I | RTS 22/ II | 0.042 | 2.56 |  | Práce | Běžná |  |  |  | POL1_
|  | - naložení pro přemístění materiálů zpět do prostoru stavby z meziskládky | [25 empty] | POP
|  | bet. dlažba velkoformátová - na místo drcení : 2,399*0,06 |  | 0.14394 | [23 empty] | VV | 0
|  | silniční obruby - na místo drcení : 65,10*0,15*0,25 |  | 2.4413 | [23 empty] | VV | 0
|  | chodníkové obruby - na místo drcení : (452,70+85,0+82,50)*0,20*0,08 |  | 9.9232 | [23 empty] | VV | 0
|  | bet. dlažba - na meziskládku a zpětné uložení : (5,079-2,399)*0,06 |  | 0.1608 | [23 empty] | VV | 0
|  | kostky 4/6 - na meziskládku a zpětné uložení : (121,70+6,394+26,669)*0,06 |  | 9.2858 | [23 empty] | VV | 0
|  | kostky 8/10 - na meziskládku a zpětné uložení : 109,226*0,10 |  | 10.9226 | [23 empty] | VV | 0
|  | bet. zámk. dlažba - na meziskládku a zpětné uložení : 3,408*0,06 |  | 0.20448 | [23 empty] | VV | 0
|  | vybouraný beton - na místo drcení : 27,96 |  | 27.96 | [23 empty] | VV | 0
104 | 979093111R00 | Uložení suti na skládku bez zhutnění | t | 568.2407 |  | 0 |  | 0 |  | 0 | 21 | 0 | 0 | 0 | 0 | 0 |  | RTS 23/ I | RTS 22/ II | 0.01 | 5.68 |  | Práce | Běžná |  |  |  | POL1_
|  | - uložení suti do určeného prostoru, s urovnáním dle požadavků objednatele | [25 empty] | POP
|  | výkopek : (54,1485-1,743)*2,0 |  | 104.811 | [23 empty] | VV | 0
|  | suť : 468,54254-5,1128 |  | 463.4297 | [23 empty] | VV | 0
Díl: | 99 | Staveništní přesun hmot |  |  |  | 0 |  | 0 |  | 0 |  | 0 |  | 0 |  | 0 |  |  |  |  | 42.11 | [6 empty] | DIL
105 | 998225111R00 | Přesun hmot, pozemní komunikace, kryt živičný | t | 2632.0984 |  | 0 |  | 0 |  | 0 | 21 | 0 | 0 | 0 | 0 | 0 |  | RTS 23/ I | RTS 21/ II | 0.016 | 42.11 |  | Přesun hmot | Běžná |  |  |  | POL7_
[26 empty] | 15 | 21 | DPH
| Celkem |  |  |  |  | 0 | [19 empty] | 0 | 0 | SUM
Poznámky uchazeče k zadání
POPUZIV
END
Note on S6: Jedná se o informaci, zda se jedná o položku, která je do rozpočtu zadána z cenové soustavy RTS, nebo vlastní.
Note on T6: Jedná se o název CÚ, která je zadána u položky rozpočtu

## 001 001-2 Pol
Položkový rozpočet | [27 empty] | #TypZaznamu#
S: | 1602 | Chodník na ulici Opavská, Rýmařov | [25 empty] | STA
O: | 001 | SO101 - Zpevněné plochy | [22 empty] | STA |  |  | OBJ
R: | 001-2 | RTS II/2022 - NEZPŮSOBILÉ VÝDAJE | [25 empty] | ROZ
P.č. | Číslo položky | Název položky | MJ | Množství | Cena / MJ | Celkem | Dodávka | Dodávka celk. | Montáž | Montáž celk. | DPH | Cena s DPH | Hmotnost / MJ | Hmotnost celk.(t) | Dem. hmotnost / MJ | Dem. hmotnost celk.(t) | Ceník | Cen. soustava / platnost | Cenová úroveň | Nhod / MJ | Nhod celk. | Dodavatel | Typ položky | Stav položky
Díl: | 1 | Zemní práce |  |  |  | 0 |  | 0 |  | 0 |  | 0 |  | 3.83 |  | 40.9 |  |  |  |  | 12.72 | [6 empty] | DIL
1 | 113151350R00 | Fréz.živič.krytu nad 500 m2, s překážkami, tl.14cm | m2 | 58.1 |  | 0 |  | 0 |  | 0 | 21 | 0 | 0 | 0 | 0.33 | 19.17 |  | RTS 23/ I | RTS 22/ II | 0.09 | 5.23 |  | Práce | Běžná |  |  |  | POL1_
|  | - odstranění asf. povrchu komunikací v tl. 14 cm, frézování povrchu v prostoru silnice I/11 vzhledem k tl. vrstvy rozděleno na 2 položky - 140 + 90 mm = celkem 230 mm | [25 empty] | POP |  | - odstranění asf. povrchu komunikací v tl. 14 cm, frézování povrchu v prostoru silnice I/11 vzhledem k tl. vrstvy rozděleno na 2 položky - 140 + 90 mm = celkem 230 mm
|  | - frézovaný materiál bude odkoupen zhotovitelem akce a uskladněn na jeho náklady dle jeho potřeb, frézovaný materiál v rámci této položky = 58,10*0,14*2,0 =16.268 t | [25 empty] | POP |  | - frézovaný materiál bude odkoupen zhotovitelem akce a uskladněn na jeho náklady dle jeho potřeb, frézovaný materiál v rámci této položky = 58,10*0,14*2,0 =16.268 t
|  | stání popelnic, podélný park. záliv : (17,40+40,70) |  | 58.1 | [23 empty] | VV | 0
2 | 113151318R00 | Fréz.živič.krytu nad 500 m2, s překážkami, tl.9 cm | m2 | 58.1 |  | 0 |  | 0 |  | 0 | 21 | 0 | 0 | 0 | 0.198 | 11.5 |  | RTS 23/ I | RTS 22/ II | 0.07 | 4.07 |  | Práce | Běžná |  |  |  | POL1_
|  | - odstranění asf. povrchu komunikací v tl. 9 cm | [25 empty] | POP
|  | - frézovaný materiál bude odkoupen zhotovitelem akce a uskladněn na jeho náklady dle jeho potřeb, frézovaný materiál v rámci této položky = 58,10*0,09*2,0 =10,458 t | [25 empty] | POP |  | - frézovaný materiál bude odkoupen zhotovitelem akce a uskladněn na jeho náklady dle jeho potřeb, frézovaný materiál v rámci této položky = 58,10*0,09*2,0 =10,458 t
|  | stání popelnic, podélný park. záliv : (17,40+40,70) |  | 58.1 | [23 empty] | VV | 0
3 | 113107608R00 | Odstranění podkladu nad 50 m2,kam.drcené tl.8 cm | m2 | 58.1 |  | 0 |  | 0 |  | 0 | 21 | 0 | 0 | 0 | 0.176 | 10.23 |  | RTS 23/ I | RTS 22/ II | 0.04 | 2.32 |  | Práce | Běžná |  |  |  | POL1_
|  | - odstranění podkladních vrstev komunikace, tl. 80 mm | [25 empty] | POP
|  | - 50% odstraňovaných konstrukcí bude využito na podkladní vrstvy v rámci stavby v rozpočtu 001-1 | [25 empty] | POP
|  | - pol.č. 6 - 58,10*0,08*0,50 = 2,324 m3 | [25 empty] | POP
|  | stání popelnic, podélný park. záliv : (17,40+40,70) |  | 58.1 | [23 empty] | VV | 0
4 | 122302202R00 | Odkopávky pro silnice v hor. 4 do 1000 m3 | m3 | 1.743 |  | 0 |  | 0 |  | 0 | 21 | 0 | 0 | 0 | 0 | 0 |  | RTS 23/ I | RTS 22/ II | 0.43 | 0.75 |  | Práce | Běžná |  |  |  | POL1_
|  | - odkopávky pro komunikaci | [25 empty] | POP
|  | - včetně naložení na dopravní prostředek | [25 empty] | POP
|  | stání popelnic, podélný park. záliv : (17,40+40,70)*0,03 |  | 1.743 | [23 empty] | VV | 0
5 | 174101101R00 | Zásyp jam, rýh, šachet se zhutněním | m3 | 1.743 |  | 0 |  | 0 |  | 0 | 21 | 0 | 0 | 0 | 0 | 0 |  | RTS 23/ I | RTS 22/ II | 0.2 | 0.35 |  | Práce | Běžná |  |  |  | POL1_
|  | - zásypy v rámci stavby, doplnění konstrukce vozovky ŠD0/63 | [25 empty] | POP
|  | stání popelnic, podélný park. záliv : (17,40+40,70)*0,03 |  | 1.743 | [23 empty] | VV | 0
6 | 58344169R | Štěrkodrtě frakce 0-32 A | t | 3.8346 |  | 0 |  | 0 |  | 0 | 21 | 0 | 1 | 3.83 | 0 | 0 | SPCM | RTS 23/ I | RTS 22/ II | 0 | 0 |  | Specifikace | Běžná |  |  |  | POL3_
|  | - hutněný zásyp pod konstrukce zpevněných ploch | [25 empty] | POP
|  | 1,743*2,20 |  | 3.8346 | [23 empty] | VV | 0
Díl: | 5 | Komunikace |  |  |  | 0 |  | 0 |  | 0 |  | 0 |  | 43.63 |  | 0 |  |  |  |  | 80.76 | [6 empty] | DIL
7 | 182001131R00 | Plošná úprava terénu, nerovnosti do 20 cm v rovině | m2 | 58.1 |  | 0 |  | 0 |  | 0 | 21 | 0 | 0 | 0 | 0 | 0 |  | RTS 23/ I | RTS 22/ II | 0.15 | 8.72 |  | Práce | Běžná |  |  |  | POL1_
|  | - úprava povrchu terénu před prováděním stavebních úprav, sadových úprav | [25 empty] | POP
|  | stání popelnic, podélný park. záliv : (17,40+40,70) |  | 58.1 | [23 empty] | VV | 0
8 | 181101102R00 | Úprava pláně v zářezech v hor. 1-4, se zhutněním | m2 | 58.1 |  | 0 |  | 0 |  | 0 | 21 | 0 | 0 | 0 | 0 | 0 |  | RTS 23/ I | RTS 22/ II | 0.02 | 1.16 |  | Práce | Běžná |  |  |  | POL1_
|  | - hutnění zemní pláně | [25 empty] | POP
|  | stání popelnic, podélný park. záliv : (17,40+40,70) |  | 58.1 | [23 empty] | VV | 0
9 | 58380120R | Kostka dlažební drobná 8/10 tř.1 štípaná | t | 11.62 |  | 0 |  | 0 |  | 0 | 21 | 0 | 1 | 11.62 | 0 | 0 | SPCM | RTS 23/ I | RTS 22/ II | 0 | 0 |  | Specifikace | Běžná |  |  |  | POL3_
|  | - povrch chodníku s možností pojezdu a parkovacího zálivu | [25 empty] | POP
|  | - nový materiál | [25 empty] | POP
|  | stání popelnic, podélný park. záliv : (17,40+40,70)/5 |  | 11.62 | [23 empty] | VV | 0
10 | 591211111R00 | Kladení dlažby drobné kostky,lože z kamen.tl. 5 cm | m2 | 58.1 |  | 0 |  | 0 |  | 0 | 21 | 0 | 0.11 | 6.39 | 0 | 0 |  | RTS 23/ I | RTS 22/ II | 1.19 | 69.14 |  | Práce | Běžná |  |  |  | POL1_
|  | - povrch chodníku nepojížděný / pojížděný, parkovací záliv - práce | [25 empty] | POP
|  | stání popelnic, podélný park. záliv : (17,40+40,70) |  | 58.1 | [23 empty] | VV | 0
11 | 564861111RT2 | Podklad ze štěrkodrti po zhutnění tloušťky 20 cm štěrkodrť frakce 0-32 mm | m2 | 58.1 |  | 0 |  | 0 |  | 0 | 21 | 0 | 0.441 | 25.62 | 0 | 0 |  | RTS 23/ I | RTS 22/ II | 0.03 | 1.74 |  | Práce | Běžná |  |  |  | POL1_
|  | - podkladní vrstva ploch s možností pojezdu, chodník, parkovací záliv, ŠD frakce 0/32 | [25 empty] | POP
|  | stání popelnic, podélný park. záliv : (17,40+40,70) |  | 58.1 | [23 empty] | VV | 0
Díl: | 8 | Trubní vedení |  |  |  | 0 |  | 0 |  | 0 |  | 0 |  | 0.81 |  | 0 |  |  |  |  | 4.19 | [6 empty] | DIL
12 | 899431111R00 | Výšková úprava do 20 cm, krytu šoupěte | kus | 2 |  | 0 |  | 0 |  | 0 | 21 | 0 | 0.3159 | 0.63 | 0 | 0 |  | RTS 23/ I | RTS 22/ II | 1.55 | 3.1 |  | Práce | Běžná |  |  |  | POL1_
|  | - výšková úprava šoupat a hydrantových poklopů | [25 empty] | POP
|  | šoupata vodovodní : 2 |  | 2 | [23 empty] | VV | 0
|  | hydranty : 0 | [25 empty] | VV | 0
|  | šoupata plynová : 0 | [25 empty] | VV | 0
13 | 55241713R | Poklop litina 600/100 D400 | kus | 1 |  | 0 |  | 0 |  | 0 | 21 | 0 | 0.169 | 0.17 | 0 | 0 | SPCM | RTS 23/ I | RTS 22/ II | 0 | 0 |  | Specifikace | Běžná |  |  |  | POL3_
|  | - výměna poklopů stávajících šachet | [25 empty] | POP
|  | - litinový poklop šachet, třída zatížení D400, v prostoru komunikace | [25 empty] | POP
|  | - poklopy se zámkem a s kloubovým uložením víka | [25 empty] | POP
14 | 899102111R00 | Osazení poklopu s rámem do 100 kg | kus | 1 |  | 0 |  | 0 |  | 0 | 21 | 0 | 0.00702 | 0.01 | 0 | 0 |  | RTS 23/ I | RTS 22/ II | 1.09 | 1.09 |  | Práce | Běžná |  |  |  | POL1_
|  | - osazení nových poklopů šachet | [25 empty] | POP
|  | D400 : 1 |  | 1 | [23 empty] | VV | 0
|  | B125 : 0 | [25 empty] | VV | 0
Díl: | 91 | Doplňující práce na komunikaci |  |  |  | 0 |  | 0 |  | 0 |  | 0 |  | 0.65 |  | 0 |  |  |  |  | 0.48 | [6 empty] | DIL
15 | 58380129R | Kostka dlažební drobná 10/12 štípaná Itř. 1t=4,0m2 | t | 0.25 |  | 0 |  | 0 |  | 0 | 21 | 0 | 1 | 0.25 | 0 | 0 | SPCM | RTS 23/ I | RTS 22/ II | 0 | 0 |  | Specifikace | Běžná |  |  |  | POL3_
|  | - materiál dvojřádku - silniční přídlažba | [25 empty] | POP
|  | oddělení parkovacích stání - jednořádek do betonu : 2,0*2*0,25/4 |  | 0.25 | [23 empty] | VV | 0
16 | 916261111R00 | Osazení obruby z kostek drobných, s boční opěrou | m | 4 |  | 0 |  | 0 |  | 0 | 21 | 0 | 0.09971 | 0.4 | 0 | 0 |  | RTS 23/ I | RTS 22/ II | 0.12 | 0.48 |  | Práce | Běžná |  |  |  | POL1_
|  | - práce na dvojřádku, osazení ejdnořádku s opěrou, silniční přídlažba | [25 empty] | POP
|  | oddělení parkovacích stání - jednořádek do betonu : 2,0*2 |  | 4 | [23 empty] | VV | 0
Díl: | 99 | Staveništní přesun hmot |  |  |  | 0 |  | 0 |  | 0 |  | 0 |  | 0 |  | 0 |  |  |  |  | 19.08 | [6 empty] | DIL
17 | 998223011R00 | Přesun hmot, pozemní komunikace, kryt dlážděný | t | 48.9244 |  | 0 |  | 0 |  | 0 | 21 | 0 | 0 | 0 | 0 | 0 |  | RTS 23/ I | RTS 21/ II | 0.39 | 19.08 |  | Přesun hmot | Běžná |  |  |  | POL7_
Díl: | D96 | Přesuny suti a vybouraných hmot |  |  |  | 0 |  | 0 |  | 0 |  | 0 |  | 0 |  | 0 |  |  |  |  | 0.31 | [6 empty] | DIL
18 | 162501102R00 | Vodorovné přemístění výkopku z hor.1-4 do 3000 m | m3 | 1.743 |  | 0 |  | 0 |  | 0 | 21 | 0 | 0 | 0 | 0 | 0 |  | RTS 23/ I | RTS 22/ II | 0.01 | 0.02 |  | Práce | Běžná |  |  |  | POL1_
|  | - odvoz zeminy na skládku investora, do 3,0 km | [25 empty] | POP
|  | odkop na skládku : 1,743 |  | 1.743 | [23 empty] | VV | 0
19 | 979083114R00 | Vodorovné přemístění suti na skládku do 3000 m | t | 5.1128 |  | 0 |  | 0 |  | 0 | 21 | 0 | 0 | 0 | 0 | 0 |  | RTS 23/ I | RTS 22/ II | 0.04 | 0.2 |  | Práce | Běžná |  |  |  | POL1_
|  | - přemístění suti na skládku investora do 3,0 km | [25 empty] | POP
|  | - dle domluvy s investorem budou materiály ukládány na skládku investora dle jeho potřeby | [25 empty] | POP
|  | odstranění podklad komunikace tl. 80 mm, 50% kubatury : 58,10*0,08*2,20*0,50 |  | 5.1128 | [23 empty] | VV | 0
20 | 979093111R00 | Uložení suti na skládku bez zhutnění | t | 8.5988 |  | 0 |  | 0 |  | 0 | 21 | 0 | 0 | 0 | 0 | 0 |  | RTS 23/ I | RTS 22/ II | 0.01 | 0.09 |  | Práce | Běžná |  |  |  | POL1_
|  | - uložení suti do určeného prostoru, s urovnáním dle požadavků objednatele | [25 empty] | POP
|  | výkopek : 1,743*2,0 |  | 3.486 | [23 empty] | VV | 0
|  | suť : 5,1128 |  | 5.1128 | [23 empty] | VV | 0
[26 empty] | 15 | 21 | DPH
| Celkem |  |  |  |  | 0 | [19 empty] | 0 | 0 | SUM
Poznámky uchazeče k zadání
POPUZIV
END
Note on S6: Jedná se o informaci, zda se jedná o položku, která je do rozpočtu zadána z cenové soustavy RTS, nebo vlastní.
Note on T6: Jedná se o název CÚ, která je zadána u položky rozpočtu

## 002 001 Pol
Položkový rozpočet | [27 empty] | #TypZaznamu#
S: | 1602 | Chodník na ulici Opavská, Rýmařov | [25 empty] | STA
O: | 002 | SO301 - Dešťová kanalizace | [22 empty] | STA |  |  | OBJ
R: | 001 | RTS II/2022 - HLAVNÍ ČÁST | [25 empty] | ROZ
P.č. | Číslo položky | Název položky | MJ | Množství | Cena / MJ | Celkem | Dodávka | Dodávka celk. | Montáž | Montáž celk. | DPH | Cena s DPH | Hmotnost / MJ | Hmotnost celk.(t) | Dem. hmotnost / MJ | Dem. hmotnost celk.(t) | Ceník | Cen. soustava / platnost | Cenová úroveň | Nhod / MJ | Nhod celk. | Dodavatel | Typ položky | Stav položky
Díl: | 1 | Zemní práce |  |  |  | 0 |  | 0 |  | 0 |  | 0 |  | 1810 |  | 0 |  |  |  |  | 4649.7 | [6 empty] | DIL
1 | 132301112R00 | Hloubení rýh š.do 60 cm v hor.4 nad 100 m3 | m3 | 0.5112 |  | 0 |  | 0 |  | 0 | 21 | 0 | 0 | 0 | 0 | 0 |  | RTS 23/ I | RTS 22/ II | 0.37 | 0.19 |  | Práce | Běžná |  |  |  | POL1_
|  | - přípojka liniového žlabu do lapače splavenin | [25 empty] | POP
|  | 2,13*0,6*(0,5-0,1) |  | 0.5112 | [23 empty] | VV | 0
2 | 132301212R00 | Hloubení rýh š.do 200 cm hor.4 do 1000 m3, STROJNĚ | m3 | 761.9097 |  | 0 |  | 0 |  | 0 | 21 | 0 | 0 | 0 | 0 | 0 |  | RTS 23/ I | RTS 22/ II | 0.3 | 228.57 |  | Práce | Běžná |  |  |  | POL1_
|  | - hloubení rýh s urovnáním dna do předepsaného sklonu a spádu v hornině 3 tř. | [25 empty] | POP
|  | - Stoka A - 243,71 m; průměrná hloubka výkopu - 1,91 m | [25 empty] | POP
|  | - Stoka B - 262,70 m; průměrná hloubka výkopu - 1,26 m | [25 empty] | POP
|  | - Stoka C - 208,68 m; průměrná hloubka výkopu - 2,07 m | [25 empty] | POP
|  | - Stoka D - 34,98 m; průměrná hloubka výkopu - 1,87 m | [25 empty] | POP
|  | potrubí stoka A - část 1 : ((7,1+5,79)*0,9*(1,91-0,39))+((4,95+9,37+6,45+6,41+5,92)*0,9*(1,91-0,34))+((14,94+10,22+28,07+15,33+20,77+27,32+3,15)*0,9*(1,91-0,24))+(8,73*0,9*(1,91-0,15)) |  | 258.2915 | [23 empty] | VV | 0
|  | potrubí stoka A - část 2 : ((2,32+50,92+15,79)*0,9*(1,91-0,1))-(2,5*0,9*(1,91-0,39))-((5*2,5+1,25)*0,9*(1,91-0,24))-(2*2,5*0,9*(1,91-0,1)) |  | 80.2186 | [23 empty] | VV | 0
|  | potrubí stoka B : ((17,53+14,91)*0,8*(1,26-0,39))+((50,23+54,36+3,05+110,68)*0,8*(1,26-0,24))+(11,75*0,8*(1,26-0,1))-((2,5+1,25)*0,8*(1,26-0,39))-((7*2,5+2*1,25)*0,8*(1,26-0,24)) |  | 192.7014 | [23 empty] | VV | 0
|  | potrubí stoka C : (19,07*0,9*(2,07-0,39))+((1,72+79+74,93)*0,9*(2,07-0,24))+((4,37+3,19)*0,9*(2,07-0,1))-((3*2,5+1,25)*0,9*(2,07-0,24))-(1,25*0,9*(2,07-0,1)) |  | 281.9658 | [23 empty] | VV | 0
|  | potrubí stoka D : (4,55*0,9*(1,87-0,34))+((26,18+3,36)*0,9*(1,87-0,24))-((2,5+1,25)*0,9*(1,87-0,24)) |  | 44.0993 | [23 empty] | VV | 0
|  | přípojky uličních vpustí UV1, UV2, UV3, UV4, UV5 a UV6 : ((1,03+2,38)*0,8*(1,91-0,39))+(1,72*0,8*(1,91-0,34))+((1,79+1,84+1,84+1,28)*0,8*(1,91-0,24))+((1,44+0,79+0,69)*0,8*(1,91-0,1))-((2*0,75+1,25)*0,8*(1,91-0,39))-(0,75*0,8*(1,91-0,34))-(3*0,75*0,8*(1,91-0,24)) |  | 12.261 | [23 empty] | VV | 0
|  | přípojka uličních vpustí UV8 a UV9 : ((10,13+7,42)*0,9*(1,26-0,39))-((0,75+1,5+1,25)*0,9*(1,26-0,39)) |  | 11.0012 | [23 empty] | VV | 0
|  | přípojky uličních vpustí UV7, UV11, UV12, UV13, UV14 a UV15 : (1,08*0,8*(1,26-0,34))+((0,57+0,49+1,86+1,34)*0,8*(1,26-0,24))+((1,05+2,67+1,23+0,29)*0,8*(1,26-0,1))-(0,75*0,8*(1,26-0,34))-((3*0,75+1,25)*0,8*(1,26-0,24))-(2*0,75*0,8*(1,26-0,1)) |  | 4.3338 | [23 empty] | VV | 0
|  | přípojky uličních vpustí UV16 a UV17 : ((2,26+0,57)*0,8*(2,07-0,24))+(1,12*0,8*(2,07-0,1))-((0,75+1,25)*0,8*(2,07-0,24))-(0,75*0,8*(2,07-0,1)) |  | 1.7982 | [23 empty] | VV | 0
|  | přípojka drenáže palisády na stoce C : (1,13*0,9*(2,07-0,24))+(0,31*0,9*(2,07-0,1)) |  | 2.4107 | [23 empty] | VV | 0
|  | přípojky liniových žlabů v chodníku : (1,98*0,8*(1,91-0,34))+(1,63*0,8*(1,91-0,24)) |  | 4.6646 | [23 empty] | VV | 0
|  | přípojka horské vpusti v křižovatce Opavská x Revoluční : (4,39*0,8*(1,26-0,24))+(2,03*0,8*(1,26-0,1))-(1,25*0,8*(1,26-0,24)) |  | 4.4461 | [23 empty] | VV | 0
|  | - odečet ručního výkopu : -136,28240 |  | -136.2824 | [23 empty] | VV | 0
3 | 139601103R00 | Ruční výkop jam, rýh a šachet v hornině tř. 4 | m3 | 136.2824 |  | 0 |  | 0 |  | 0 | 21 | 0 | 0 | 0 | 0 | 0 |  | RTS 23/ I | RTS 22/ II | 4.655 | 634.39 |  | Práce | Běžná |  |  |  | POL1_
|  | - ruční výkop bude prováděn v prostoru křížení s ostatními IS - vodovod, kanalizace, cetin atd. | [25 empty] | POP
|  | Stoka A - plynovod 7x, vedení NN 2x, vodovod 2x, CETIN 5x, ruční výkop š= 90 cm : ((4+2)*0,9*(1,91-0,39))+(2*0,9*(1,91-0,34))+((7+6*2)*0,9*(1,91-0,24))+((3,5+2*2)*0,9*(1,91-0,1)) |  | 51.8085 | [23 empty] | VV | 0
|  | Stoka C a přípojky - plynovod 2x, vedení NN 1x, CETIN 4x, Easy Control 1x, splašková knalizace 3x, ruční výkop š= 90 cm : (2*0,9*(2,07-0,24))+((6+3,5+5*2)*0,9*(2,07-0,1)) |  | 37.8675 | [23 empty] | VV | 0
|  | Stoka D - CETIN 1x, ruční výkop š= 90 cm : 2*0,9*(1,87-0,24) |  | 2.934 | [23 empty] | VV | 0
|  | Přípojky na stoce A - vedení NN 1x, CETIN 3x, splašková kanalizace 1x, ruční výkop š= 80 cm : (2*0,8*(1,91-0,39))+(4*2*0,8*(1,91-0,24)) |  | 13.12 | [23 empty] | VV | 0
|  | Stoka B a její přípojky - plynovod 2x, vodovod 7x, CETIN 4x, splašková kanalizace 5x, ruční výkop š= 80 cm : ((4+6*2)*0,8*(1,26-0,39))+((2,9+6*2)*0,8*(1,26-0,24))+(2*2*0,8*(1,26-0,1)) |  | 27.0064 | [23 empty] | VV | 0
|  | Přípojka na stoce C - vodovod 1x, ruční výkop š= 80 cm : 2*0,9*(2,07-0,1) |  | 3.546 | [23 empty] | VV | 0
4 | 131301201R00 | Hloubení zapažených jam v hor.4 do 100 m3 | m3 | 286.8 |  | 0 |  | 0 |  | 0 | 21 | 0 | 0 | 0 | 0 | 0 |  | RTS 23/ I | RTS 22/ II | 2.965 | 850.36 |  | Práce | Běžná |  |  |  | POL1_
|  | - hloubení jam pro šachty, uliční vpusti a ostatní konstrukce | [25 empty] | POP
|  | Lapač splavenin : 1,25*3,5*1,15+1,25*2,3*1,15 |  | 8.3375 | [23 empty] | VV | 0
|  | Vtok lapače splavenin : 2,55*0,25*0,6+1,5*2,15*0,3 |  | 1.35 | [23 empty] | VV | 0
|  | Šachty na stoce A - Š1, Š2, Š3, Š4, Š5, Š6, Š7, Š8 a Š9 : (2,5*2,5*(1,91-0,39))+(5*2,5*2,5*(1,91-0,24))+(2*2,5*2,5*(1,91-0,1))+(2*2*(1,91-0,24)) |  | 90.9925 | [23 empty] | VV | 0
|  | Šachty na stoce B - Š10, Š11, Š12, Š13, Š14, Š15, Š16, Š17 a Š18 : (2*2,5*2,5*(1,26-0,39))+(7*2,5*2,5*(1,26-0,24)) |  | 55.5 | [23 empty] | VV | 0
|  | Šachty na stoce C - Š19, Š20, Š21, Š22 a Š23 : (2*2,5*2,5*(2,07-0,24))+(3*2,5*2,5*(2,07-0,1)) |  | 59.8125 | [23 empty] | VV | 0
|  | Šachta Š24 : 2,5*2,5*(2,3-0,24) |  | 12.875 | [23 empty] | VV | 0
|  | Šachta Š25 : 2,5*2,5*(1,87-0,24) |  | 10.1875 | [23 empty] | VV | 0
|  | Uliční vpusti na stoce A - UV1, UV2, UV3, UV4, UV5 a UV6 : (2*1,5*1,5*(1,91-0,39))+(4*1,5*1,5*(1,91-0,24)) |  | 21.87 | [23 empty] | VV | 0
|  | Uliční vpusti na stoce B - UV7, UV8, UV9, UV11, UV12, UV13, UV14 a UV15 : (4*1,5*1,5*(1,26-0,39))+(3*1,5*1,5*(1,26-0,24))+(1,5*1,5*(1,26-0,1)) |  | 17.325 | [23 empty] | VV | 0
|  | Uliční vpusti na stoce C - UV16 a UV17 : (1,5*1,5*(2,07-0,24))+(1,5*1,5*(2,07-0,1)) |  | 8.55 | [23 empty] | VV | 0
5 | 161101101R00 | Svislé přemístění výkopku z hor.1-4 do 2,5 m | m3 | 535.7687 |  | 0 |  | 0 |  | 0 | 21 | 0 | 0 | 0 | 0 | 0 |  | RTS 23/ I | RTS 22/ II | 0.345 | 184.84 |  | Práce | Běžná |  |  |  | POL1_
|  | - svislé přemístění výkopku, v rozsahu dle popisu položky | [25 empty] | POP
|  | hloubení rýh do 60 cm - 100% : 0,51120*1,0 |  | 0.5112 | [23 empty] | VV | 0
|  | hloubení rýh do 200 cm - 50% : 761,90974*0,50 |  | 380.9549 | [23 empty] | VV | 0
|  | ruční výkop - 50% : 286,80*0,50 |  | 143.4 | [23 empty] | VV | 0
|  | hloubení jam - 8% : 136,28240*0,08 |  | 10.9026 | [23 empty] | VV | 0
6 | 130001101R00 | Příplatek za ztížené hloubení v blízkosti vedení | m3 | 136.2824 |  | 0 |  | 0 |  | 0 | 21 | 0 | 0 | 0 | 0 | 0 |  | RTS 23/ I | RTS 22/ II | 1.763 | 240.27 |  | Práce | Běžná |  |  |  | POL1_
|  | - příplatek za hloubení v blízkosti vedení osatatních IS | [25 empty] | POP
7 | 151101102R00 | Pažení a rozepření stěn rýh - příložné - hl.do 4 m | m2 | 2320.877 |  | 0 |  | 0 |  | 0 | 21 | 0 | 0.00086 | 2 | 0 | 0 |  | RTS 23/ I | RTS 22/ II | 0.479 | 1111.7 |  | Práce | Běžná |  |  |  | POL1_
|  | - pažení rýhy při hl. > nez 1,20 m | [25 empty] | POP
|  | potrubí - stoka A : (2*((7,1+5,79)*(1,91-0,39)+(4,95+9,37+6,45+6,41+5,92)*(1,91-0,34)+(14,94+10,22+28,07+15,33+20,77+27,32+3,15)*(1,91-0,24)+8,73*(1,91-0,15)+(2,32+50,92+15,79)*(1,91-0,1)))-74,13/2-78,0426/2 |  | 747.7835 | [23 empty] | VV | 0
|  | potrubí - stoka B : (2*((17,53+14,91)*(1,26-0,39)+(50,23+54,36+3,05+110,68)*(1,26-0,24)+11,75*(1,26-0,1)))-44,4/2-99,2864/2 |  | 457.2352 | [23 empty] | VV | 0
|  | potrubí - stoka C : (2*(19,07*(2,07-0,39)+(1,72+79+74,93)*(2,07-0,24)+(4,37+3,19)*(2,07-0,1)))-47,85/2-26,1706/2 |  | 626.5303 | [23 empty] | VV | 0
|  | potrubí - stoka D : (2*(4,55*(1,87-0,34)+(26,18+3,36)*(1,87-0,24)))-10,3/2-8,15/2 |  | 100.9984 | [23 empty] | VV | 0
|  | Šachty na stoce A - Š1, Š2, Š3, Š4, Š5, Š6, Š7, Š8 a Š9 : 2*((2,5*(1,91-0,39))+(5*2,5*(1,91-0,24))+(2*2,5*(1,91-0,1))+(2*(1,91-0,24))) |  | 74.13 | [23 empty] | VV | 0
|  | Šachty na stoce B - Š10, Š11, Š12, Š13, Š14, Š15, Š16, Š17 a Š18 : 2*((2*2,5*(1,26-0,39))+(7*2,5*(1,26-0,24))) |  | 44.4 | [23 empty] | VV | 0
|  | Šachty na stoce C - Š19, Š20, Š21, Š22 a Š23 : 2*((2*2,5*(2,07-0,24))+(3*2,5*(2,07-0,1))) |  | 47.85 | [23 empty] | VV | 0
|  | Šachta Š24 : 2*2,5*(2,3-0,24) |  | 10.3 | [23 empty] | VV | 0
|  | Šachta Š25 : 2*2,5*(1,87-0,24) |  | 8.15 | [23 empty] | VV | 0
|  | Uliční vpusti na stoce A - UV1, UV2, UV3, UV4, UV5 a UV6 : 2*((2*1,5*(1,91-0,39))+(4*1,5*(1,91-0,24)))+2*((1,03+2,38)*(1,91-0,39)+1,72*(1,91-0,34)+(1,79+1,84+1,84+1,28)*(1,91-0,24)+(1,44+0,79+0,69)*(1,91-0,1)) |  | 78.0426 | [23 empty] | VV | 0
|  | Uliční vpusti na stoce B - UV7, UV8, UV9, UV11, UV12, UV13, UV14 a UV15 : 2*((4*1,5*(1,26-0,39))+(3*1,5*(1,26-0,24))+(1,5*(1,26-0,1)))+2*(1,08*(1,26-0,34)+(0,57+0,49+1,86+1,34)*(1,26-0,24)+(1,05+2,67+1,23+0,29)*(1,26-0,1)+(10,13+7,42)*(1,91-0,39)) |  | 99.2864 | [23 empty] | VV | 0
|  | Uliční vpusti na stoce C - UV16 a UV17 : 2*((1,5*(2,07-0,24))+(1,5*(2,07-0,1)))+2*((2,26+0,57)*(2,07-0,24)+1,12*(2,07-0,1)) |  | 26.1706 | [23 empty] | VV | 0
8 | 151101112R00 | Odstranění pažení stěn rýh - příložné - hl. do 4 m | m2 | 2320.877 |  | 0 |  | 0 |  | 0 | 21 | 0 | 0 | 0 | 0 | 0 |  | RTS 23/ I | RTS 22/ II | 0.327 | 758.93 |  | Práce | Běžná |  |  |  | POL1_
|  | - odstranění pažení z výkopu, prům. hloubka výkopu do 2,30 m | [25 empty] | POP
9 | 119001423R00 | Dočasné zajištění kabelů - v počtu nad 6 kabelů | m | 22 |  | 0 |  | 0 |  | 0 | 21 | 0 | 0.06963 | 1.53 | 0 | 0 |  | RTS 23/ I | RTS 22/ II | 1.246 | 27.41 |  | Práce | Běžná |  |  |  | POL1_
|  | - dočasné zajištění kabelů | [25 empty] | POP
|  | vedení NN : 2+1+1 |  | 4 | [23 empty] | VV | 0
|  | CETIN : 5+4+1+3+4 |  | 17 | [23 empty] | VV | 0
|  | Easy Control Morava : 1 |  | 1 | [23 empty] | VV | 0
10 | 564551111R00 | Zřízení podsypu/podkladu ze sypaniny tl. 15 cm | m2 | 700.435 |  | 0 |  | 0 |  | 0 | 21 | 0 | 0 | 0 | 0 | 0 |  | RTS 23/ I | RTS 22/ II | 0.016 | 11.21 |  | Práce | Běžná |  |  |  | POL1_
|  | - podsyp, lože tl. 0,150 m pod kanalizační potrubí | [25 empty] | POP
|  | - práce | [25 empty] | POP
|  | Podsyp pod potrubí - stoka A : 243,71*0,9 |  | 219.339 | [23 empty] | VV | 0
|  | Podsyp pod potrubí - stoka B : 262,7*0,8 |  | 210.16 | [23 empty] | VV | 0
|  | Podsyp pod potrubí - stoka C : 208,68*0,9 |  | 187.812 | [23 empty] | VV | 0
|  | Podsyp pod potrubí - stoka D : 34,98*0,9 |  | 31.482 | [23 empty] | VV | 0
|  | Podsyp pod potrubí přípojek uličních vpustí na stoce A - UV1, UV2, UV3, UV4, UV5 a UV6 : (1+3,3+2,7+2,4+2,6+3)*0,8 |  | 12 | [23 empty] | VV | 0
|  | Podsyp pod potrubí přípojek uličních vpustí na stoce B - UV7, UV8, UV9, UV11, UV12, UV13, UV14 a UV15 : (1,7+3+2,9+2,2+1,4+0,7)*0,8+(10,3+7,6)*0,9 |  | 25.63 | [23 empty] | VV | 0
|  | Podsyp pod potrubí přípojek uličních vpustí na stoce C - UV16 a UV17 : (2,4+1,8)*0,8 |  | 3.36 | [23 empty] | VV | 0
|  | Přípojky drenáže palisády a liniových žlabů : 1,5*0,9+(1,98+1,63+4,39+2,03)*0,8+2,13*0,6 |  | 10.652 | [23 empty] | VV | 0
11 | 175101101R00 | Obsyp potrubí bez prohození sypaniny | m3 | 326.926 |  | 0 |  | 0 |  | 0 | 21 | 0 | 0 | 0 | 0 | 0 |  | RTS 23/ I | RTS 22/ II | 1.587 | 518.83 |  | Práce | Běžná |  |  |  | POL1_
|  | - obsyp kanalizačního potrubí, vždy 300 mm nad horní líc potrubí | [25 empty] | POP
|  | - práce | [25 empty] | POP
|  | potrubí DN160 : ((1+3,3+2,7+2,4+2,6+3+1,7+3+2,9+2,2+1,4+0,7+2,4+1,8+1,98+1,63)*0,8+(10,3+7,6+1,5)*0,9)*((0,16+0,3)-(0,16*0,16*3,14/4)) |  | 19.896 | [23 empty] | VV | 0
|  | potrubí DN200 : ((4,39+2,03)*0,8+2,13*0,6)*((0,2+0,3)-(0,2*0,2*3,14/4)) |  | 3.0056 | [23 empty] | VV | 0
|  | potrubí DN300 : ((243,71+208,68+34,98)*0,9+262,7*0,8)*((0,2+0,3)-(0,2*0,2*3,14/4)) |  | 304.0244 | [23 empty] | VV | 0
12 | 58337304R | Štěrkopísek frakce 0-16 B | t | 950.3807 |  | 0 |  | 0 |  | 0 | 21 | 0 | 1 | 950.38 | 0 | 0 | SPCM | RTS 22/ I | RTS 22/ I | 0 | 0 |  | Specifikace | Běžná |  |  |  | POL3_
|  | - podsyp a obsyp, lože tl. 0,150 m pod kanalizační potrubí, obsyp 300 mm nad horní líc potrubí | [25 empty] | POP
|  | - materiál | [25 empty] | POP
|  | podsyp : 700,435*0,15*2,2 |  | 231.1436 | [23 empty] | VV | 0
|  | obsyp : 326,92598*2,2 |  | 719.2372 | [23 empty] | VV | 0
13 | 174100010RA0 | Zásyp jam, rýh a šachet sypaninou | m3 | 471.8163 |  | 0 |  | 0 |  | 0 | 21 | 0 | 0 | 0 | 0 | 0 |  | RTS 23/ I | RTS 22/ II | 0 | 0 |  | Agregovaná položka | Běžná |  |  |  | POL2_
|  | - zásyp jam / rýh v prostoru pod komunikací a chodníkem - ŠD 0/63, po konstrukční vsrtvy | [25 empty] | POP
|  | - zásyp jam / rýh v prostoru zeleně - zemina, po ornici | [25 empty] | POP
|  | - práce | [25 empty] | POP
|  | ŠD - potrubí - stoka A : ((7,1+5,79)*0,9*(1,91-0,39-0,15-0,335-0,3))+((4,95+9,37+6,45+6,41+5,92)*0,9*(1,91-0,34-0,15-0,335-0,3))+((14,94+10,22+28,07+15,33+20,77+27,32+3,15)*0,9*(1,91-0,24-0,15-0,335-0,3))+(8,73*0,9*(1,91-0,15-0,15-0,335-0,3)) |  | 134.9932 | [23 empty] | VV | 0
|  | ŠD - potrubí - stoka B : ((17,53+14,91)*0,8*(1,26-0,39-0,15-0,335-0,3))+((50,23+54,36+3,05+110,68)*0,8*(1,26-0,24-0,15-0,335-0,3)) |  | 43.2501 | [23 empty] | VV | 0
|  | ŠD - potrubí - stoka C : (19,07*0,9*(2,07-0,39-0,15-0,335-0,3))+((1,72+79+74,93)*0,9*(2,07-0,24-0,15-0,335-0,3)) |  | 161.7497 | [23 empty] | VV | 0
|  | ŠD - potrubí - stoka D : (4,55*0,9*(1,87-0,34-0,15-0,335-0,3))+((26,18+3,36)*0,9*(1,87-0,24-0,15-0,335-0,3)) |  | 25.516 | [23 empty] | VV | 0
|  | ŠD - Přípojky uličních vpustí na stoce A - UV1, UV2, UV3, UV4, UV5 a UV6 : ((1,03+2,38)*0,8*(1,91-0,39-0,15-0,16-0,3))+(1,72*0,8*(1,91-0,34-0,15-0,16-0,3))+((1,79+1,84+1,84+1,28)*0,8*(1,91-0,24-0,15-0,16-0,3)) |  | 9.5274 | [23 empty] | VV | 0
|  | ŠD - Přípojky uličních vpustí na stoce B - UV7, UV8, UV9, UV11, UV12, UV13, UV14 a UV15 : (1,08*0,8*(1,26-0,34-0,15-0,16-0,3))+((0,57+0,49+1,86+1,34)*0,8*(1,26-0,24-0,15-0,16-0,3))+((10,13+7,42)*0,9*(1,26-0,39-0,15-0,16-0,3)) |  | 5.7718 | [23 empty] | VV | 0
|  | ŠD - Přípojky uličních vpustí na stoce C - UV16 a UV17 : ((2,26+0,57)*0,8*(2,07-0,24-0,15-0,16-0,3)) |  | 2.7621 | [23 empty] | VV | 0
|  | ŠD - Přípojky drenáže palisády a liniových žlabů : (1,13*0,9*(2,07-0,24-0,15-0,16-0,3))+(1,98*0,8*(1,91-0,34-0,15-0,16-0,3))+(1,63*0,8*(1,91-0,24-0,15-0,16-0,3))+(4,39*0,8*(1,26-0,24-0,15-0,2-0,3)) |  | 5.4431 | [23 empty] | VV | 0
|  | ZEM - potrubí - stoka A : (2,32+50,92+15,79)*0,9*(1,91-0,1-0,15-0,335-0,3) |  | 63.6802 | [23 empty] | VV | 0
|  | ZEM - potrubí - stoka B : 11,75*0,8*(1,26-0,1-0,15-0,335-0,3) |  | 3.525 | [23 empty] | VV | 0
|  | ZEM - potrubí - stoka C : (4,37+3,19)*0,9*(2,07-0,1-0,15-0,335-0,3) |  | 8.0627 | [23 empty] | VV | 0
|  | ZEM - Přípojky uličních vpustí na stoce A - UV1, UV2, UV3, UV4, UV5 a UV6 : (1,44+0,79+0,69)*0,8*(1,91-0,1-0,15-0,16-0,3) |  | 2.8032 | [23 empty] | VV | 0
|  | ZEM - Přípojky uličních vpustí na stoce B - UV7, UV8, UV9, UV11, UV12, UV13, UV14 a UV15 : (1,05+2,67+1,23+0,29)*0,8*(1,26-0,1-0,15-0,16-0,3) |  | 2.3056 | [23 empty] | VV | 0
|  | ZEM - Přípojky uličních vpustí na stoce C - UV16 a UV17 : 1,12*0,8*(2,07-0,1-0,15-0,16-0,3) |  | 1.2186 | [23 empty] | VV | 0
|  | ZEM - Přípojky drenáže palisády a liniových žlabů : 0,31*0,9*(2,07-0,1-0,15-0,16-0,3)+2,03*0,8*(1,26-0,1-0,15-0,2-0,3) |  | 1.2077 | [23 empty] | VV | 0
14 | 58344197R | Štěrkodrtě frakce 0-63 A | t | 855.8293 |  | 0 |  | 0 |  | 0 | 21 | 0 | 1 | 855.83 | 0 | 0 | SPCM | RTS 23/ I | RTS 22/ II | 0 | 0 |  | Specifikace | Běžná |  |  |  | POL3_
|  | - materiál zásypu, ŠD frakce 0/63 | [25 empty] | POP
|  | ŠD - potrubí - stoka A : (((7,1+5,79)*0,9*(1,91-0,39-0,15-0,335-0,3))+((4,95+9,37+6,45+6,41+5,92)*0,9*(1,91-0,34-0,15-0,335-0,3))+((14,94+10,22+28,07+15,33+20,77+27,32+3,15)*0,9*(1,91-0,24-0,15-0,335-0,3))+(8,73*0,9*(1,91-0,15-0,15-0,335-0,3)))*2,2 |  | 296.985 | [23 empty] | VV | 0
|  | ŠD - potrubí - stoka B : (((17,53+14,91)*0,8*(1,26-0,39-0,15-0,335-0,3))+((50,23+54,36+3,05+110,68)*0,8*(1,26-0,24-0,15-0,335-0,3)))*2,2 |  | 95.1502 | [23 empty] | VV | 0
|  | ŠD - potrubí - stoka C : ((19,07*0,9*(2,07-0,39-0,15-0,335-0,3))+((1,72+79+74,93)*0,9*(2,07-0,24-0,15-0,335-0,3)))*2,2 |  | 355.8494 | [23 empty] | VV | 0
|  | ŠD - potrubí - stoka D : ((4,55*0,9*(1,87-0,34-0,15-0,335-0,3))+((26,18+3,36)*0,9*(1,87-0,24-0,15-0,335-0,3)))*2,2 |  | 56.1351 | [23 empty] | VV | 0
|  | ŠD - Přípojky uličních vpustí na stoce A - UV1, UV2, UV3, UV4, UV5 a UV6 : (((1,03+2,38)*0,8*(1,91-0,39-0,15-0,16-0,3))+(1,72*0,8*(1,91-0,34-0,15-0,16-0,3))+((1,79+1,84+1,84+1,28)*0,8*(1,91-0,24-0,15-0,16-0,3)))*2,2 |  | 20.9604 | [23 empty] | VV | 0
|  | ŠD - Přípojky uličních vpustí na stoce B - UV7, UV8, UV9, UV11, UV12, UV13, UV14 a UV15 : ((1,08*0,8*(1,26-0,34-0,15-0,16-0,3))+((0,57+0,49+1,86+1,34)*0,8*(1,26-0,24-0,15-0,16-0,3))+((10,13+7,42)*0,9*(1,26-0,39-0,15-0,16-0,3)))*2,2 |  | 12.698 | [23 empty] | VV | 0
|  | ŠD - Přípojky uličních vpustí na stoce C - UV16 a UV17 : (((2,26+0,57)*0,8*(2,07-0,24-0,15-0,16-0,3)))*2,2 |  | 6.0766 | [23 empty] | VV | 0
|  | ŠD - Přípojky drenáže palisády a liniových žlabů : ((1,13*0,9*(2,07-0,24-0,15-0,16-0,3))+(1,98*0,8*(1,91-0,34-0,15-0,16-0,3))+(1,63*0,8*(1,91-0,24-0,15-0,16-0,3))+(4,39*0,8*(1,26-0,24-0,15-0,2-0,3)))*2,2 |  | 11.9747 | [23 empty] | VV | 0
15 | 141721104R00 | Řízené protlačení a vtažení potrubí do DN300 mm, hor.1 - 4 | m | 24.5 |  | 0 |  | 0 |  | 0 | 21 | 0 | 0.01044 | 0.26 | 0 | 0 |  | RTS 23/ I | RTS 22/ II | 3.3877 | 83 |  | Práce | Běžná |  |  |  | POL1_
|  | - vč. příjezdu soupravy a ostatních souvisejících nákladů | [25 empty] | POP
Díl: | 3 | Svislé a kompletní konstrukce |  |  |  | 0 |  | 0 |  | 0 |  | 0 |  | 9.94 |  | 0 |  |  |  |  | 9.3 | [6 empty] | DIL
16 | 380321452R00 | Beton komplet.konstrukcí železový C 30/37 do 30 cm | m3 | 3.4108 |  | 0 |  | 0 |  | 0 | 21 | 0 | 2.5914 | 8.84 | 0 | 0 |  | RTS 23/ I | RTS 22/ II | 2.047 | 6.98 |  | Práce | Běžná |  |  |  | POL1_
|  | - šachta Š24, stěny a dno šachty , tl. 0,25 m, konstrukčně vyztužena kari sítěmi | [25 empty] | POP
|  | - beton C30/37 XF4, vč. armatury a práce | [25 empty] | POP
|  | 2*1,8*0,25*1,89+2*1,3*0,25*1,89-(0,335*0,335*3,14/4)-(0,16*0,16*3,14/4)-(0,11*0,11*3,14/4)-(0,25*0,25*3,14/4)+1,8*1,8*0,2 |  | 3.4108 | [23 empty] | VV | 0
17 | 592243542R | Deska zákrytová TZK-Q.1 150-63/17 | kus | 1 |  | 0 |  | 0 |  | 0 | 21 | 0 | 1.09 | 1.09 | 0 | 0 | SPCM | RTS 23/ I | RTS 22/ II | 0 | 0 |  | Specifikace | Běžná |  |  |  | POL3_
|  | - šachta Š24, zákrytová deska | [25 empty] | POP
18 | 894421112R00 | Osazení betonových dílců šachet do 1,4 t | kus | 1 |  | 0 |  | 0 |  | 0 | 21 | 0 | 0 | 0 | 0 | 0 |  | RTS 23/ I | RTS 22/ II | 0.946 | 0.95 |  | Práce | Běžná |  |  |  | POL1_
|  | - osazení zákrytové desky | [25 empty] | POP
19 | 55243786R | Stupadlo žebříkové dle DIN 19555 | kus | 6 |  | 0 |  | 0 |  | 0 | 21 | 0 | 0.0015 | 0.01 | 0 | 0 | SPCM | RTS 23/ I | RTS 22/ II | 0 | 0 |  | Specifikace | Běžná |  |  |  | POL3_
|  | - šachta Š24, stupadla | [25 empty] | POP
20 | 073873112R00 | Osazování stupadel jednoduchých nebo dvojitých | kus | 6 |  | 0 |  | 0 |  | 0 | 21 | 0 | 0 | 0 | 0 | 0 |  | RTS 22/ I | RTS 22/ I | 0.229 | 1.37 |  | Práce | Běžná |  |  |  | POL1_
|  | - osazení stupadel | [25 empty] | POP
Díl: | 63 | Podlahy a podlahové konstrukce |  |  |  | 0 |  | 0 |  | 0 |  | 0 |  | 47.98 |  | 0 |  |  |  |  | 49.02 | [6 empty] | DIL
21 | 631313711R00 | Mazanina betonová tl. 8 - 12 cm C 25/30 | m3 | 19 |  | 0 |  | 0 |  | 0 | 21 | 0 | 2.525 | 47.98 | 0 | 0 |  | RTS 23/ I | RTS 22/ II | 2.58 | 49.02 |  | Práce | Běžná |  |  |  | POL1_
|  | - podkladní beton pod dna šachet, tl. 100 mm | [25 empty] | POP
|  | - práce vč. materiálun pro uliční vpusti a šachty | [25 empty] | POP
|  | Šachty na stoce A - Š1, Š2, Š3, Š4, Š5, Š6, Š7, Š8 a Š9 : (8*2,5*2,5+2*2)*0,1 |  | 5.4 | [23 empty] | VV | 0
|  | Šachty na stoce B - Š10, Š11, Š12, Š13, Š14, Š15, Š16, Š17 a Š18 : 9*2,5*2,5*0,1 |  | 5.625 | [23 empty] | VV | 0
|  | Šachty na stoce C - Š19, Š20, Š21, Š22 a Š23 : 5*2,5*2,5*0,1 |  | 3.125 | [23 empty] | VV | 0
|  | Šachty na stoce D - Š24 a Š25 : 2*2,5*2,5*0,1 |  | 1.25 | [23 empty] | VV | 0
|  | Uliční vpusti na stoce A - UV1, UV2, UV3, UV4, UV5 a UV6 : 6*1,5*1,5*0,1 |  | 1.35 | [23 empty] | VV | 0
|  | Uliční vpusti na stoce B - UV7, UV8, UV9, UV11, UV12, UV13, UV14 a UV15 : 8*1,5*1,5*0,1 |  | 1.8 | [23 empty] | VV | 0
|  | Uliční vpusti na stoce C - UV16 a UV17 : 2*1,5*1,5*0,1 |  | 0.45 | [23 empty] | VV | 0
Díl: | 8 | Trubní vedení |  |  |  | 0 |  | 0 |  | 0 |  | 0 |  | 13.31 |  | 0 |  |  |  |  | 228.63 | [6 empty] | DIL
22 | 55241710R | Poklop litina 600/100 A15 | kus | 2 |  | 0 |  | 0 |  | 0 | 21 | 0 | 0.069 | 0.14 | 0 | 0 | SPCM | RTS 23/ I | RTS 22/ II | 0 | 0 |  | Specifikace | Běžná |  |  |  | POL3_
|  | - litinové poklopy se zámkem, A15 | [25 empty] | POP
|  | - poklop šachty v zeleni | [25 empty] | POP
|  | Šachty na stoce A - Š6 a Š7 : 2 |  | 2 | [23 empty] | VV | 0
23 | 55241711R | Poklop litina 600/100 B125 | kus | 19 |  | 0 |  | 0 |  | 0 | 21 | 0 | 0.088 | 1.67 | 0 | 0 | SPCM | RTS 23/ I | RTS 22/ II | 0 | 0 |  | Specifikace | Běžná |  |  |  | POL3_
|  | - litinové poklopy se zámkem, B125 | [25 empty] | POP
|  | - poklop šachty v chodníku | [25 empty] | POP
|  | Šachty na stoce A - Š1, Š2, Š3, Š4 a Š9 : 5 |  | 5 | [23 empty] | VV | 0
|  | Šachty na stoce B - Š10, Š13, Š14, Š15, Š16, Š17 a Š18 : 7 |  | 7 | [23 empty] | VV | 0
|  | Šachty na stoce C - Š19, Š20, Š21, Š22 a Š23 : 5 |  | 5 | [23 empty] | VV | 0
|  | Šachty na stoce D - Š24 a Š25 : 2 |  | 2 | [23 empty] | VV | 0
24 | 55241713R | Poklop litina 600/100 D400 | kus | 2 |  | 0 |  | 0 |  | 0 | 21 | 0 | 0.169 | 0.34 | 0 | 0 | SPCM | RTS 23/ I | RTS 22/ II | 0 | 0 |  | Specifikace | Běžná |  |  |  | POL3_
|  | - litinové poklopy se zámkem, D400 | [25 empty] | POP
|  | - poklop šachty v komunikaci | [25 empty] | POP
|  | Šachty na stoce A - Š5 : 1 |  | 1 | [23 empty] | VV | 0
|  | Šachty na stoce B - Š11 : 1 |  | 1 | [23 empty] | VV | 0
25 | 55241704R | Poklop litina 425/B125, kruhový do teleskopu | kus | 1 |  | 0 |  | 0 |  | 0 | 21 | 0 | 0.029 | 0.03 | 0 | 0 | SPCM | RTS 23/ I | RTS 22/ II | 0 | 0 |  | Specifikace | Běžná |  |  |  | POL3_
|  | - litinový poklop, B125 | [25 empty] | POP
|  | - poklop šachet 425 v chodníku | [25 empty] | POP
|  | Šachty na stoce A - Š8 : 1 |  | 1 | [23 empty] | VV | 0
26 | 899102111R00 | Osazení poklopu s rámem do 100 kg | kus | 23 |  | 0 |  | 0 |  | 0 | 21 | 0 | 0.00702 | 0.16 | 0 | 0 |  | RTS 23/ I | RTS 22/ II | 1.094 | 25.16 |  | Práce | Běžná |  |  |  | POL1_
|  | - osazení poklopů D400, B125 a A15 šachet | [25 empty] | POP
|  | 2+19+2 |  | 23 | [23 empty] | VV | 0
27 | 55243087R | Mříž dešťová litina 600/D400 420x620 mm | kus | 1 |  | 0 |  | 0 |  | 0 | 21 | 0 | 0.055 | 0.06 | 0 | 0 | SPCM | RTS 23/ I | RTS 22/ II | 0 | 0 |  | Specifikace | Běžná |  |  |  | POL3_
|  | - mříž ul. vpusti pro šachty 600, D400, rozměr 620x420 | [25 empty] | POP
|  | Uliční vpusti na stoce B - UV10 : 1 |  | 1 | [23 empty] | VV | 0
28 | 55243073R | Mříž dešťová šedá litina 425/D400 500x500 | kus | 7 |  | 0 |  | 0 |  | 0 | 21 | 0 | 0.0958 | 0.67 | 0 | 0 | SPCM | RTS 23/ I | RTS 22/ II | 0 | 0 |  | Specifikace | Běžná |  |  |  | POL3_
|  | - mříž ul. vpusti, D400, rozměr 500x500 | [25 empty] | POP
|  | Uliční vpusti na stoce A - UV1 a UV4 : 2 |  | 2 | [23 empty] | VV | 0
|  | Uliční vpusti na stoce B - UV7, UV8, UV9 a UV12 : 4 |  | 4 | [23 empty] | VV | 0
|  | Uliční vpusti na stoce C - UV17 : 1 |  | 1 | [23 empty] | VV | 0
29 | 55243085R | Vpusť chodníková zkosená, B125 | kus | 9 |  | 0 |  | 0 |  | 0 | 21 | 0 | 0.075 | 0.68 | 0 | 0 | SPCM | RTS 23/ I | RTS 22/ II | 0 | 0 |  | Specifikace | Běžná |  |  |  | POL3_
|  | - obrubníková vpust zkosená B125 (např. RADBUZA) | [25 empty] | POP
|  | Uliční vpusti na stoce A - UV2, UV3, UV5 a UV6 : 4 |  | 4 | [23 empty] | VV | 0
|  | Uliční vpusti na stoce B - UV11, UV13, UV14 a UV15 : 4 |  | 4 | [23 empty] | VV | 0
|  | Uliční vpusti na stoce C - UV16 : 1 |  | 1 | [23 empty] | VV | 0
30 | 899211111R00 | Osazení mříží litinových s rámem do 50 kg | kus | 17 |  | 0 |  | 0 |  | 0 | 21 | 0 | 0.00468 | 0.08 | 0 | 0 |  | RTS 23/ I | RTS 22/ II | 0.92 | 15.64 |  | Práce | Běžná |  |  |  | POL1_
|  | - osazení mříží uličních vpustí | [25 empty] | POP
|  | 1+7+9 |  | 17 | [23 empty] | VV | 0
31 | 59224230R | Prstenec do uliční vpusti, 600, D400 | kus | 1 |  | 0 |  | 0 |  | 0 | 21 | 0 | 0.075 | 0.08 | 0 | 0 | SPCM | RTS 23/ I | RTS 22/ II | 0 | 0 |  | Specifikace | Běžná |  |  |  | POL3_
|  | - betonový adaptér pro ul. vpusť roura 600 | [25 empty] | POP
|  | Uliční vpusti na stoce B - UV10 : 1 |  | 1 | [23 empty] | VV | 0
32 | 55343900R | Koš kalový ocel pro siln. vpust 425 | kus | 17 |  | 0 |  | 0 |  | 0 | 21 | 0 | 0.007 | 0.12 | 0 | 0 | SPCM | RTS 23/ I | RTS 22/ II | 0 | 0 |  | Specifikace | Běžná |  |  |  | POL3_
|  | - kalový koš vpusti 425 | [25 empty] | POP
|  | Uliční vpusti na stoce A - UV1, UV2, UV3, UV4, UV5 a UV6 : 6 |  | 6 | [23 empty] | VV | 0
|  | Uliční vpusti na stoce B - UV7, UV8, UV9, UV10, UV11, UV12, UV13, UV14 a UV15 : 9 |  | 9 | [23 empty] | VV | 0
|  | Uliční vpusti na stoce C - UV16 a UV17 : 2 |  | 2 | [23 empty] | VV | 0
33 | 28697166R | Adaptér teleskopický 600 | kus | 23 |  | 0 |  | 0 |  | 0 | 21 | 0 | 0.012 | 0.28 | 0 | 0 | SPCM | RTS 23/ I | RTS 22/ II | 0 | 0 |  | Specifikace | Běžná |  |  |  | POL3_
|  | - teleskopický adaptér, roura 600 | [25 empty] | POP
|  | - vč. těsnění | [25 empty] | POP
|  | Šachty na stoce A - Š1, Š2, Š3, Š4, Š5, Š6, Š7 a Š9 : 8 |  | 8 | [23 empty] | VV | 0
|  | Šachty na stoce B - Š10, Š11, Š12, Š13, Š14, Š15, Š16, Š17 a Š18 : 9 |  | 9 | [23 empty] | VV | 0
|  | Šachty na stoce C - Š19, Š20, Š21, Š22 a Š23 : 5 |  | 5 | [23 empty] | VV | 0
|  | Šachty na stoce D - Š25 : 1 |  | 1 | [23 empty] | VV | 0
34 | 286971412R | Adaptér teleskopický 425 | kus | 17 |  | 0 |  | 0 |  | 0 | 21 | 0 | 0.00725 | 0.12 | 0 | 0 | SPCM | RTS 23/ I | RTS 22/ II | 0 | 0 |  | Specifikace | Běžná |  |  |  | POL3_
|  | - teleskopický adaptér, roura 425 | [25 empty] | POP
|  | - vč. těsnění | [25 empty] | POP
|  | Šachty na stoce A - Š8 : 1 |  | 1 | [23 empty] | VV | 0
|  | Uliční vpusti na stoce A - UV1, UV2, UV3, UV4, UV5 a UV6 : 6 |  | 6 | [23 empty] | VV | 0
|  | Uliční vpusti na stoce B - UV7, UV8, UV9, UV11, UV12, UV13, UV14 a UV15 : 8 |  | 8 | [23 empty] | VV | 0
|  | Uliční vpusti na stoce C - UV16 a UV17 : 2 |  | 2 | [23 empty] | VV | 0
35 | 894431112R00 | Osazení plastové šachty z dílů prům.600 mm | kus | 23 |  | 0 |  | 0 |  | 0 | 21 | 0 | 0 | 0 | 0 | 0 |  | RTS 23/ I | RTS 22/ II | 1.25 | 28.75 |  | Práce | Běžná |  |  |  | POL1_
|  | - osazení šachty 600 | [25 empty] | POP
|  | Šachty na stoce A - Š1, Š2, Š3, Š4, Š5, Š6, Š7 a Š9 : 8 |  | 8 | [23 empty] | VV | 0
|  | Šachty na stoce B - Š10, Š11, Š12, Š13, Š14, Š15, Š16, Š17 a Š18 : 9 |  | 9 | [23 empty] | VV | 0
|  | Šachty na stoce C - Š19, Š20, Š21, Š22 a Š23 : 5 |  | 5 | [23 empty] | VV | 0
|  | Šachty na stoce D - Š25 : 1 |  | 1 | [23 empty] | VV | 0
36 | 28697153R | Roura šachtová korugovaná bez hrdla 600/1000 mm | kus | 13 |  | 0 |  | 0 |  | 0 | 21 | 0 | 0.0131 | 0.17 | 0 | 0 | SPCM | RTS 23/ I | RTS 22/ II | 0 | 0 |  | Specifikace | Běžná |  |  |  | POL3_
|  | - šachtová roura 600, délka 1000 mm | [25 empty] | POP
|  | Šachty na stoce A - Š1 a Š2 : 2 |  | 2 | [23 empty] | VV | 0
|  | Šachty na stoce B - Š10, Š11, Š12, Š13, Š14, Š15, Š16, Š17 a Š18 : 9 |  | 9 | [23 empty] | VV | 0
|  | Šachty na stoce C - Š23 : 1 |  | 1 | [23 empty] | VV | 0
|  | Šachty na stoce D - Š25 : 1 |  | 1 | [23 empty] | VV | 0
37 | 28697154R | Roura šachtová korugovaná bez hrdla 600/2000 mm | kus | 10 |  | 0 |  | 0 |  | 0 | 21 | 0 | 0.0262 | 0.26 | 0 | 0 | SPCM | RTS 23/ I | RTS 22/ II | 0 | 0 |  | Specifikace | Běžná |  |  |  | POL3_
|  | - šachtová roura 600, délka 2000 mm | [25 empty] | POP
|  | Šachty na stoce A - Š3, Š4, Š5, Š6, Š7 a Š9 : 6 |  | 6 | [23 empty] | VV | 0
|  | Šachty na stoce C - Š19, Š20, Š21 a Š22 : 4 |  | 4 | [23 empty] | VV | 0
38 | 894432112R00 | Osazení plastové šachty revizní prům.425 mm | kus | 17 |  | 0 |  | 0 |  | 0 | 21 | 0 | 0 | 0 | 0 | 0 |  | RTS 23/ I | RTS 22/ II | 0.65 | 11.05 |  | Práce | Běžná |  |  |  | POL1_
|  | - osazení šachet 425 | [25 empty] | POP
|  | Uliční vpusti na stoce A - UV1, UV2, UV3, UV4, UV5 a UV6 : 6 |  | 6 | [23 empty] | VV | 0
|  | Uliční vpusti na stoce B - UV7, UV8, UV9, UV10, UV11, UV12, UV13, UV14 a UV15 : 9 |  | 9 | [23 empty] | VV | 0
|  | Uliční vpusti na stoce C - UV16 a UV17 : 2 |  | 2 | [23 empty] | VV | 0
39 | 286971403R | Roura šachtová korugovaná bez hrdla 425/2000 mm | kus | 4 |  | 0 |  | 0 |  | 0 | 21 | 0 | 0.01779 | 0.07 | 0 | 0 | SPCM | RTS 23/ I | RTS 22/ II | 0 | 0 |  | Specifikace | Běžná |  |  |  | POL3_
|  | - šachtová roura 425, délka 2000 mm | [25 empty] | POP
|  | Šachty na stoce A - Š8 : 1 |  | 1 | [23 empty] | VV | 0
|  | Uliční vpusti na stoce A - UV3, UV4 a UV5 : 3 |  | 3 | [23 empty] | VV | 0
40 | 286971402R | Roura šachtová korugovaná bez hrdla 425/1500 mm | kus | 2 |  | 0 |  | 0 |  | 0 | 21 | 0 | 0.012 | 0.02 | 0 | 0 | SPCM | RTS 23/ I | RTS 22/ II | 0 | 0 |  | Specifikace | Běžná |  |  |  | POL3_
|  | - šachtová roura 425, délka 1500 mm | [25 empty] | POP
|  | Uliční vpusti na stoce A - UV2 : 1 |  | 1 | [23 empty] | VV | 0
|  | Uliční vpusti na stoce C - UV17 : 1 |  | 1 | [23 empty] | VV | 0
41 | 286971429R | Vpusť silniční bez sifonu 425/150 mm PVC-U vč. dna | kus | 11 |  | 0 |  | 0 |  | 0 | 21 | 0 | 0.01867 | 0.21 | 0 | 0 | SPCM | RTS 23/ I | RTS 22/ II | 0 | 0 |  | Specifikace | Běžná |  |  |  | POL3_
|  | - vpusť 425 včetně dna | [25 empty] | POP
|  | Uliční vpusti na stoce A - UV1 a UV6 : 2 |  | 2 | [23 empty] | VV | 0
|  | Uliční vpusti na stoce B - UV7, UV8, UV9, UV11, UV12, UV13, UV14 a UV15 : 8 |  | 8 | [23 empty] | VV | 0
|  | Uliční vpusti na stoce C - UV16 : 1 |  | 1 | [23 empty] | VV | 0
42 | 286971414R | Dno silniční vpusti plastové 425 mm vč. těsnění | kus | 5 |  | 0 |  | 0 |  | 0 | 21 | 0 | 0.001 | 0.01 | 0 | 0 | SPCM | RTS 23/ I | RTS 22/ II | 0 | 0 |  | Specifikace | Běžná |  |  |  | POL3_
|  | - dno uliční vpusti 425, zátka | [25 empty] | POP
|  | Uliční vpusti na stoce A - UV2, UV3, UV4 a UV5 : 4 |  | 4 | [23 empty] | VV | 0
|  | Uliční vpusti na stoce C - UV17 : 1 |  | 1 | [23 empty] | VV | 0
43 | 286971520R | Dno šachtové 600, DIN300, přímé pro potrubí UR | kus | 15 |  | 0 |  | 0 |  | 0 | 21 | 0 | 0.0258 | 0.39 | 0 | 0 | SPCM | RTS 23/ I | RTS 22/ II | 0 | 0 |  | Specifikace | Běžná |  |  |  | POL3_
|  | - šachtové dno 600, přímé | [25 empty] | POP
|  | Šachty na stoce A - Š2, Š3, Š6 a Š9 : 4 |  | 4 | [23 empty] | VV | 0
|  | Šachty na stoce B - Š10, Š12, Š14, Š15, Š16 a Š17 : 6 |  | 6 | [23 empty] | VV | 0
|  | Šachty na stoce C - Š20, Š21, Š22 a Š23 : 4 |  | 4 | [23 empty] | VV | 0
|  | Šachty na stoce D - Š25 : 1 |  | 1 | [23 empty] | VV | 0
44 | 286971523R | Dno šachtové 600, DIN300, úh 90° pro potrubí UR | kus | 1 |  | 0 |  | 0 |  | 0 | 21 | 0 | 0.0258 | 0.03 | 0 | 0 | SPCM | RTS 23/ I | RTS 22/ II | 0 | 0 |  | Specifikace | Běžná |  |  |  | POL3_
|  | - šachtové dno 600, 90° | [25 empty] | POP
|  | Šachty na stoce C - Š19 : 1 |  | 1 | [23 empty] | VV | 0
45 | 286971521R | Dno šachtové 600, DIN300, úh 30° pro potrubí UR | kus | 4 |  | 0 |  | 0 |  | 0 | 21 | 0 | 0.0258 | 0.1 | 0 | 0 | SPCM | RTS 23/ I | RTS 22/ II | 0 | 0 |  | Specifikace | Běžná |  |  |  | POL3_
|  | - šachtové dno 600, 30° | [25 empty] | POP
|  | Šachty na stoce A - Š4, Š5, Š7 : 3 |  | 3 | [23 empty] | VV | 0
|  | Šachty na stoce B - Š18 : 1 |  | 1 | [23 empty] | VV | 0
46 | 286971524R | Dno šachtové 600, DIN300, typ T pro potrubí UR | kus | 3 |  | 0 |  | 0 |  | 0 | 21 | 0 | 0.0287 | 0.09 | 0 | 0 | SPCM | RTS 23/ I | RTS 22/ II | 0 | 0 |  | Specifikace | Běžná |  |  |  | POL3_
|  | - šachtové dno 600, typ T | [25 empty] | POP
|  | Šachty na stoce A - Š1 : 1 |  | 1 | [23 empty] | VV | 0
|  | Šachty na stoce B - Š11 a Š13 : 2 |  | 2 | [23 empty] | VV | 0
47 | 286971679R | Dno šachtové 425/ DN200, úhel 30° pro potrubí UR | kus | 1 |  | 0 |  | 0 |  | 0 | 21 | 0 | 0.0068 | 0.01 | 0 | 0 | SPCM | RTS 23/ I | RTS 22/ II | 0 | 0 |  | Specifikace | Běžná |  |  |  | POL3_
|  | - šachtové dno 425, 30° | [25 empty] | POP
|  | Šachty na stoce A - Š8 : 1 |  | 1 | [23 empty] | VV | 0
48 | 286971526R | Dno šachtové TEGRA 600/315mm koncov pro potrubí KG | kus | 1 |  | 0 |  | 0 |  | 0 | 21 | 0 | 0.0231 | 0.02 | 0 | 0 | SPCM | RTS 23/ I | RTS 22/ II | 0 | 0 |  | Specifikace | Běžná |  |  |  | POL3_
|  | - dle přílohy C.2.5 | [25 empty] | POP
|  | - dno pro šachtu 600 - Š11 | [25 empty] | POP
49 | 286563801R | Přechod UR-KG dřík-hrdlo ULTRA-RIB 2 DN 150/150 mm dl. 170 mm | kus | 2 |  | 0 |  | 0 |  | 0 | 21 | 0 | 0.0009 | 0 | 0 | 0 | SPCM | RTS 21/ II | RTS 21/ II | 0 | 0 |  | Specifikace | Běžná |  |  |  | POL3_
|  | - přechodka mezi potrubím UR a KG | [25 empty] | POP
|  | Šachty Š11, Š13 : 2 |  | 2 | [23 empty] | VV | 0
50 | 286563802R | Přechod UR-KG dřík-hrdlo ULTRA-RIB 2 DN 200/200 mm dl. 252 mm | kus | 2 |  | 0 |  | 0 |  | 0 | 21 | 0 | 0.0015 | 0 | 0 | 0 | SPCM | RTS 21/ II | RTS 21/ II | 0 | 0 |  | Specifikace | Běžná |  |  |  | POL3_
|  | - přechodka mezi potrubím UR a KG | [25 empty] | POP
|  | Šachty Š1, Š18 : 2 |  | 2 | [23 empty] | VV | 0
51 | 28651695.AR | Redukce kanalizační UR 300/ 250 PVC | kus | 6 |  | 0 |  | 0 |  | 0 | 21 | 0 | 0.00305 | 0.02 | 0 | 0 | SPCM | RTS 23/ I | RTS 22/ II | 0 | 0 |  | Specifikace | Běžná |  |  |  | POL3_
|  | - redukční tvrovka UR, 300/250 | [25 empty] | POP
|  | Šachty Š1, Š8, Š11, Š13, Š18 : 6 |  | 6 | [23 empty] | VV | 0
52 | 28651694.AR | Redukce kanalizační UR 250/ 200 PVC | kus | 6 |  | 0 |  | 0 |  | 0 | 21 | 0 | 0.00165 | 0.01 | 0 | 0 | SPCM | RTS 23/ I | RTS 22/ II | 0 | 0 |  | Specifikace | Běžná |  |  |  | POL3_
|  | - redukční tvarovka UR, 250/200 | [25 empty] | POP
|  | Šachty Š1, Š8, Š11, Š13, Š18 : 6 |  | 6 | [23 empty] | VV | 0
53 | 28651693.AR | Redukce kanalizační UR 200/ 160 PVC | kus | 2 |  | 0 |  | 0 |  | 0 | 21 | 0 | 0.00079 | 0 | 0 | 0 | SPCM | RTS 23/ I | RTS 22/ II | 0 | 0 |  | Specifikace | Běžná |  |  |  | POL3_
|  | - redikční tvarovka UR, 200/150 | [25 empty] | POP
|  | Šachty Š11, Š13 : 2 |  | 2 | [23 empty] | VV | 0
54 | 28651691.AR | Redukce kanalizační KGR 160/ 110 PVC | kus | 1 |  | 0 |  | 0 |  | 0 | 21 | 0 | 0.00042 | 0 | 0 | 0 | SPCM | RTS 23/ I | RTS 22/ II | 0 | 0 |  | Specifikace | Běžná |  |  |  | POL3_
|  | - napojení drenáže palisád na stoce C na kanalizační přípojku | [25 empty] | POP
55 | 28614259R | Trubka kanalizač. ULTRA-RIB 2 SN 10 300x2000 mm PP žebrovaná, PP, červeno-hnědá | kus | 7 |  | 0 |  | 0 |  | 0 | 21 | 0 | 0.01352 | 0.09 | 0 | 0 | SPCM | RTS 21/ I | RTS 21/ I | 0 | 0 |  | Specifikace | Běžná |  |  |  | POL3_
|  | - kanalizační trubka DN300 | [25 empty] | POP
|  | Stoka A : 3 |  | 3 | [23 empty] | VV | 0
|  | Stoka B : 3 |  | 3 | [23 empty] | VV | 0
|  | Stoka C : 1 |  | 1 | [23 empty] | VV | 0
56 | 28614260R | Trubka kanalizační ULTRA-RIB 2 SN 10 300x3000 mm žebrovaná, PP, červeno-hnědá | kus | 5 |  | 0 |  | 0 |  | 0 | 21 | 0 | 0.02028 | 0.1 | 0 | 0 | SPCM | RTS 21/ I | RTS 21/ I | 0 | 0 |  | Specifikace | Běžná |  |  |  | POL3_
|  | - kanalizační trubka DN300 | [25 empty] | POP
|  | Stoka A : 1 |  | 1 | [23 empty] | VV | 0
|  | Stoka B : 3 |  | 3 | [23 empty] | VV | 0
|  | Stoka C : 1 |  | 1 | [23 empty] | VV | 0
57 | 28614261R | Trubka kanalizační ULTRA-RIB 2 SN 10 300x5000 mm žebrovaná, PP, červeno-hnědá | kus | 148 |  | 0 |  | 0 |  | 0 | 21 | 0 | 0.03305 | 4.89 | 0 | 0 | SPCM | RTS 21/ I | RTS 21/ I | 0 | 0 |  | Specifikace | Běžná |  |  |  | POL3_
|  | - kanalizační trubka DN300 | [25 empty] | POP
|  | Stoka A : 49 |  | 49 | [23 empty] | VV | 0
|  | Stoka B : 51 |  | 51 | [23 empty] | VV | 0
|  | Stoka C : 41 |  | 41 | [23 empty] | VV | 0
|  | Stoka D : 7 |  | 7 | [23 empty] | VV | 0
58 | 28611264.AR | Trubka kanalizační KGEM SN 8 PVC 200x5,9x3000 | kus | 2 |  | 0 |  | 0 |  | 0 | 21 | 0 | 0.01512 | 0.03 | 0 | 0 | SPCM | RTS 23/ I | RTS 22/ II | 0 | 0 |  | Specifikace | Běžná |  |  |  | POL3_
|  | - kanalizační trubka DN200 | [25 empty] | POP
|  | Napojení liniového žlabu do lapače splavenin : 1 |  | 1 | [23 empty] | VV | 0
|  | Napojení horské vpusti : 1 |  | 1 | [23 empty] | VV | 0
59 | 28611260.AR | Trubka kanalizační KGEM SN 8 PVC 160x4,7x1000 | kus | 6 |  | 0 |  | 0 |  | 0 | 21 | 0 | 0.00321 | 0.02 | 0 | 0 | SPCM | RTS 23/ I | RTS 22/ II | 0 | 0 |  | Specifikace | Běžná |  |  |  | POL3_
|  | - kanalizační trubka DN150 | [25 empty] | POP
|  | Uliční vpusti na stoce A : 2 |  | 2 | [23 empty] | VV | 0
|  | Uliční vpusti na stoce B : 2 |  | 2 | [23 empty] | VV | 0
|  | Liniové žlaby : 2 |  | 2 | [23 empty] | VV | 0
60 | 28611261.AR | Trubka kanalizační KGEM SN 8 PVC 160x4,7x3000 | kus | 17 |  | 0 |  | 0 |  | 0 | 21 | 0 | 0.00963 | 0.16 | 0 | 0 | SPCM | RTS 23/ I | RTS 22/ II | 0 | 0 |  | Specifikace | Běžná |  |  |  | POL3_
|  | - kanalizační trubka DN150 | [25 empty] | POP
|  | Uliční vpusti na stoce A : 4 |  | 4 | [23 empty] | VV | 0
|  | Uliční vpusti na stoce B : 4+4 |  | 8 | [23 empty] | VV | 0
|  | Uliční vpusti na stoce C : 1+1 |  | 2 | [23 empty] | VV | 0
|  | Drenáž palisády na stoce C : 1 |  | 1 | [23 empty] | VV | 0
|  | Liniové žlaby : 2 |  | 2 | [23 empty] | VV | 0
61 | 28611262.AR | Trubka kanalizační KGEM SN 8 PVC 160x4,7x5000 | kus | 3 |  | 0 |  | 0 |  | 0 | 21 | 0 | 0.01605 | 0.05 | 0 | 0 | SPCM | RTS 23/ I | RTS 22/ II | 0 | 0 |  | Specifikace | Běžná |  |  |  | POL3_
|  | - kanalizační trubka DN150 | [25 empty] | POP
|  | Uliční vpusti na stoce A : 1 |  | 1 | [23 empty] | VV | 0
|  | Uliční vpusti na stoce B : 2 |  | 2 | [23 empty] | VV | 0
62 | 28656345R | Koleno kanalizační ULTRA-RIB 2 DN 300/45° | kus | 8 |  | 0 |  | 0 |  | 0 | 21 | 0 | 0.00382 | 0.03 | 0 | 0 | SPCM | RTS 21/ II | RTS 21/ II | 0 | 0 |  | Specifikace | Běžná |  |  |  | POL3_
|  | - pro zápachovou uzávěru | [25 empty] | POP
63 | 877373121R00 | Montáž tvarovek odboč. plast. gum. kroužek DN 300 | kus | 8 |  | 0 |  | 0 |  | 0 | 21 | 0 | 5e-05 | 0 | 0 | 0 |  | RTS 23/ I | RTS 22/ II | 0.42 | 3.36 |  | Práce | Běžná |  |  |  | POL1_
|  | - montáž kolena DN300 | [25 empty] | POP
64 | 286572273R | Odbočka sedlová PE-HD DN 150 | kus | 13 |  | 0 |  | 0 |  | 0 | 21 | 0 | 0.0022 | 0.03 | 0 | 0 | SPCM | RTS 23/ I | RTS 22/ II | 0 | 0 |  | Specifikace | Běžná |  |  |  | POL3_
|  | - sedlová odbočka pro napojení potrubí KG na UR2 DN300 | [25 empty] | POP
|  | Stoka A : 6 |  | 6 | [23 empty] | VV | 0
|  | Stoka B : 5 |  | 5 | [23 empty] | VV | 0
|  | Stoka C : 2 |  | 2 | [23 empty] | VV | 0
65 | 28651666.AR | Koleno kanalizační KGB 200/ 30° PVC | kus | 1 |  | 0 |  | 0 |  | 0 | 21 | 0 | 0.00107 | 0 | 0 | 0 | SPCM | RTS 23/ I | RTS 22/ II | 0 | 0 |  | Specifikace | Běžná |  |  |  | POL3_
|  | - napojení horské vpusti | [25 empty] | POP
66 | 28651753.AR | Odbočka kanalizační KG 160/ 110/87° PVC | kus | 2 |  | 0 |  | 0 |  | 0 | 21 | 0 | 0.00087 | 0 | 0 | 0 | SPCM | RTS 23/ I | RTS 22/ II | 0 | 0 |  | Specifikace | Běžná |  |  |  | POL3_
|  | - napojení drenáží betonových palisád na stoce A | [25 empty] | POP
67 | 877353121R00 | Montáž tvarovek odboč. plast. gum. kroužek do DN 200 | kus | 16 |  | 0 |  | 0 |  | 0 | 21 | 0 | 3e-05 | 0 | 0 | 0 |  | RTS 23/ I | RTS 22/ II | 0.33 | 5.28 |  | Práce | Běžná |  |  |  | POL1_
|  | - montáž kolena DN200, kanalizační odbočky DN160 | [25 empty] | POP
|  | 1+2+13 |  | 16 | [23 empty] | VV | 0
68 | 28656112R | Spojka dvouhrdlá kanalizační PPKGMM DN 160 mm | kus | 4 |  | 0 |  | 0 |  | 0 | 21 | 0 | 0.00091 | 0 | 0 | 0 | SPCM | RTS 23/ I | RTS 22/ II | 0 | 0 |  | Specifikace | Běžná |  |  |  | POL3_
|  | - napojení liniových žlabů na potrubí PVC KG | [25 empty] | POP
69 | 286971041R | Spojka "IN SITU" DN 160 | kus | 9 |  | 0 |  | 0 |  | 0 | 21 | 0 | 0.002 | 0.02 | 0 | 0 | SPCM | RTS 23/ I | RTS 22/ II | 0 | 0 |  | Specifikace | Běžná |  |  |  | POL3_
|  | - tvarovka in situ, zaústění přípojek | [25 empty] | POP
|  | Šachta Š5, Š9 a Š19 a uliční vpusti UV2, UV3, UV4, UV5, UV8 a UV17 : 9 |  | 9 | [23 empty] | VV | 0
70 | 877353123R00 | Montáž tvarovek jednoos. plast. gum.kroužek do DN 200 | kus | 13 |  | 0 |  | 0 |  | 0 | 21 | 0 | 2e-05 | 0 | 0 | 0 |  | RTS 23/ I | RTS 22/ II | 0.206 | 2.68 |  | Práce | Běžná |  |  |  | POL1_
|  | - montáž spojek | [25 empty] | POP
|  | 4+9 |  | 13 | [23 empty] | VV | 0
71 | 831263195R00 | Příplatek za zřízení kanal. přípojky DN 100 - 300 | kus | 20 |  | 0 |  | 0 |  | 0 | 21 | 0 | 0.07335 | 1.47 | 0 | 0 |  | RTS 23/ I | RTS 22/ II | 1.56 | 31.2 |  | Práce | Běžná |  |  |  | POL1_
|  | - zřízení přípojek UV, liniových žlabů, drenáží | [25 empty] | POP
|  | přípojky UV : 17 |  | 17 | [23 empty] | VV | 0
|  | přípojení trativodu : 1 |  | 1 | [23 empty] | VV | 0
|  | liniový žlab : 2 |  | 2 | [23 empty] | VV | 0
72 | 871313121R00 | Montáž trub z plastu, gumový kroužek, DN 150 | m | 49.23 |  | 0 |  | 0 |  | 0 | 21 | 0 | 0 | 0 | 0 | 0 |  | RTS 23/ I | RTS 22/ II | 0.066 | 3.25 |  | Práce | Běžná |  |  |  | POL1_
|  | - montáž potrubí přípojek UV | [25 empty] | POP
|  | Uliční vpusti na stoce A : 1,03+3,23+2,63+2,38+2,53+3 |  | 14.8 | [23 empty] | VV | 0
|  | Uliční vpusti na stoce B : 1,61+10,13+7,42+3,01+2,79+2,15+1,34+0,59 |  | 29.04 | [23 empty] | VV | 0
|  | Uliční vpusti na stoce C : 2,26+1,69 |  | 3.95 | [23 empty] | VV | 0
|  | Drenáž palisád na stoce C : 1,44 |  | 1.44 | [23 empty] | VV | 0
73 | 871353121R00 | Montáž trub z plastu, gumový kroužek, DN 200 | m | 13.7 |  | 0 |  | 0 |  | 0 | 21 | 0 | 1e-05 | 0 | 0 | 0 |  | RTS 23/ I | RTS 22/ II | 0.08 | 1.1 |  | Práce | Běžná |  |  |  | POL1_
|  | - montáž potrubí horské vpusti a liniových žlabů | [25 empty] | POP
|  | Liniové žlaby : 0,54+0,55+1,98+1,63+2,38 |  | 7.08 | [23 empty] | VV | 0
|  | Horská vpusť : 6,62 |  | 6.62 | [23 empty] | VV | 0
74 | 871373121R00 | Montáž trub z plastu, gumový kroužek, DN 300 | m | 750.07 |  | 0 |  | 0 |  | 0 | 21 | 0 | 1e-05 | 0.01 | 0 | 0 |  | RTS 23/ I | RTS 22/ II | 0.097 | 72.76 |  | Práce | Běžná |  |  |  | POL1_
|  | - montáž kanalizační stoky | [25 empty] | POP
|  | Stoka A : 243,71 |  | 243.71 | [23 empty] | VV | 0
|  | Stoka B : 262,70 |  | 262.7 | [23 empty] | VV | 0
|  | Stoka C : 208,68 |  | 208.68 | [23 empty] | VV | 0
|  | Stoka D : 34,98 |  | 34.98 | [23 empty] | VV | 0
75 | 899631OA0 | Tlakové zkoušky potrubí DN do 150 mm | m | 49.23 |  | 0 |  | 0 |  | 0 | 21 | 0 | 0.0007 | 0.03 | 0 | 0 |  | RTS 23/ I | RTS 22/ II | 0 | 0 |  | Agregovaná položka | Běžná |  |  |  | POL2_
|  | - tlaková zkouška potrubí přípojek UV | [25 empty] | POP
|  | Uliční vpusti na stoce A : 1,03+3,23+2,63+2,38+2,53+3 |  | 14.8 | [23 empty] | VV | 0
|  | Uliční vpusti na stoce B : 1,61+10,13+7,42+3,01+2,79+2,15+1,34+0,59 |  | 29.04 | [23 empty] | VV | 0
|  | Uliční vpusti na stoce C : 2,26+1,69 |  | 3.95 | [23 empty] | VV | 0
|  | Drenáž palisád na stoce C : 1,44 |  | 1.44 | [23 empty] | VV | 0
76 | 899641OA0 | Tlakové zkoušky potrubí DN do 200 mm | m | 13.7 |  | 0 |  | 0 |  | 0 | 21 | 0 | 0.0007 | 0.01 | 0 | 0 |  | RTS 23/ I | RTS 22/ II | 0 | 0 |  | Agregovaná položka | Běžná |  |  |  | POL2_
|  | - tlaková zkouška potrubí horské vpusti a liniových žlabů | [25 empty] | POP
|  | Liniové žlaby : 0,54+0,55+1,98+1,63+2,38 |  | 7.08 | [23 empty] | VV | 0
|  | Horská vpusť : 6,62 |  | 6.62 | [23 empty] | VV | 0
77 | 899651OA0 | Tlakové zkoušky potrubí DN do 300 mm | m | 750.07 |  | 0 |  | 0 |  | 0 | 21 | 0 | 0.0007 | 0.53 | 0 | 0 |  | RTS 23/ I | RTS 22/ II | 0 | 0 |  | Agregovaná položka | Běžná |  |  |  | POL2_
|  | - tlaková zkouška stoky | [25 empty] | POP
|  | Stoka A : 243,71 |  | 243.71 | [23 empty] | VV | 0
|  | Stoka B : 262,70 |  | 262.7 | [23 empty] | VV | 0
|  | Stoka C : 208,68 |  | 208.68 | [23 empty] | VV | 0
|  | Stoka D : 34,98 |  | 34.98 | [23 empty] | VV | 0
78 | 283141494R | Fólie výstražná pro kanal. š. 300 mm šedá | m | 813 |  | 0 |  | 0 |  | 0 | 21 | 0 | 0 | 0 | 0 | 0 | SPCM | RTS 23/ I | RTS 22/ II | 0 | 0 |  | Specifikace | Běžná |  |  |  | POL3_
|  | - výstražná fólie nad stokou a přípojkami | [25 empty] | POP
|  | Uliční vpusti na stoce A : 1,03+3,23+2,63+2,38+2,53+3 |  | 14.8 | [23 empty] | VV | 0
|  | Uliční vpusti na stoce B : 1,61+10,13+7,42+3,01+2,79+2,15+1,34+0,59 |  | 29.04 | [23 empty] | VV | 0
|  | Uliční vpusti na stoce C : 2,26+1,69 |  | 3.95 | [23 empty] | VV | 0
|  | Drenáž palisád na stoce C : 1,44 |  | 1.44 | [23 empty] | VV | 0
|  | Liniové žlaby : 0,54+0,55+1,98+1,63+2,38 |  | 7.08 | [23 empty] | VV | 0
|  | Horská vpusť : 6,62 |  | 6.62 | [23 empty] | VV | 0
|  | Stoka A : 243,71 |  | 243.71 | [23 empty] | VV | 0
|  | Stoka B : 262,70 |  | 262.7 | [23 empty] | VV | 0
|  | Stoka C : 208,68 |  | 208.68 | [23 empty] | VV | 0
|  | Stoka D : 34,98 |  | 34.98 | [23 empty] | VV | 0
79 | 892583111R00 | Zabezpečení konců kanal. potrubí DN do 300, vodou | úsek | 4 |  | 0 |  | 0 |  | 0 | 21 | 0 | 0.00017 | 0 | 0 | 0 |  | RTS 23/ I | RTS 22/ II | 7.1 | 28.4 |  | Práce | Běžná |  |  |  | POL1_
|  | - zabezpečení konců kanalizačního potrubí | [25 empty] | POP
80 | 93641 OA0 | Lapač splavenin | kus | 1 |  | 0 |  | 0 |  | 0 | 21 | 0 | 0 | 0 | 0 | 0 |  | RTS 23/ I | EXP 17 | 0 | 0 |  | Agregovaná položka | Běžná |  |  |  | POL2_
|  | - lapač splavenin (začátek stoky A) o rozměru 1000 x 800 x 900 mm (DxŠxV) s tloušťkou stěny 250 mm, hloubka minimálně 900 mm. Dno lapače splavenin bude odlážděno lomovým kamenem do betonu C20/25 XF3 a bude vytvořen sedimentační prostor 300 mm pod dnem potrubí dešťové kanalizace. Na straně silniční příkopy budou do čela lapače splavenin zabetonovány dvě drenážní trubky DN100. | [25 empty] | POP |  | - lapač splavenin (začátek stoky A) o rozměru 1000 x 800 x 900 mm (DxŠxV) s tloušťkou stěny 250 mm, hloubka minimálně 900 mm. Dno lapače splavenin bude odlážděno lomovým kamenem do betonu C20/25 XF3 a bude vytvořen sedimentační prostor 300 mm pod dnem potrubí dešťové kanalizace. Na straně silniční příkopy budou do čela lapače splavenin zabetonovány dvě drenážní trubky DN100.
|  | - lapač splavenin bude zhotoven dle vzorového listu VL 2.2 215.01 | [25 empty] | POP
|  | - kompletní provedení dle vzorového listu + popisu v PD, materiál + práce | [25 empty] | POP
Díl: | 96 | Bourání konstrukcí |  |  |  | 0 |  | 0 |  | 0 |  | 0 |  | 0.14 |  | 20.58 |  |  |  |  | 0 | [6 empty] | DIL
81 | 96687OZ0 | Vybourání uličních vpustí kompletních | ks | 4 |  | 0 |  | 0 |  | 0 | 21 | 0 | 0 | 0 | 0 | 0 |  | RTS 23/ I | EXP 17 | 0 | 0 |  | Agregovaná položka | Běžná |  |  |  | POL2_
|  | - odstranění stávajících uličních vpustí | [25 empty] | POP
82 | 96688 OA0 | Vybourání kanalizačních šachet kompletních | kus | 11 |  | 0 |  | 0 |  | 0 | 21 | 0 | 0 | 0 | 0 | 0 |  | RTS 23/ I | EXP 17 | 0 | 0 |  | Agregovaná položka | Běžná |  |  |  | POL2_
|  | - odstranění stávajících kanalizačních šachet | [25 empty] | POP
|  | zděné cihlové šachty : 7 |  | 7 | [23 empty] | VV | 0
|  | zděné kamenné šachty : 4 |  | 4 | [23 empty] | VV | 0
83 | 969245OA0 | Vybourání potrubí DN do 300 mm, kanalizační | m | 212.5 |  | 0 |  | 0 |  | 0 | 21 | 0 | 0.00059 | 0.13 | 0.093 | 19.76 |  | RTS 23/ I | RTS 22/ II | 0 | 0 |  | Agregovaná položka | Běžná |  |  |  | POL2_
|  | - bourání stávajícího betonového potrubí dešťové kanalizace, profil DN300 | [25 empty] | POP
|  | - položka zahrnuje manipulaci s vybouranou kanalizací, vč. odvozu na skládku | [25 empty] | POP
|  | potrubí dešťové kanalizace : 3,2+23,8+8,7+72,3+8,4+13,8+7,8+74,5 |  | 212.5 | [23 empty] | VV | 0
84 | 969234OA0 | Vybourání potrubí DN do 200 mm, kanalizační | m | 13 |  | 0 |  | 0 |  | 0 | 21 | 0 | 0.00059 | 0.01 | 0.063 | 0.82 |  | RTS 23/ I | RTS 22/ II | 0 | 0 |  | Agregovaná položka | Běžná |  |  |  | POL2_
|  | - bourání stávajícího betonového potrubí přípojek dešťové kanalizace, profil DN do 200 | [25 empty] | POP
|  | - položka zahrnuje manipulaci s vybouranou kanalizací, vč. odvozu na skládku | [25 empty] | POP
|  | 8+3+0,8+1,2 |  | 13 | [23 empty] | VV | 0
Díl: | 99 | Staveništní přesun hmot |  |  |  | 0 |  | 0 |  | 0 |  | 0 |  | 0 |  | 0 |  |  |  |  | 212.73 | [6 empty] | DIL
85 | 998276101R00 | Přesun hmot, trubní vedení plastová, otevř. výkop | t | 1005.8357 |  | 0 |  | 0 |  | 0 | 21 | 0 | 0 | 0 | 0 | 0 |  | RTS 23/ I | RTS 22/ II | 0.2115 | 212.73 |  | Práce | Běžná |  |  |  | POL1_1
|  | - na vzdálenost 15 m od hrany výkopu nebo od okraje šachty | [25 empty] | POP
Díl: | D96 | Přesuny suti a vybouraných hmot |  |  |  | 0 |  | 0 |  | 0 |  | 0 |  | 0 |  | 0 |  |  |  |  | 25.43 | [6 empty] | DIL
86 | 162501102R00 | Vodorovné přemístění výkopku z hor.1-4 do 3000 m | m3 | 1102.7003 |  | 0 |  | 0 |  | 0 | 21 | 0 | 0 | 0 | 0 | 0 |  | RTS 23/ I | RTS 22/ II | 0.011 | 12.13 |  | Práce | Běžná |  |  |  | POL1_
|  | - odvoz zeminy na skládku investora, do 3,0 km | [25 empty] | POP
|  | rýhy : 0,51120+761,90974 |  | 762.4209 | [23 empty] | VV | 0
|  | jámy : 286,80 |  | 286.8 | [23 empty] | VV | 0
|  | ruční výkop : 136,28240 |  | 136.2824 | [23 empty] | VV | 0
|  | - zpětný zásyp : -82,8030 |  | -82.803 | [23 empty] | VV | 0
87 | 979093111R00 | Uložení suti na skládku bez zhutnění | t | 2216.7331 |  | 0 |  | 0 |  | 0 | 21 | 0 | 0 | 0 | 0 | 0 |  | RTS 23/ I | RTS 22/ II | 0.006 | 13.3 |  | Práce | Běžná |  |  |  | POL1_
|  | - uložení suti do určeného prostoru | [25 empty] | POP
|  | výkopek : 1108,36656*2,0 |  | 2216.7331 | [23 empty] | VV | 0
[26 empty] | 15 | 21 | DPH
| Celkem |  |  |  |  | 0 | [19 empty] | 0 | 0 | SUM
Poznámky uchazeče k zadání
POPUZIV
END
Note on S6: Jedná se o informaci, zda se jedná o položku, která je do rozpočtu zadána z cenové soustavy RTS, nebo vlastní.
Note on T6: Jedná se o název CÚ, která je zadána u položky rozpočtu

## 003 001 Pol
Položkový rozpočet | [27 empty] | #TypZaznamu#
S: | 1602 | Chodník na ulici Opavská, Rýmařov | [25 empty] | STA
O: | 003 | SO401 - Veřejné osvětlení | [22 empty] | STA |  |  | OBJ
R: | 001 | DLE CENÍKU - HLAVNÍ ČÁST | [25 empty] | ROZ
P.č. | Číslo položky | Název položky | MJ | Množství | Cena / MJ | Celkem | Dodávka | Dodávka celk. | Montáž | Montáž celk. | DPH | Cena s DPH | Hmotnost / MJ | Hmotnost celk.(t) | Dem. hmotnost / MJ | Dem. hmotnost celk.(t) | Ceník | Cen. soustava / platnost | Cenová úroveň | Nhod / MJ | Nhod celk. | Dodavatel | Typ položky | Stav položky
Díl: | 1 | Zemní práce |  |  |  | 0 |  | 0 |  | 0 |  | 0 |  | 0 |  | 0 |  |  |  |  | 0 | [6 empty] | DIL
1 | R0011 | Veřejné osvětlení (samostatný rozpočet) | soubor | 1 |  | 0 |  | 0 |  | 0 | 21 | 0 | 0 | 0 | 0 | 0 |  | Vlastní | Indiv | 0 | 0 |  | Práce | Běžná |  |  |  | POL1_
[26 empty] | 15 | 21 | DPH
| Celkem |  |  |  |  | 0 | [19 empty] | 0 | 0 | SUM
Poznámky uchazeče k zadání
POPUZIV
END
Note on S6: Jedná se o informaci, zda se jedná o položku, která je do rozpočtu zadána z cenové soustavy RTS, nebo vlastní.
Note on T6: Jedná se o název CÚ, která je zadána u položky rozpočtu