## Pokyny pro vyplnění
Pokyny pro vyplnění
Ve všech listech tohoto souboru můžete měnit pouze buňky s modrým pozadím. Jedná se o tyto údaje : - údaje o firmě - jednotkové ceny položek zadané na maximálně dvě desetinná místa

## Stavba
#RTSROZP# | Soupis stavebních prací, dodávek a služeb
| Stavba: |  | 970 | NnO_Zámek 17 sekce 1 aktual.2023
| Zadavatel | [5 empty] | IČO:
DIČ:
| Projektant: | [5 empty] | IČO:
DIČ:
| Zhotovitel: | [5 empty] | IČO:
DIČ:
Vypracoval:
| Rozpis ceny | [6 empty] | Celkem
HSV | HSV | [6 empty] | 0
PSV | PSV | [6 empty] | 0
MON | MON | [6 empty] | 0
VN | Vedlejší náklady | [6 empty] | 0
ON | Ostatní náklady | [6 empty] | 0
| Celkem | [6 empty] | 0
Rekapitulace daní
| Základ pro sníženou DPH |  |  | 15 | % | 0 |  |  | CZK
| Snížená DPH |  |  | 15 | % | 0 |  |  | CZK
| Základ pro základní DPH |  |  | 21 | % | 0 |  |  | CZK
| Základní DPH |  |  | 21 | % | 0 |  |  | CZK
0 | Zaokrouhlení |  |  |  |  | 0 |  |  | CZK
0 | Cena celkem bez DPH |  |  |  |  | 0 |  |  | CZK
| Cena celkem s DPH |  |  |  |  | 0 |  |  | CZK
|  | v |  |  | dne
|  |  | Za zhotovitele |  |  |  | Za objednatele
Rekapitulace dílčích částí
#CASTI>> | Číslo | Název |  |  | Základ pro sníženou DPH | Základ pro základní DPH | DPH celkem | Cena celkem | %
1 | Stavba |  |  |  | 0 | 0 |  | 0
2 |  | Stavební objekt
2 | 01 | dům |  |  | 0 | 0 |  | 0
3 | 01 | Položky |  |  | 0 | 0 |  | 0
2 | 02 | Zdravotechnika |  |  | 0 | 0 |  | 0
3 | 01 | Položky |  |  | 0 | 0 |  | 0
2 | 03 | Vytápění |  |  | 0 | 0 |  | 0
3 | 01 | Položky |  |  | 0 | 0 |  | 0
2 | 04 | Plynoinstalace |  |  | 0 | 0 |  | 0
3 | 01 | Položky |  |  | 0 | 0 |  | 0
2 | 05 | Vzduchotechnika |  |  | 0 | 0 |  | 0
3 | 01 | Položky |  |  | 0 | 0 |  | 0
2 | 06 | Elektroinstalace |  |  | 0 | 0 |  | 0
3 | 01 | Položky |  |  | 0 | 0 |  | 0
| Celkem za stavbu |  |  |  | 0 | 0 | 0 | 0 | 0
#POPS | Popis stavby: 970 - NnO_Zámek 17 sekce 1 aktual.2023
#POPO | Popis objektu: 01 - dům
#POPR | Popis rozpočtu: 01 - Položky
#POPO | Popis objektu: 02 - Zdravotechnika
#POPR | Popis rozpočtu: 01 - Položky
#POPO | Popis objektu: 03 - Vytápění
#POPR | Popis rozpočtu: 01 - Položky
#POPO | Popis objektu: 04 - Plynoinstalace
#POPR | Popis rozpočtu: 01 - Položky
#POPO | Popis objektu: 05 - Vzduchotechnika
#POPR | Popis rozpočtu: 01 - Položky
#POPO | Popis objektu: 06 - Elektroinstalace
#POPR | Popis rozpočtu: 01 - Položky
Rekapitulace dílů
| Číslo | Název |  |  | Typ dílu |  |  | Celkem | %
| 0 | Nepřiřazený díl |  |  | HSV |  |  | 0
| 1 | Zemní práce |  |  | HSV |  |  | 0
| 101 | vzduchotechnika |  |  | HSV |  |  | 0
| 2 | Základy a zvláštní zakládání |  |  | HSV |  |  | 0
| 3 | Svislé a kompletní konstrukce |  |  | HSV |  |  | 0
| 4 | Vodorovné konstrukce |  |  | HSV |  |  | 0
| 6 | Úpravy povrchu, podlahy |  |  | HSV |  |  | 0
| 61 | Úpravy povrchů vnitřní |  |  | HSV |  |  | 0
| 62 | Úpravy povrchů vnější |  |  | HSV |  |  | 0
| 63 | Podlahy a podlahové konstrukce |  |  | HSV |  |  | 0
| 64 | Výplně otvorů |  |  | HSV |  |  | 0
| 94 | Lešení a stavební výtahy |  |  | HSV |  |  | 0
| 95 | Dokončovací konstrukce na pozemních stavbách |  |  | HSV |  |  | 0
| 96 | Bourání konstrukcí |  |  | HSV |  |  | 0
| 99 | Staveništní přesun hmot |  |  | HSV |  |  | 0
| 991 | HODINOVÉ ZŮČTOVACÍ SAZBY |  |  | HSV |  |  | 0
| 711 | Izolace proti vodě |  |  | PSV |  |  | 0
| 713 | Izolace tepelné |  |  | PSV |  |  | 0
| 721 | Vnitřní kanalizace |  |  | PSV |  |  | 0
| 722 | Vnitřní vodovod |  |  | PSV |  |  | 0
| 723 | Vnitřní plynovod |  |  | PSV |  |  | 0
| 731 | Kotelny |  |  | PSV |  |  | 0
| 733 | Rozvod potrubí |  |  | PSV |  |  | 0
| 734 | Armatury |  |  | PSV |  |  | 0
| 735 | Otopná tělesa |  |  | PSV |  |  | 0
| 762 | Konstrukce tesařské |  |  | PSV |  |  | 0
| 765 | Krytiny tvrdé |  |  | PSV |  |  | 0
| 766 | Konstrukce truhlářské |  |  | PSV |  |  | 0
| 767 | Konstrukce zámečnické |  |  | PSV |  |  | 0
| 771 | Podlahy z dlaždic a obklady |  |  | PSV |  |  | 0
| 775 | Podlahy vlysové a parketové |  |  | PSV |  |  | 0
| 776 | Podlahy povlakové |  |  | PSV |  |  | 0
| 781 | Obklady keramické |  |  | PSV |  |  | 0
| 784 | Malby |  |  | PSV |  |  | 0
| D96 | Přesuny suti a vybouraných hmot |  |  | PSU |  |  | 0
| VN | Vedlejší náklady |  |  | VN |  |  | 0
| Cena celkem | [6 empty] | 0 | 0
Note on D11: Název
Note on D12: Ulice
Note on D13: PSČ
Note on E13: Místo
Note on I11: IČO
Note on I12: DIČ

## VzorPolozky (hidden)
Položkový rozpočet
S:
O:
R:

## 01 01 Pol
Položkový soupis prací a dodávek | [27 empty] | #TypZaznamu#
S: | 970 | NnO_Zámek 17 sekce 1 aktual.2023 | [25 empty] | STA
O: | 01 | dům | [22 empty] | STA |  |  | OBJ
R: | 01 | Položky | [25 empty] | ROZ
P.č. | Číslo položky | Název položky | MJ | Množství | Cena / MJ | Celkem | Dodávka | Dodávka celk. | Montáž | Montáž celk. | DPH | Cena s DPH | Hmotnost / MJ | Hmotnost celk.(t) | Dem. hmotnost / MJ | Dem. hmotnost celk.(t) | Ceník | Cen. soustava / platnost | Cenová úroveň | Nhod / MJ | Nhod celk. | Dodavatel | Typ položky | Stav položky
Díl: | 1 | Zemní práce |  |  |  | 0 |  | 0 |  | 0 |  | 0 |  | 36.95 |  | 0 |  |  |  |  | 724.83 | [6 empty] | DIL
1 | 132201111R00 | Hloubení rýh šířky do 60 cm do 100 m3, v hornině 3, hloubení strojně | m3 | 60.0506 |  | 0 |  | 0 |  | 0 | 15 | 0 | 0 | 0 | 0 | 0 | 800-1 | RTS 23/ II | Indiv | 0.23 | 13.81 |  | Práce | Běžná |  |  |  | POL1_
|  | zapažených i nezapažených s urovnáním dna do předepsaného profilu a spádu, s přehozením výkopku na přilehlém terénu na vzdálenost do 3 m od podélné osy rýhy nebo s naložením výkopku na dopravní prostředek. | [25 empty] | SPI |  | zapažených i nezapažených s urovnáním dna do předepsaného profilu a spádu, s přehozením výkopku na přilehlém terénu na vzdálenost do 3 m od podélné osy rýhy nebo s naložením výkopku na dopravní prostředek.
|  | 1,3*0,8*(24,931+3,915+28,895) |  | 60.05 | [23 empty] | VV | 0
SPU
2 | 139711101R00 | Vykopávka v uzavřených prostorách v hornině 1-4 | m3 | 83.7272 |  | 0 |  | 0 |  | 0 | 15 | 0 | 0 | 0 | 0 | 0 | 800-1 | RTS 23/ II | Indiv | 6.298 | 527.31 |  | Práce | Běžná |  |  |  | POL1_
|  | s naložením výkopku na dopravní prostředek | [25 empty] | SPI
|  | (4,18*10,553)*0,5 |  | 22.06 | [23 empty] | VV | 0
|  | (3,81*10,553)*0,5 |  | 20.1 | [23 empty] | VV | 0
|  | (4,18*10,405)*0,5 |  | 21.75 | [23 empty] | VV | 0
|  | (3,81*10,405)*0,5 |  | 19.82 | [23 empty] | VV | 0
SPU
3 | 162301102R00 | Vodorovné přemístění výkopku z horniny 1 až 4, na vzdálenost přes 500 do 1 000 m | m3 | 106.824 |  | 0 |  | 0 |  | 0 | 15 | 0 | 0 | 0 | 0 | 0 | 800-1 | RTS 23/ II | Indiv | 0.011 | 1.18 |  | Práce | Běžná |  |  |  | POL1_
|  | po suchu, bez naložení výkopku, avšak se složením bez rozhrnutí, zpáteční cesta vozidla. | [25 empty] | SPI
SPU
4 | 162701109R00 | Vodorovné přemístění výkopku příplatek k ceně za každých dalších i započatých 1 000 m přes 10 000 m z horniny 1 až 4 | m3 | 1602.36 |  | 0 |  | 0 |  | 0 | 15 | 0 | 0 | 0 | 0 | 0 | 800-1 | RTS 23/ II | Indiv | 0 | 0 |  | Práce | Běžná |  |  |  | POL1_
|  | po suchu, bez naložení výkopku, avšak se složením bez rozhrnutí, zpáteční cesta vozidla. | [25 empty] | SPI
SPU
5 | 162201203R00 | Vodorovné přemístění výkopku z horniny 1 až 4, kolečkem, na vzdálenost do 10 m | m3 | 83.7272 |  | 0 |  | 0 |  | 0 | 15 | 0 | 0 | 0 | 0 | 0 | 800-1 | RTS 23/ II | Indiv | 0.668 | 55.93 |  | Práce | Běžná |  |  |  | POL1_
|  | bez naložení, avšak s vyprázdněním nádoby na hromadu nebo do dopravního prostředku, | [25 empty] | SPI
SPU
6 | 162201210R00 | Vodorovné přemístění výkopku příplatek za každých dalších 10 m z horniny 1 až 4, kolečkem | m3 | 83.7272 |  | 0 |  | 0 |  | 0 | 15 | 0 | 0 | 0 | 0 | 0 | 800-1 | RTS 23/ II | Indiv | 0.591 | 49.48 |  | Práce | Běžná |  |  |  | POL1_
|  | bez naložení, avšak s vyprázdněním nádoby na hromadu nebo do dopravního prostředku, | [25 empty] | SPI
SPU
7 | 167101101R00 | Nakládání, skládání, překládání neulehlého výkopku nakládání výkopku do 100 m3, z horniny 1 až 4 | m3 | 106.824 |  | 0 |  | 0 |  | 0 | 15 | 0 | 0 | 0 | 0 | 0 | 800-1 | RTS 23/ II | Indiv | 0.652 | 69.65 |  | Práce | Běžná |  |  |  | POL1_
SPU
8 | 174101101R00 | Zásyp sypaninou se zhutněním jam, šachet, rýh nebo kolem objektů v těchto vykopávkách | m3 | 36.96 |  | 0 |  | 0 |  | 0 | 15 | 0 | 0 | 0 | 0 | 0 | 800-1 | RTS 23/ II | Indiv | 0.202 | 7.47 |  | Práce | Běžná |  |  |  | POL1_
|  | z jakékoliv horniny s uložením výkopku po vrstvách, | [25 empty] | SPI
|  | 60,0564-23,0964 |  | 36.96 | [23 empty] | VV | 0
SPU
9 | 199000005R00 | Poplatky za skládku zeminy 1- 4, skupina 17 05 04 z Katalogu odpadů | t | 106.824 |  | 0 |  | 0 |  | 0 | 15 | 0 | 0 | 0 | 0 | 0 | 800-1 | RTS 23/ II | Indiv | 0 | 0 |  | Práce | Běžná |  |  |  | POL1_
SPU
10 | 583318004R | kamenivo přírodní těžené frakce 16,0 až 32,0 mm; Jihomoravský kraj | t | 36.954 |  | 0 |  | 0 |  | 0 | 15 | 0 | 1 | 36.95 | 0 | 0 | SPCM | RTS 22/ I | Indiv | 0 | 0 |  | Specifikace | Běžná |  |  |  | POL3_
SPU
Díl: | 2 | Základy a zvláštní zakládání |  |  |  | 0 |  | 0 |  | 0 |  | 0 |  | 51.23 |  | 0 |  |  |  |  | 123.11 | [6 empty] | DIL
11 | 212531111R00 | Výplň trativodů kamenivem hrubým drceným, frakce 16-63 mm | m3 | 23.0964 |  | 0 |  | 0 |  | 0 | 15 | 0 | 1.63 | 37.65 | 0 | 0 | 800-2 | RTS 23/ II | Indiv | 0.92 | 21.25 |  | Práce | Běžná |  |  |  | POL1_
|  | do rýh bez zhutnění s úpravou povrchu výplně, | [25 empty] | SPI
|  | 0,5*0,8*(24,931+3,915+28,895) |  | 23.1 | [23 empty] | VV | 0
SPU
12 | 212752112R00 | Trativody z drenážních trubek DN od 80 do 100 mm | m | 57.741 |  | 0 |  | 0 |  | 0 | 15 | 0 | 0.23382 | 13.5 | 0 | 0 | 827-1 | RTS 18/ I | Indiv | 0.216 | 12.47 |  | Práce | Běžná |  |  |  | POL1_
|  | se zřízením štěrkopískového lože pod trubky a s jejich obsypem v průměrném celkovém množství do 0,15 m3/m v otevřeném příkopu, | [25 empty] | SPI |  | se zřízením štěrkopískového lože pod trubky a s jejich obsypem v průměrném celkovém množství do 0,15 m3/m v otevřeném příkopu,
|  | (24,931+3,915+28,895) |  | 57.74 | [23 empty] | VV | 0
SPU
13 | 215901101RT5 | Zhutnění podloží z rostlé horniny 1 až 4 pod násypy z hornin soudržných do 92% PS a nesoudržných sypkých relativní ulehlosti l(d) do 0,8 vibrační deskou | m2 | 167.4544 |  | 0 |  | 0 |  | 0 | 15 | 0 | 0 | 0 | 0 | 0 | 800-1 | RTS 23/ II | Indiv | 0.15 | 25.12 |  | Práce | Běžná |  |  |  | POL1_
|  | z rostlé horniny tř.1 - 4 pod násypy z hornin soudržných do 92% PS a hornin nesoudržných sypkých relativní ulehlosti I(d) do 0,8 | [25 empty] | SPI |  | z rostlé horniny tř.1 - 4 pod násypy z hornin soudržných do 92% PS a hornin nesoudržných sypkých relativní ulehlosti I(d) do 0,8
|  | (4,18*10,553) |  | 44.11 | [23 empty] | VV | 0
|  | (3,81*10,553) |  | 40.21 | [23 empty] | VV | 0
|  | 4,18*10,405 |  | 43.49 | [23 empty] | VV | 0
|  | (3,81*10,405) |  | 39.64 | [23 empty] | VV | 0
SPU
14 | 281606214R00 | Injektování zdiva proti vzlínající vlhkosti cihelného, tloušťky do 1000 mm, nízkotlakovou injektáží, silikonovou injektážní hmotou | m | 60.632 |  | 0 |  | 0 |  | 0 | 15 | 0 | 0.00133 | 0.08 | 0 | 0 | 801-4 | RTS 23/ II | Indiv | 1.06 | 64.27 |  | Práce | Běžná |  |  |  | POL1_
|  | 25,261+10,11+25,261 |  | 60.63 | [23 empty] | VV | 0
SPU
15 | 2816551 | Napojení odvětrání Iglú na stávající průduchy vč bourání a zednického zapravení | soubor | 4 |  | 0 |  | 0 |  | 0 | 15 | 0 | 0 | 0 | 0 | 0 |  | Vlastní | Indiv | 0 | 0 |  | Práce | Běžná |  |  |  | POL1_
SPU
16 | 2816552 | Vyvedení přisávání vzduchu pro odvětrání systému Iglú vč bourání a zednického zapravení | kus | 4 |  | 0 |  | 0 |  | 0 | 15 | 0 | 0 | 0 | 0 | 0 |  | Vlastní | Indiv | 0 | 0 |  | Práce | Běžná |  |  |  | POL1_
SPU
17 | 2817854 | Odvětrání podlahy tvarovky Iglú 120 mm | m2 | 57.896 |  | 0 |  | 0 |  | 0 | 15 | 0 | 0 | 0 | 0 | 0 |  | Vlastní | Indiv | 0 | 0 |  | Práce | Běžná |  |  |  | POL1_
|  | 4,18+10,553 |  | 14.73 | [23 empty] | VV | 0
|  | 3,81+10,553 |  | 14.36 | [23 empty] | VV | 0
|  | 4,18+10,405 |  | 14.59 | [23 empty] | VV | 0
|  | 3,81+10,405 |  | 14.21 | [23 empty] | VV | 0
SPU
Díl: | 3 | Svislé a kompletní konstrukce |  |  |  | 0 |  | 0 |  | 0 |  | 0 |  | 57.68 |  | 0 |  |  |  |  | 426.59 | [6 empty] | DIL
18 | 310239211R00 | Zazdívka otvorů o ploše přes 1 m2 do 4 m2 ve zdivu nadzákladovém cihlami pálenými pro jakoukoliv maltu vápenocementovou | m3 | 8.6858 |  | 0 |  | 0 |  | 0 | 15 | 0 | 1.9522 | 16.96 | 0 | 0 | 801-4 | RTS 23/ II | Indiv | 3.842 | 33.37 |  | Práce | Běžná |  |  |  | POL1_
|  | včetně pomocného pracovního lešení | [25 empty] | SPI
|  | 1.np : 1,6*2,05*0,5 |  | 1.64 | [23 empty] | VV | 0
|  | 0,95*2,05*0,5*2 |  | 1.95 | [23 empty] | VV | 0
|  | 0,78*3,29*0,45 |  | 1.15 | [23 empty] | VV | 0
|  | 1,15*2,05*0,5 |  | 1.18 | [23 empty] | VV | 0
|  | 1,44*0,70*0,750 |  | 0.76 | [23 empty] | VV | 0
|  | 1,25*1,074*0,5 |  | 0.67 | [23 empty] | VV | 0
|  | 1,24*1,25*0,5 |  | 0.78 | [23 empty] | VV | 0
|  | 0,9*1,25*0,5 |  | 0.56 | [23 empty] | VV | 0
SPU
19 | 311271175RT5 | Zdivo nosné z tvárnic porobetonových hladkých tloušťky 200 mm, charakteristická pevnost v tlaku fk = 3,14 MPa, součinitel prostupu tepla U=0,654 W/m2.K | m2 | 29.6978 |  | 0 |  | 0 |  | 0 | 15 | 0 | 0.1723 | 5.12 | 0 | 0 | 801-1 | RTS 23/ II | Indiv | 0.585 | 17.37 |  | Práce | Běžná |  |  |  | POL1_
|  | 1.np : (1,7+1+1,7+1,34)*3,28 |  | 18.83 | [23 empty] | VV | 0
|  | -2*0,8*1,97 |  | -3.15 | [23 empty] | VV | 0
|  | 2.np : 2,49*3,29 |  | 8.19 | [23 empty] | VV | 0
|  | (2*1,425*3,29)-(2*0,9*1,97) |  | 5.83 | [23 empty] | VV | 0
SPU
20 | 317121047RT2 | Překlady pórobetonové nenosné délky 1240 mm, šířky 100 mm, výšky 249 mm | kus | 20 |  | 0 |  | 0 |  | 0 | 15 | 0 | 0.02752 | 0.55 | 0 | 0 | 801-1 | RTS 23/ II | Indiv | 0.242 | 4.84 |  | Práce | Běžná |  |  |  | POL1_
|  | 1.np : 13 |  | 13 | [23 empty] | VV | 0
|  | 2.np : 7 |  | 7 | [23 empty] | VV | 0
SPU
21 | 317121044RT7 | Překlady pórobetonové nosné délky 1490 mm, výšky 249 mm, šířky 200 mm | kus | 4 |  | 0 |  | 0 |  | 0 | 15 | 0 | 0.06313 | 0.25 | 0 | 0 | 801-1 | RTS 23/ II | Indiv | 0.301 | 1.2 |  | Práce | Běžná |  |  |  | POL1_
|  | 4 |  | 4 | [23 empty] | VV | 0
SPU
22 | 317168132R00 | Překlady keramické montáž a dodávka nosné, délky 1500 mm, šířky 70 mm, výšky 238 mm | kus | 14 |  | 0 |  | 0 |  | 0 | 15 | 0 | 0.05422 | 0.76 | 0 | 0 | 801-1 | RTS 23/ II | Indiv | 0.26 | 3.64 |  | Práce | Běžná |  |  |  | POL1_
SPU
23 | 319201311R00 | Vyrovnání nerovného povrchu jakoukoliv maltou do 30 mm | m2 | 512 |  | 0 |  | 0 |  | 0 | 15 | 0 | 0.03767 | 19.29 | 0 | 0 | 801-4 | RTS 23/ II | Indiv | 0.41 | 209.92 |  | Práce | Běžná |  |  |  | POL1_
|  | vnitřního i vnějšího zdiva, bez odsekání vadných cihel, bez pomocného lešení, | [25 empty] | SPI
SPU
24 | 319202331R00 | Vyrovnání nerovného povrchu přizděním o tloušťce přes 80 do 150 mm | m2 | 8.2 |  | 0 |  | 0 |  | 0 | 15 | 0 | 0.11757 | 0.96 | 0 | 0 | 801-4 | RTS 23/ II | Indiv | 0.94 | 7.71 |  | Práce | Běžná |  |  |  | POL1_
|  | vnitřního i vnějšího zdiva, bez odsekání vadných cihel, bez pomocného lešení, | [25 empty] | SPI
|  | 10*3,28*0,25 |  | 8.2 | [23 empty] | VV | 0
SPU
25 | 342255024RT1 | Příčky z cihel a tvárnic nepálených příčky z příčkovek pórobetonových tloušťky 100 mm | m2 | 153.4073 |  | 0 |  | 0 |  | 0 | 15 | 0 | 0.07471 | 11.46 | 0 | 0 | 801-1 | RTS 23/ II | Indiv | 0.52915 | 81.18 |  | Práce | Běžná |  |  |  | POL1_
|  | včetně pomocného lešení | [25 empty] | SPI
|  | 1.np : (4,18*3,28)-(0,8*1,97) |  | 12.13 | [23 empty] | VV | 0
|  | (3,81*3,28)-(0,8*1,97) |  | 10.92 | [23 empty] | VV | 0
|  | (1,78+3)*3,28 |  | 15.68 | [23 empty] | VV | 0
|  | -0,7*1,97 |  | -1.38 | [23 empty] | VV | 0
|  | (2,4*3,28)-(0,8*1,97) |  | 6.3 | [23 empty] | VV | 0
|  | (3,81*3,28)-(0,8*1,97) |  | 10.92 | [23 empty] | VV | 0
|  | (1,846*3,28)-(0,7*1,97) |  | 4.68 | [23 empty] | VV | 0
|  | (4,18*3,28)-(0,8*1,97) |  | 12.13 | [23 empty] | VV | 0
|  | (3,81*3,28)-(0,8*1,97) |  | 10.92 | [23 empty] | VV | 0
|  | (1,78+3)*3,28 |  | 15.68 | [23 empty] | VV | 0
|  | -0,7*1,97 |  | -1.38 | [23 empty] | VV | 0
|  | (2,4*3,28)-(0,8*1,97) |  | 6.3 | [23 empty] | VV | 0
|  | (3,81*3,28)-(0,8*1,97) |  | 10.92 | [23 empty] | VV | 0
|  | (1,846*3,28)-(0,7*1,97) |  | 4.68 | [23 empty] | VV | 0
|  | (2,53*3,28)-(0,9*1,97) |  | 6.53 | [23 empty] | VV | 0
|  | 2.np : 1,855*3,29 |  | 6.1 | [23 empty] | VV | 0
|  | (1,129*3,29)-(0,7*1,97) |  | 2.34 | [23 empty] | VV | 0
|  | (1,685*3,29)-(0,7*1,97) |  | 4.16 | [23 empty] | VV | 0
|  | (3,09*3,29)-(2*0,7*1,97) |  | 7.41 | [23 empty] | VV | 0
|  | 1,6*3,29 |  | 5.26 | [23 empty] | VV | 0
|  | (1,425*3,29)-(0,8*1,97) |  | 3.11 | [23 empty] | VV | 0
SPU
26 | 342948111R00 | Kotvení příček ke konstrukci kotvami na hmoždinky | m | 66.2 |  | 0 |  | 0 |  | 0 | 15 | 0 | 0.00102 | 0.07 | 0 | 0 | 801-1 | RTS 23/ II | Indiv | 0.223 | 14.76 |  | Práce | Běžná |  |  |  | POL1_
|  | Včetně dodávky kotev a spojovacího materiálu. | [25 empty] | SPI
|  | Včetně dodávky kotev i spojovacího materiálu. | [25 empty] | POP
SPU
27 | 346275115R00 | Přizdívky a obezdívky z desek pórobetonových tloušťky 150 mm | m2 | 8.9817 |  | 0 |  | 0 |  | 0 | 15 | 0 | 0.15931 | 1.43 | 0 | 0 | 801-1 | RTS 23/ II | Indiv | 0.704 | 6.32 |  | Práce | Běžná |  |  |  | POL1_
|  | s pomocným lešením o výšce podlahy do 1900 mm a pro zatížení do 1,5 kPa. | [25 empty] | SPI
|  | 2.np : 2,13*3,29 |  | 7.01 | [23 empty] | VV | 0
|  | 0,6*3,29 |  | 1.97 | [23 empty] | VV | 0
SPU
28 | 349231821R00 | Přizdívka ostění s ozubem přes 150 do 300 mm | m2 | 1.3695 |  | 0 |  | 0 |  | 0 | 15 | 0 | 0.47738 | 0.65 | 0 | 0 | 801-4 | RTS 23/ II | Indiv | 2.236 | 3.06 |  | Práce | Běžná |  |  |  | POL1_
|  | ve vybouraných otvorech, s vysekáním kapes pro zavázání, z jakýchkoliv cihel, z pomocného pracovního lešení o výšce podlahy do 1900 mm a pro zatížení do 1,5 kPa, | [25 empty] | SPI |  | ve vybouraných otvorech, s vysekáním kapes pro zavázání, z jakýchkoliv cihel, z pomocného pracovního lešení o výšce podlahy do 1900 mm a pro zatížení do 1,5 kPa,
|  | 1.np : 0,83*1,65 |  | 1.37 | [23 empty] | VV | 0
SPU
29 | 380941112R00 | Dodatečná helikální výztuž 1 prut, průměr 6 mm, 900 MPa pevnost v tahu, uložení v drážce, v cihelném zdivu | m | 21 |  | 0 |  | 0 |  | 0 | 15 | 0 | 0.00869 | 0.18 | 0 | 0 | 801-4 | RTS 23/ II | Indiv | 2.058 | 43.22 |  | Práce | Běžná |  |  |  | POL1_
|  | frézování drážek v cihelném zdivu, zbavení drážky hrubších nečistot a prachových částí, vypláchnutí drážky vodou, vlepení výztuže a aplikace malty nebo tmelu, | [25 empty] | SPI |  | frézování drážek v cihelném zdivu, zbavení drážky hrubších nečistot a prachových částí, vypláchnutí drážky vodou, vlepení výztuže a aplikace malty nebo tmelu,
|  | Včetně pomocného pracovního lešení o výšce podlahy do 1900 mm a pro zatížení do 1,5 kPa. | [25 empty] | POP
SPU
Díl: | 4 | Vodorovné konstrukce |  |  |  | 0 |  | 0 |  | 0 |  | 0 |  | 4.48 |  | 0 |  |  |  |  | 357.87 | [6 empty] | DIL
30 | 416021121R00 | Podhledy na kovové konstrukci opláštěné deskami sádrokartonovými nosná konstrukce z profilů CD s přímým uchycením 1x deska, tloušťky 12,5 mm, standard, bez izolace | m2 | 327.27 |  | 0 |  | 0 |  | 0 | 15 | 0 | 0.0119 | 3.89 | 0 | 0 | 801-1 | RTS 23/ II | Indiv | 0.95 | 310.91 |  | Práce | Běžná |  |  |  | POL1_
|  | s úpravou rohů, koutů a hran konstrukcí, přebroušení a tmelení spár, | [25 empty] | POP
|  | 1.np : 39,85+45,21+45,46+38,82 |  | 169.34 | [23 empty] | VV | 0
|  | -6,64-5,89-5,97-6,44 |  | -24.94 | [23 empty] | VV | 0
|  | 2.np : 110,22+97,14 |  | 207.36 | [23 empty] | VV | 0
|  | -9,12-2,23-9,95-3,19 |  | -24.49 | [23 empty] | VV | 0
SPU
31 | 416021123R00 | Podhledy na kovové konstrukci opláštěné deskami sádrokartonovými nosná konstrukce z profilů CD s přímým uchycením 1x deska, tloušťky 12,5 mm, impregnovaná, bez izolace | m2 | 49.43 |  | 0 |  | 0 |  | 0 | 15 | 0 | 0.01201 | 0.59 | 0 | 0 | 801-1 | RTS 23/ II | Indiv | 0.95 | 46.96 |  | Práce | Běžná |  |  |  | POL1_
|  | s úpravou rohů, koutů a hran konstrukcí, přebroušení a tmelení spár, | [25 empty] | POP
|  | 1.np : 6,64+5,89+5,97+6,44 |  | 24.94 | [23 empty] | VV | 0
|  | 2.np : 9,12+2,23+9,95+3,19 |  | 24.49 | [23 empty] | VV | 0
SPU
Díl: | 6 | Úpravy povrchu, podlahy |  |  |  | 0 |  | 0 |  | 0 |  | 0 |  | 11.09 |  | 0 |  |  |  |  | 205.74 | [6 empty] | DIL
32 | 602022121RT2 | Omítka stěn z hotových směsí vrstva jádrová, vápenocementová, sanační, tloušťka vrstvy 30 mm, | m2 | 177.3642 |  | 0 |  | 0 |  | 0 | 15 | 0 | 0.03308 | 5.87 | 0 | 0 | 801-1 | RTS 23/ II | Indiv | 0.5 | 88.68 |  | Práce | Běžná |  |  |  | POL1_
|  | po jednotlivých vrstvách | [25 empty] | SPI
|  | 1,3*(25,261+10,11+25,261) |  | 78.82 | [23 empty] | VV | 0
|  | 1,3*2*(24,931-2,35) |  | 58.71 | [23 empty] | VV | 0
|  | 1,3*2*4,72 |  | 12.27 | [23 empty] | VV | 0
|  | 1,3*4*4,3 |  | 22.36 | [23 empty] | VV | 0
|  | 2*2*(0,8+0,5) |  | 5.2 | [23 empty] | VV | 0
SPU
33 | 602022122R00 | Omítka stěn z hotových směsí vrstva vyrovnávací, , sanační, tloušťka vrstvy 20 mm, | m2 | 177.3642 |  | 0 |  | 0 |  | 0 | 15 | 0 | 0.02625 | 4.66 | 0 | 0 | 801-1 | RTS 23/ II | Indiv | 0.42 | 74.49 |  | Práce | Běžná |  |  |  | POL1_
|  | po jednotlivých vrstvách | [25 empty] | SPI
|  | 1,3*(25,261+10,11+25,261) |  | 78.82 | [23 empty] | VV | 0
|  | 1,3*2*(24,931-2,35) |  | 58.71 | [23 empty] | VV | 0
|  | 1,3*2*4,72 |  | 12.27 | [23 empty] | VV | 0
|  | 1,3*4*4,3 |  | 22.36 | [23 empty] | VV | 0
|  | 2*2*(0,8+0,5) |  | 5.2 | [23 empty] | VV | 0
SPU
34 | 602022151R00 | Omítka stěn z hotových směsí vrstva štuková, , sanační, tloušťka vrstvy 2 mm, | m2 | 177.3642 |  | 0 |  | 0 |  | 0 | 15 | 0 | 0.00315 | 0.56 | 0 | 0 | 801-1 | RTS 23/ II | Indiv | 0.24 | 42.57 |  | Práce | Běžná |  |  |  | POL1_
|  | po jednotlivých vrstvách | [25 empty] | SPI
|  | 1,3*(25,261+10,11+25,261) |  | 78.82 | [23 empty] | VV | 0
|  | 1,3*2*(24,931-2,35) |  | 58.71 | [23 empty] | VV | 0
|  | 1,3*2*4,72 |  | 12.27 | [23 empty] | VV | 0
|  | 1,3*4*4,3 |  | 22.36 | [23 empty] | VV | 0
|  | 2*2*(0,8+0,5) |  | 5.2 | [23 empty] | VV | 0
SPU
Díl: | 61 | Úpravy povrchů vnitřní |  |  |  | 0 |  | 0 |  | 0 |  | 0 |  | 135.61 |  | 0 |  |  |  |  | 2200.91 | [6 empty] | DIL
35 | 610452105R00 | Omítky vnitřní cementové vodotěsné příplatek k ceně za každých dalších 10 mm tloušťky přes 20 mm pro plochy rovinné | m2 | 3154.82 |  | 0 |  | 0 |  | 0 | 15 | 0 | 0.0212 | 66.88 | 0 | 0 | 801-5 | RTS 23/ II | Indiv | 0.32 | 1009.54 |  | Práce | Běžná |  |  |  | POL1_
|  | betonových konstrukcí čistíren odpadních vod (mimo budovy), nadrží, vodojemů, žlabů nebo kanálů s přísadou na zvýšení vodotěsnosti, o tl. 20 mm, dvouvrstvé štukové, ocelovým hladítkem hlazené, s penetračním nátěrem, postřikem a dvojnásobným uzavíracím nátěrem | [25 empty] | SPI |  | betonových konstrukcí čistíren odpadních vod (mimo budovy), nadrží, vodojemů, žlabů nebo kanálů s přísadou na zvýšení vodotěsnosti, o tl. 20 mm, dvouvrstvé štukové, ocelovým hladítkem hlazené, s penetračním nátěrem, postřikem a dvojnásobným uzavíracím nátěrem
|  | 2*(1419,48+157,93) |  | 3154.82 | [23 empty] | VV | 0
SPU
36 | 610991111R00 | Zakrývání výplní vnitřních otvorů, předmětů apod. fólií Pe 0,05-0,2 mm, Fólie hladká separační | m2 | 101.3341 |  | 0 |  | 0 |  | 0 | 15 | 0 | 4e-05 | 0 | 0 | 0 | 801-1 | RTS 23/ II | Indiv | 0.078 | 7.9 |  | Práce | Běžná |  |  |  | POL1_
|  | které se zřizují před úpravami povrchu, a obalení osazených dveřních zárubní před znečištěním při úpravách povrchu nástřikem plastických maltovin včetně pozdějšího odkrytí, | [25 empty] | SPI |  | které se zřizují před úpravami povrchu, a obalení osazených dveřních zárubní před znečištěním při úpravách povrchu nástřikem plastických maltovin včetně pozdějšího odkrytí,
|  | 51*1,1*1,7 |  | 95.37 | [23 empty] | VV | 0
|  | 1,2*0,84 |  | 1.01 | [23 empty] | VV | 0
|  | 0,91*2,46 |  | 2.24 | [23 empty] | VV | 0
|  | 1,087*2,5 |  | 2.72 | [23 empty] | VV | 0
SPU
37 | 611421133R00 | Omítky vnitřní stropů vápenné, vápenocementové omítky vnitřní vápenné, vápenocementové stropů rovných štukové | m2 | 49.92 |  | 0 |  | 0 |  | 0 | 15 | 0 | 0.05123 | 2.56 | 0 | 0 | 801-1 | RTS 23/ II | Indiv | 0.908 | 45.33 |  | Práce | Běžná |  |  |  | POL1_
|  | s pomocným lešením o výšce podlahy do 1900 mm a pro zatížení do 1,5 kPa, | [25 empty] | SPI
|  | schodišťový prostor : 15,23+6,09+18,25 |  | 39.57 | [23 empty] | VV | 0
|  | 4,6*2,25 |  | 10.35 | [23 empty] | VV | 0
SPU
38 | 612421626R00 | Omítky vnitřní stěn vápenné nebo vápenocementové v podlaží i ve schodišti hladké | m2 | 157.9321 |  | 0 |  | 0 |  | 0 | 15 | 0 | 0.04414 | 6.97 | 0 | 0 | 801-1 | RTS 23/ II | Indiv | 0.6 | 94.76 |  | Práce | Běžná |  |  |  | POL1_
|  | 1,03A : 1,8*2*(2,05*3,087) |  | 22.78 | [23 empty] | VV | 0
|  | -(0,7*1,8) |  | -1.26 | [23 empty] | VV | 0
|  | -(2*0,93*1,074) |  | -2 | [23 empty] | VV | 0
|  | 4*0,5*1,8 |  | 3.6 | [23 empty] | VV | 0
|  | 1.02A : 2,5*0,6 |  | 1.5 | [23 empty] | VV | 0
|  | 1.02B : 2,5*0,6 |  | 1.5 | [23 empty] | VV | 0
|  | 1.04B : 1,8*2*(3+1,68) |  | 16.85 | [23 empty] | VV | 0
|  | -(2*0,93*1,074) |  | -2 | [23 empty] | VV | 0
|  | -0,7*1,8 |  | -1.26 | [23 empty] | VV | 0
|  | 4*0,5*1,8 |  | 3.6 | [23 empty] | VV | 0
|  | 1.02C : 2,5*0,6 |  | 1.5 | [23 empty] | VV | 0
|  | 1.04C : 1,8*2*(3+1,68) |  | 16.85 | [23 empty] | VV | 0
|  | -(2*0,93*1,074) |  | -2 | [23 empty] | VV | 0
|  | -0,7*1,8 |  | -1.26 | [23 empty] | VV | 0
|  | 4*0,5*1,8 |  | 3.6 | [23 empty] | VV | 0
|  | 1.02D : 2,5*0,6 |  | 1.5 | [23 empty] | VV | 0
|  | 1,03D : 1,8*2*(2,05*3,087) |  | 22.78 | [23 empty] | VV | 0
|  | -(0,7*1,8) |  | -1.26 | [23 empty] | VV | 0
|  | -(2*0,93*1,074) |  | -2 | [23 empty] | VV | 0
|  | 4*0,5*1,8 |  | 3.6 | [23 empty] | VV | 0
|  | 2.02A : 2*1,8*(3,27+1,919+0,685) |  | 21.15 | [23 empty] | VV | 0
|  | -0,7*1,8 |  | -1.26 | [23 empty] | VV | 0
|  | -(2*0,93*1,074) |  | -2 | [23 empty] | VV | 0
|  | 4*0,5*1,8 |  | 3.6 | [23 empty] | VV | 0
|  | 2.03A : 2*1,8*(1,855+1,204)-(0,7*1,97) |  | 9.63 | [23 empty] | VV | 0
|  | 2.04A : 3,296*0,6 |  | 1.98 | [23 empty] | VV | 0
|  | 2,02B : 2*1,8*(4,28+2,504) |  | 24.42 | [23 empty] | VV | 0
|  | -0,7*1,8 |  | -1.26 | [23 empty] | VV | 0
|  | -(2*0,93*1,08) |  | -2.01 | [23 empty] | VV | 0
|  | 4*0,5*1,8 |  | 3.6 | [23 empty] | VV | 0
|  | 2.03B : 2*1,8*(1,73+1,6) |  | 11.99 | [23 empty] | VV | 0
|  | -0,7*1,8 |  | -1.26 | [23 empty] | VV | 0
|  | -0,93*1,074 |  | -1 | [23 empty] | VV | 0
|  | 2*0,5*1,8 |  | 1.8 | [23 empty] | VV | 0
|  | 2.05B : 3,2*0,6 |  | 1.92 | [23 empty] | VV | 0
SPU
39 | 612421637R00 | Omítky vnitřní stěn vápenné nebo vápenocementové v podlaží i ve schodišti štukové | m2 | 1242.1179 |  | 0 |  | 0 |  | 0 | 15 | 0 | 0.04766 | 59.2 | 0 | 0 | 801-1 | RTS 23/ II | Indiv | 0.84 | 1043.38 |  | Práce | Běžná |  |  |  | POL1_
|  | schodiště : 3,29*(4,68+4,68+2,25) |  | 38.2 | [23 empty] | VV | 0
|  | 0,5*(1,9+1,9+0,91) |  | 2.36 | [23 empty] | VV | 0
|  | -0,91-1,9 |  | -2.81 | [23 empty] | VV | 0
|  | 1,01 : 3,29*2*(2,4+2,53) |  | 32.44 | [23 empty] | VV | 0
|  | -1,087*2,41-0,9*1,97 |  | -4.39 | [23 empty] | VV | 0
|  | 1,02 : 3,29*(1,117+2,53+1,117) |  | 15.67 | [23 empty] | VV | 0
|  | -1,117*2,25-0,9*1,97-1,117*2,25 |  | -6.8 | [23 empty] | VV | 0
|  | 3,29*(1+1,53+1)+3,29*(1,34+1,34+1,53) |  | 25.46 | [23 empty] | VV | 0
|  | -4*0,8*1,97 |  | -6.3 | [23 empty] | VV | 0
|  | 1,01A : 3,29*2*(1,546+1,96) |  | 23.07 | [23 empty] | VV | 0
|  | -2-0,8*1,97-0,7*1,97 |  | -4.96 | [23 empty] | VV | 0
|  | 1,02A : 2*3,29*(4,149+3,78) |  | 52.17 | [23 empty] | VV | 0
|  | 4*0,5*1,8 |  | 3.6 | [23 empty] | VV | 0
|  | -0,8*1,97-2*1,074*1,68 |  | -5.18 | [23 empty] | VV | 0
|  | 1,03A : 2*3,29*(2,05+3,087) |  | 33.8 | [23 empty] | VV | 0
|  | -0,7*1,97-2*1,074*1,68 |  | -4.99 | [23 empty] | VV | 0
|  | 4*0,5*1,8 |  | 3.6 | [23 empty] | VV | 0
|  | 1,04A : 2*3,29*(3,13+3,81) |  | 45.67 | [23 empty] | VV | 0
|  | -0,8*1,97-1,074*1,068-1,074*1,68 |  | -4.53 | [23 empty] | VV | 0
|  | 1,01B : 2*3,29*(2,28+2,9) |  | 34.08 | [23 empty] | VV | 0
|  | -0,7*1,97-0,8*1,97-0,8*1,97 |  | -4.53 | [23 empty] | VV | 0
|  | 1,02B : 2*3,29*(4,76+4,18) |  | 58.83 | [23 empty] | VV | 0
|  | 4*0,5*1,8 |  | 3.6 | [23 empty] | VV | 0
|  | -1,04*1,68-1,04*1,68-0,8*1,97 |  | -5.07 | [23 empty] | VV | 0
|  | 1,03B : 2*3,29*(3,165+4,18) |  | 48.33 | [23 empty] | VV | 0
|  | 4*0,5*1,8 |  | 3.6 | [23 empty] | VV | 0
|  | -0,8*1,97-1,02*1,68-1,05*1,68 |  | -5.05 | [23 empty] | VV | 0
|  | 1,04B : 2*3,29*(3+1,78) |  | 31.45 | [23 empty] | VV | 0
|  | 4*0,5*1,8 |  | 3.6 | [23 empty] | VV | 0
|  | -0,7*1,97-1,05*1,68-1,03*1,68 |  | -4.87 | [23 empty] | VV | 0
|  | 1,01C : 2*3,29*(2,28+2,4) |  | 30.79 | [23 empty] | VV | 0
|  | 0,4*2*2 |  | 1.6 | [23 empty] | VV | 0
|  | -0,8*1,97-0,8*1,97-0,7*1,97 |  | -4.53 | [23 empty] | VV | 0
|  | 1,02C : 2*3,29*(4,76+4,18) |  | 58.83 | [23 empty] | VV | 0
|  | 4*0,5*1,8 |  | 3.6 | [23 empty] | VV | 0
|  | -2*1,02*1,65-2*0,8*1,97 |  | -6.52 | [23 empty] | VV | 0
|  | 1,03C : 2*3,29*(3,113+4,18) |  | 47.99 | [23 empty] | VV | 0
|  | 0,5*2*1,8 |  | 1.8 | [23 empty] | VV | 0
|  | -0,8*1,97-1*1,65 |  | -3.23 | [23 empty] | VV | 0
|  | 1,04C : 2*3,29*(1,78+3) |  | 31.45 | [23 empty] | VV | 0
|  | 4*05*1,8 |  | 36 | [23 empty] | VV | 0
|  | -0,7*1,97-1,02*1,65-1,02*1,65 |  | -4.75 | [23 empty] | VV | 0
|  | 1,01D : 2*3,29*(1,96*1,564) |  | 20.17 | [23 empty] | VV | 0
|  | -2*0,8*1,97-0,7*1,97 |  | -4.53 | [23 empty] | VV | 0
|  | 1,02D : 2*3,29*(3,67+4,166) |  | 51.56 | [23 empty] | VV | 0
|  | 4*0,5*1,8 |  | 3.6 | [23 empty] | VV | 0
|  | -2*0,8*1,97-2*1,074*4,68 |  | -13.2 | [23 empty] | VV | 0
|  | 1,03D : 2*3,29*(2,05+3,03) |  | 33.43 | [23 empty] | VV | 0
|  | 4*0,5*1,8 |  | 3.6 | [23 empty] | VV | 0
|  | -0,7*1,97-1,074*1,68-1,036*1,68 |  | -4.92 | [23 empty] | VV | 0
|  | 1,04D : 2*3,29*(3,116+3,81) |  | 45.57 | [23 empty] | VV | 0
|  | 4*0,5*1,8 |  | 3.6 | [23 empty] | VV | 0
|  | -0,8*1,97-1,073*1,68-1,074*1,68 |  | -5.18 | [23 empty] | VV | 0
|  | schodiště 2.np : 3,29*(2,25+4,597+4,597) |  | 37.65 | [23 empty] | VV | 0
|  | 0,5*(2,71+2,71+1,02) |  | 3.22 | [23 empty] | VV | 0
|  | 3,29*(1,425+1,425+3,136) |  | 19.69 | [23 empty] | VV | 0
|  | -2*0,9*1,97 |  | -3.55 | [23 empty] | VV | 0
|  | 2,01A : 2*3,29*(4,895+1,425) |  | 41.59 | [23 empty] | VV | 0
|  | -0,8*1,97-0,9*1,97-0,7*1,97-0,7*1,97-0,8*1,97 |  | -7.68 | [23 empty] | VV | 0
|  | 2,02A : 2*3,29*(3,27+2,604) |  | 38.65 | [23 empty] | VV | 0
|  | 4*0,5*1,8 |  | 3.6 | [23 empty] | VV | 0
|  | -0,7*1,97-1,074*1,62-1,076*1,62 |  | -4.86 | [23 empty] | VV | 0
|  | 2,03A : 2*3,29*(1,204+1,855) |  | 20.13 | [23 empty] | VV | 0
|  | -0,7*1,97 |  | -1.38 | [23 empty] | VV | 0
|  | 2,04A : 2*3,29*(4,109+5,32) |  | 62.04 | [23 empty] | VV | 0
|  | -0,8*1,95-0,8*1,97-3*1,074*1,62 |  | -8.36 | [23 empty] | VV | 0
|  | 6*0,5*1,8 |  | 5.4 | [23 empty] | VV | 0
|  | 2,05A : 2*3,29*(3,915+1,67+1,41+1,64) |  | 56.82 | [23 empty] | VV | 0
|  | 0,8*2,14*2+1,41*0,8 |  | 4.55 | [23 empty] | VV | 0
|  | 0,5*1,8*4 |  | 3.6 | [23 empty] | VV | 0
|  | -0,8*1,95-2*1,074*1,62 |  | -5.04 | [23 empty] | VV | 0
|  | 2,06A : 2*3,29*(1,855+1,3) |  | 20.76 | [23 empty] | VV | 0
|  | 2*0,5*1,8 |  | 1.8 | [23 empty] | VV | 0
|  | -0,7*1,97-1,074*1,62 |  | -3.12 | [23 empty] | VV | 0
|  | 2.07A : 2*3,29*(5,785+4,3) |  | 66.36 | [23 empty] | VV | 0
|  | 6*0,5*1,8 |  | 5.4 | [23 empty] | VV | 0
|  | -0,8*1,97-1,03*1,62-1*1,62-1,02*1,62 |  | -6.52 | [23 empty] | VV | 0
|  | 2,08A : 2*3,29*(4,685+4,3) |  | 59.12 | [23 empty] | VV | 0
|  | 6*0,5*1,8 |  | 5.4 | [23 empty] | VV | 0
|  | -0,8*1,97-3*1,02*1,62 |  | -6.53 | [23 empty] | VV | 0
|  | 2,01B : 2*3,29*(3,09+1,425+1,004) |  | 36.32 | [23 empty] | VV | 0
|  | -0,9*1,97-0,8*1,97-0,8*1,97-0,7*1,97-0,7*1,97 |  | -7.68 | [23 empty] | VV | 0
|  | 2,02B : 2*3,29*(2,504+4,28) |  | 44.64 | [23 empty] | VV | 0
|  | 4*0,5*1,8 |  | 3.6 | [23 empty] | VV | 0
|  | -0,7*1,97-1,087*1,64-1,074*1,64 |  | -4.92 | [23 empty] | VV | 0
|  | 2,03B : 2*3,29*(1,6*1,73) |  | 18.21 | [23 empty] | VV | 0
|  | 0,5*2*1,8 |  | 1.8 | [23 empty] | VV | 0
|  | -0,7*1,97-1,074*1,64 |  | -3.14 | [23 empty] | VV | 0
|  | 2,04B : 2*3,29*(5,46+4,297) |  | 64.2 | [23 empty] | VV | 0
|  | 6*0,5*1,8 |  | 5.4 | [23 empty] | VV | 0
|  | -0,8*1,97-2*1,02*1,65-1,01*1,65 |  | -6.61 | [23 empty] | VV | 0
|  | 2,05B : 2*3,29*(7,156+4,219) |  | 74.85 | [23 empty] | VV | 0
|  | -2*0,8*1,97-4*1,074*1,64 |  | -10.2 | [23 empty] | VV | 0
|  | 8*0,5*1,8 |  | 7.2 | [23 empty] | VV | 0
|  | 2,06B : 2*3,29*(4,295+5,06) |  | 61.56 | [23 empty] | VV | 0
|  | 6*0,5*1,8 |  | 5.4 | [23 empty] | VV | 0
|  | -3*1,02*1,66-0,8*1,97 |  | -6.66 | [23 empty] | VV | 0
|  | sanační : -177,3642 |  | -177.36 | [23 empty] | VV | 0
SPU
Díl: | 62 | Úpravy povrchů vnější |  |  |  | 0 |  | 0 |  | 0 |  | 0 |  | 23.58 |  | 0 |  |  |  |  | 845.49 | [6 empty] | DIL
40 | 622412212R00 | Nátěr vnějsích omítek stěn silikátový, složitost 1-2, odstín I | m2 | 337.0599 |  | 0 |  | 0 |  | 0 | 15 | 0 | 0.00062 | 0.21 | 0 | 0 | 801-1 | RTS 23/ II | Indiv | 0.21 | 70.78 |  | Práce | Běžná |  |  |  | POL1_
|  | Penetrace + 2 x krycí nátěr. | [25 empty] | SPI
|  | včetně penetrace podkladu | [25 empty] | POP
|  | 24,931*8,048 |  | 200.64 | [23 empty] | VV | 0
|  | -24*1,02*1,62 |  | -39.66 | [23 empty] | VV | 0
|  | ostění : +24*0,3*(1,02+1,62+1,62) |  | 30.67 | [23 empty] | VV | 0
|  | 0,4*(1,9+1,9+0,91) |  | 1.88 | [23 empty] | VV | 0
|  | (4+4)*10,783 |  | 86.26 | [23 empty] | VV | 0
|  | -2,5*4 |  | -10 | [23 empty] | VV | 0
|  | klenba průjezd : 67,2528 |  | 67.25 | [23 empty] | VV | 0
SPU
41 | 622412232R00 | Nátěr vnějsích omítek stěn silikátový, složitost 5, odstín I | m2 | 239.0992 |  | 0 |  | 0 |  | 0 | 15 | 0 | 0.0008 | 0.19 | 0 | 0 | 801-1 | RTS 23/ II | Indiv | 0.297 | 71.01 |  | Práce | Běžná |  |  |  | POL1_
|  | Penetrace + 2 x krycí nátěr. | [25 empty] | SPI
|  | včetně penetrace podkladu | [25 empty] | POP
|  | 28,895*8,54 |  | 246.76 | [23 empty] | VV | 0
|  | -27*1,074*1,68 |  | -48.72 | [23 empty] | VV | 0
|  | 6*1 |  | 6 | [23 empty] | VV | 0
|  | -1,087*2,41 |  | -2.62 | [23 empty] | VV | 0
|  | ostění : 27*0,3*(1,68+1,68+1,074) |  | 35.92 | [23 empty] | VV | 0
|  | 0,3*(2,41+2,41+1,036) |  | 1.76 | [23 empty] | VV | 0
SPU
42 | 622422522R00 | Oprava vnějších omítek vápenných a vápenocementových s překrytím celé plochy štukem stupeň členitosti 1 a 2, v množství opravované plochy přes 40 do 50 %, bez nátěru, bez nákladů na umělecké dekorace fasád | m2 | 337.0599 |  | 0 |  | 0 |  | 0 | 15 | 0 | 0.03598 | 12.13 | 0 | 0 | 801-4 | RTS 23/ II | Indiv | 0.69827 | 235.36 |  | Práce | Běžná |  |  |  | POL1_
|  | bez otlučení vadných míst | [25 empty] | SPI
|  | dekorace fasád | [25 empty] | POP
|  | Včetně barvení vždy celé plochy (100%), s výjimkou položek oprav omítek drásaných. | [25 empty] | POP
|  | 24,931*8,048 |  | 200.64 | [23 empty] | VV | 0
|  | -24*1,02*1,62 |  | -39.66 | [23 empty] | VV | 0
|  | ostění : +24*0,3*(1,02+1,62+1,62) |  | 30.67 | [23 empty] | VV | 0
|  | 0,4*(1,9+1,9+0,91) |  | 1.88 | [23 empty] | VV | 0
|  | (4+4)*10,783 |  | 86.26 | [23 empty] | VV | 0
|  | -2,5*4 |  | -10 | [23 empty] | VV | 0
|  | klenba průjezd : 6,23*(3,44+3,44+3,915) |  | 67.25 | [23 empty] | VV | 0
SPU
43 | 622425522R00 | Oprava vnějších omítek vápenných a vápenocementových s překrytím celé plochy štukem stupeň členitosti 5, v množství opravované plochy přes 40 do 50 %, bez nátěru, bez nákladů na umělecké dekorace fasád | m2 | 239.0992 |  | 0 |  | 0 |  | 0 | 15 | 0 | 0.04244 | 10.15 | 0 | 0 | 801-4 | RTS 23/ II | Indiv | 1.3403 | 320.47 |  | Práce | Běžná |  |  |  | POL1_
|  | bez otlučení vadných míst | [25 empty] | SPI
|  | dekorace fasád | [25 empty] | POP
|  | Včetně barvení vždy celé plochy (100%), s výjimkou položek oprav omítek drásaných. | [25 empty] | POP
|  | 28,895*8,54 |  | 246.76 | [23 empty] | VV | 0
|  | -27*1,074*1,68 |  | -48.72 | [23 empty] | VV | 0
|  | 6*1 |  | 6 | [23 empty] | VV | 0
|  | -1,087*2,41 |  | -2.62 | [23 empty] | VV | 0
|  | ostění : 27*0,3*(1,68+1,68+1,074) |  | 35.92 | [23 empty] | VV | 0
|  | 0,3*(2,41+2,41+1,036) |  | 1.76 | [23 empty] | VV | 0
SPU
44 | 622491142R00 | Nátěr fasády hydrofobní přípravkem polysiloxanovým, 2 x | m2 | 89 |  | 0 |  | 0 |  | 0 | 15 | 0 | 0.00035 | 0.03 | 0 | 0 | 801-1 | RTS 23/ II | Indiv | 0.086 | 7.65 |  | Práce | Běžná |  |  |  | POL1_
|  | hydrofobizace vyzrálé fasády složitosti 1 až 3 nátěrem, z lešení | [25 empty] | SPI
SPU
45 | 622904115R00 | Očištění fasád tlakovou vodou, složitost fasády 3 - 5 | m2 | 576.0728 |  | 0 |  | 0 |  | 0 | 15 | 0 | 2e-05 | 0.01 | 0 | 0 | 801-1 | RTS 23/ II | Indiv | 0.18 | 103.69 |  | Práce | Běžná |  |  |  | POL1_
|  | 269,81+239,01 |  | 508.82 | [23 empty] | VV | 0
|  | průjezd : 67,2528 |  | 67.25 | [23 empty] | VV | 0
SPU
46 | 622 R01 | Zatepl.syst. fasáda, miner.desky KV 300 mm | m2 | 28.067 |  | 0 |  | 0 |  | 0 | 15 | 0 | 0.03059 | 0.86 | 0 | 0 |  | Vlastní | Indiv | 1.02 | 28.63 |  | Práce | Běžná |  |  |  | POL1_
|  | Položka neobsahuje kontaktní nátěr a povrchovou úpravu omítkou. | [25 empty] | POP
|  | půda schodišťová zeď : 2*4,6*2,46 |  | 22.632 | [23 empty] | VV | 0
|  | 2,85*2,46-0,8*1,97 |  | 5.435 | [23 empty] | VV | 0
SPU
47 | 622855 | Očištění kamenných prvků | soub | 1 |  | 0 |  | 0 |  | 0 | 15 | 0 | 0 | 0 | 0 | 0 |  | Vlastní | Indiv | 0 | 0 |  | Práce | Běžná |  |  |  | POL1_
SPU
48 | 6228959 | Oprava komínů vč lešení | soubor | 6 |  | 0 |  | 0 |  | 0 | 15 | 0 | 0 | 0 | 0 | 0 |  | Vlastní | Indiv | 0 | 0 |  | Práce | Běžná |  |  |  | POL1_
SPU
49 | 620991121R00 | Zakrývání výplní vnějších otvorů z postaveného lešení, Fólie hladká separační | m2 | 101.3341 |  | 0 |  | 0 |  | 0 | 15 | 0 | 4e-05 | 0 | 0 | 0 | 801-1 | RTS 23/ II | Indiv | 0.078 | 7.9 |  | Práce | Běžná |  |  |  | POL1_
|  | s rámy a zárubněmi, zábradlí, předmětů oplechování apod., které se zřizují ještě před úpravami povrchu, před jejich znečištěním při úpravách povrchu nástřikem plastických (lepivých) maltovin | [25 empty] | SPI |  | s rámy a zárubněmi, zábradlí, předmětů oplechování apod., které se zřizují ještě před úpravami povrchu, před jejich znečištěním při úpravách povrchu nástřikem plastických (lepivých) maltovin
|  | 51*1,1*1,7 |  | 95.37 | [23 empty] | VV | 0
|  | 1,2*0,84 |  | 1.01 | [23 empty] | VV | 0
|  | 0,91*2,46 |  | 2.24 | [23 empty] | VV | 0
|  | 1,087*2,5 |  | 2.72 | [23 empty] | VV | 0
SPU
Díl: | 63 | Podlahy a podlahové konstrukce |  |  |  | 0 |  | 0 |  | 0 |  | 0 |  | 137.72 |  | 0 |  |  |  |  | 252.27 | [6 empty] | DIL
50 | 631313621R00 | Mazanina z betonu prostého tl. přes 80 do 120 mm třídy C 20/25, | m3 | 16.7454 |  | 0 |  | 0 |  | 0 | 15 | 0 | 2.525 | 42.28 | 0 | 0 | 801-1 | RTS 23/ II | Indiv | 2.58 | 43.2 |  | Práce | Běžná |  |  |  | POL1_
|  | (z kameniva) hlazená dřevěným hladítkem | [25 empty] | SPI
|  | (4,18*10,553)*0,1 |  | 4.41 | [23 empty] | VV | 0
|  | (3,81*10,553)*0,1 |  | 4.02 | [23 empty] | VV | 0
|  | (4,18*10,405)*0,1 |  | 4.35 | [23 empty] | VV | 0
|  | (3,81*10,405)*0,1 |  | 3.96 | [23 empty] | VV | 0
SPU
51 | 631319153R00 | Příplatek za přehlazení povrchu tloušťka mazaniny od 80 mm do 120 mm | m3 | 16.7454 |  | 0 |  | 0 |  | 0 | 15 | 0 | 0 | 0 | 0 | 0 | 801-1 | RTS 23/ II | Indiv | 1.35 | 22.61 |  | Práce | Běžná |  |  |  | POL1_
|  | betonové mazaniny min. B 10 ocelovým hladítkem | [25 empty] | SPI
SPU
52 | 631319173R00 | Příplatek za stržení povrchu tloušťka mazaniny od 80 mm do 120 mm | m3 | 16.7454 |  | 0 |  | 0 |  | 0 | 15 | 0 | 0 | 0 | 0 | 0 | 801-1 | RTS 23/ II | Indiv | 0.41 | 6.87 |  | Práce | Běžná |  |  |  | POL1_
|  | spodní vrstvy mazaniny latí před vložením výztuže nebo pletiva pro tloušťku obou vrstev mazaniny | [25 empty] | SPI
SPU
53 | 631362021R00 | Výztuž mazanin z betonů a z lehkých betonů ze svařovaných sítí ze svařovaných sítí | t | 1.1777 |  | 0 |  | 0 |  | 0 | 15 | 0 | 1.0662 | 1.26 | 0 | 0 | 801-1 | RTS 23/ II | Indiv | 15.231 | 17.94 |  | Práce | Běžná |  |  |  | POL1_
|  | včetně distančních prvků | [25 empty] | SPI
|  | 1,np potěr : 0,0021*1,01*(39,85+45,21+45,46+38,82) |  | 0.36 | [23 empty] | VV | 0
|  | 1.np mazanina : 0,00444*167,6*1,1 |  | 0.82 | [23 empty] | VV | 0
SPU
54 | 631571003R00 | Násyp pod podlahy z kameniva z kameniva ze štěrkopísku 0-32 pro zpevnění podkladu | m3 | 41.8636 |  | 0 |  | 0 |  | 0 | 15 | 0 | 1.837 | 76.9 | 0 | 0 | 801-1 | RTS 23/ II | Indiv | 1.836 | 76.86 |  | Práce | Běžná |  |  |  | POL1_
|  | pod mazaniny a dlažby, popř. na plochých střechách, vodorovný nebo ve spádu, s udusáním a urovnáním povrchu, | [25 empty] | SPI |  | pod mazaniny a dlažby, popř. na plochých střechách, vodorovný nebo ve spádu, s udusáním a urovnáním povrchu,
|  | (4,18*10,553)*0,25 |  | 11.03 | [23 empty] | VV | 0
|  | (3,81*10,553)*0,25 |  | 10.05 | [23 empty] | VV | 0
|  | (4,18*10,405)*0,25 |  | 10.87 | [23 empty] | VV | 0
|  | (3,81*10,405)*0,25 |  | 9.91 | [23 empty] | VV | 0
SPU
55 | 631591115R00 | Násyp pod podlahy z lehkých materiálů z keramzitu | m3 | 2.961 |  | 0 |  | 0 |  | 0 | 15 | 0 | 0.42 | 1.24 | 0 | 0 | 801-1 | RTS 23/ II | Indiv | 1.836 | 5.44 |  | Práce | Běžná |  |  |  | POL1_
|  | pod mazaniny a dlažby, popř. na plochých střechách vodorovný nebo ve spádu s udusáním a urovnáním povrchu | [25 empty] | SPI |  | pod mazaniny a dlažby, popř. na plochých střechách vodorovný nebo ve spádu s udusáním a urovnáním povrchu
|  | 19,74*0,15 |  | 2.96 | [23 empty] | VV | 0
SPU
56 | 632411150RT1 | Potěr ze suchých směsí cementový, tloušťky 50 mm, bez penetrace | m2 | 168.84 |  | 0 |  | 0 |  | 0 | 15 | 0 | 0.095 | 16.04 | 0 | 0 | 801-1 | RTS 23/ I | Indiv | 0.47 | 79.35 |  | Práce | Běžná |  |  |  | POL1_
|  | s rozprostřením a uhlazením | [25 empty] | SPI
|  | 1,np : 39,85+45,21+45,46+38,32 |  | 168.84 | [23 empty] | VV | 0
SPU
Díl: | 64 | Výplně otvorů |  |  |  | 0 |  | 0 |  | 0 |  | 0 |  | 0.9 |  | 0 |  |  |  |  | 59.52 | [6 empty] | DIL
57 | 642942111R00 | Osazení zárubní dveřních ocelových bez dveřních křídel, do zdiva včetně kotvení, na jakoukoliv cementovou maltu, s vybetonováním prahu v zárubni a s osazením špalíků nebo latí pro dřevěný práh plocha do 2,5 m2 | kus | 32 |  | 0 |  | 0 |  | 0 | 15 | 0 | 0.01897 | 0.61 | 0 | 0 | 801-1 | RTS 23/ II | Indiv | 1.86 | 59.52 |  | Práce | Běžná |  |  |  | POL1_
|  | plocha do 2,5 m2 | [25 empty] | POP
|  | plocha do 2,5 m2 | [25 empty] | POP
SPU
58 | 5533191 | Zárubeň protipožární 800/1970 | kus | 5 |  | 0 |  | 0 |  | 0 | 15 | 0 | 0 | 0 | 0 | 0 |  | Vlastní | Indiv | 0 | 0 |  | Práce | Běžná |  |  |  | POL1_
SPU
59 | 5533192 | Zárubeň protipožární 900/1970 | ks | 2 |  | 0 |  | 0 |  | 0 | 15 | 0 | 0 | 0 | 0 | 0 |  | Vlastní | Indiv | 0 | 0 |  | Práce | Běžná |  |  |  | POL1_
SPU
60 | 55330304R | zárubeň kovová hranatá; pro klasické zdění; š profilu 95 mm; š průchodu 700 mm; h průchodu 1 970 mm; P; závěsy pevné | kus | 9 |  | 0 |  | 0 |  | 0 | 15 | 0 | 0.01073 | 0.1 | 0 | 0 | SPCM | RTS 19/ II | Indiv | 0 | 0 |  | Specifikace | Běžná |  |  |  | POL3_
SPU
61 | 55330319R | zárubeň kovová hranatá; pro klasické zdění; š profilu 110 mm; š průchodu 800 mm; h průchodu 1 970 mm; L; závěsy pevné | kus | 16 |  | 0 |  | 0 |  | 0 | 15 | 0 | 0.01186 | 0.19 | 0 | 0 | SPCM | RTS 19/ II | Indiv | 0 | 0 |  | Specifikace | Běžná |  |  |  | POL3_
SPU
Díl: | 94 | Lešení a stavební výtahy |  |  |  | 0 |  | 0 |  | 0 |  | 0 |  | 12.85 |  | 0 |  |  |  |  | 288.12 | [6 empty] | DIL
62 | 941941031R00 | Montáž lešení lehkého pracovního řadového s podlahami šířky od 0,80 do 1,00 m, výšky do 10 m | m2 | 566 |  | 0 |  | 0 |  | 0 | 15 | 0 | 0.01838 | 10.4 | 0 | 0 | 800-3 | RTS 23/ II | Indiv | 0.13 | 73.58 |  | Práce | Běžná |  |  |  | POL1_
|  | včetně kotvení | [25 empty] | SPI
|  | Včetně kotvení lešení. | [25 empty] | POP
|  | 25*9 |  | 225 | [23 empty] | VV | 0
|  | 8*10 |  | 80 | [23 empty] | VV | 0
|  | 29*9 |  | 261 | [23 empty] | VV | 0
SPU
63 | 941941191R00 | Montáž lešení lehkého pracovního řadového s podlahami příplatek za každý další i započatý měsíc použití lešení šířky šířky od 0,80 do 1,00 m a výšky do 10 m | m2 | 1698 |  | 0 |  | 0 |  | 0 | 15 | 0 | 0.00085 | 1.44 | 0 | 0 | 800-3 | RTS 23/ II | Indiv | 0.006 | 10.19 |  | Práce | Běžná |  |  |  | POL1_
|  | včetně kotvení | [25 empty] | SPI
|  | 566*3 |  | 1698 | [23 empty] | VV | 0
SPU
64 | 941941831R00 | Demontáž lešení lehkého řadového s podlahami šířky od 0,8 do 1 m, výšky do 10 m | m2 | 566 |  | 0 |  | 0 |  | 0 | 15 | 0 | 0 | 0 | 0 | 0 | 800-3 | RTS 23/ II | Indiv | 0.102 | 57.73 |  | Práce | Běžná |  |  |  | POL1_
SPU
65 | 941955002R00 | Lešení lehké pracovní pomocné pomocné, o výšce lešeňové podlahy přes 1,2 do 1,9 m | m2 | 542 |  | 0 |  | 0 |  | 0 | 15 | 0 | 0.00158 | 0.86 | 0 | 0 | 800-3 | RTS 23/ II | Indiv | 0.214 | 115.99 |  | Práce | Běžná |  |  |  | POL1_
SPU
66 | 941955004R00 | Lešení lehké pracovní pomocné pomocné, o výšce lešeňové podlahy přes 2,5 do 3,5 m | m2 | 12.65 |  | 0 |  | 0 |  | 0 | 15 | 0 | 0.00592 | 0.07 | 0 | 0 | 800-3 | RTS 23/ II | Indiv | 0.26 | 3.29 |  | Práce | Běžná |  |  |  | POL1_
SPU
67 | 944944011R00 | Montáž ochranné sítě z umělých vláken | m2 | 566 |  | 0 |  | 0 |  | 0 | 15 | 0 | 0 | 0 | 0 | 0 | 800-3 | RTS 23/ II | Indiv | 0.0303 | 17.15 |  | Práce | Běžná |  |  |  | POL1_
SPU
68 | 944944031R00 | Montáž ochranné sítě příplatek k ceně za každý další i započatý měsíc použití ochranných sítí z umělých vláken | m2 | 1698 |  | 0 |  | 0 |  | 0 | 15 | 0 | 5e-05 | 0.08 | 0 | 0 | 800-3 | RTS 23/ II | Indiv | 0 | 0 |  | Práce | Běžná |  |  |  | POL1_
|  | 566*3 |  | 1698 | [23 empty] | VV | 0
SPU
69 | 944944081R00 | Demontáž ochranné sítě z umělých vláken | m2 | 566 |  | 0 |  | 0 |  | 0 | 15 | 0 | 0 | 0 | 0 | 0 | 800-3 | RTS 23/ II | Indiv | 0.018 | 10.19 |  | Práce | Běžná |  |  |  | POL1_
SPU
Díl: | 95 | Dokončovací konstrukce na pozemních stavbách |  |  |  | 0 |  | 0 |  | 0 |  | 0 |  | 0.03 |  | 0 |  |  |  |  | 199.64 | [6 empty] | DIL
70 | 952901111R00 | Vyčištění budov a ostatních objektů budov bytové nebo občanské výstavby - zametení a umytí podlah, dlažeb, obkladů, schodů v místnostech, chodbách a schodištích, vyčištění a umytí oken, dveří s rámy, zárubněmi, umytí a vyčištění jiných zasklených a natíraných ploch a zařizovacích předmětů před předáním do užívání světlá výška podlaží do 4 m | m2 | 648.194 |  | 0 |  | 0 |  | 0 | 15 | 0 | 4e-05 | 0.03 | 0 | 0 | 801-1 | RTS 23/ II | Indiv | 0.308 | 199.64 |  | Práce | Běžná |  |  |  | POL1_
|  | zárubněmi, umytí a vyčištění jiných zasklených a natíraných ploch a zařizovacích předmětů před předáním do užívání světlá výška podlaží do 4 m | [25 empty] | POP |  | zárubněmi, umytí a vyčištění jiných zasklených a natíraných ploch a zařizovacích předmětů před předáním do užívání světlá výška podlaží do 4 m
|  | zárubněmi, umytí a vyčištění jiných zasklených a natíraných ploch a zařizovacích předmětů před předáním do užívání světlá výška podlaží do 4 m | [25 empty] | POP |  | zárubněmi, umytí a vyčištění jiných zasklených a natíraných ploch a zařizovacích předmětů před předáním do užívání světlá výška podlaží do 4 m
|  | 81,93+39,57+171,37+126,16+229,164 |  | 648.19 | [23 empty] | VV | 0
SPU
71 | 94311 | Kouřové čidlo bateriové | kus | 8 |  | 0 |  | 0 |  | 0 | 15 | 0 | 0 | 0 | 0 | 0 |  | Vlastní | Indiv | 0 | 0 |  | Práce | Běžná |  |  |  | POL1_
SPU
72 | 954310 | Hasící přístroj práškový PG 6 s hasicí schopností 21A | kus | 2 |  | 0 |  | 0 |  | 0 | 15 | 0 | 0 | 0 | 0 | 0 |  | Vlastní | Indiv | 0 | 0 |  | Práce | Běžná |  |  |  | POL1_
SPU
Díl: | 96 | Bourání konstrukcí |  |  |  | 0 |  | 0 |  | 0 |  | 0 |  | 0.15 |  | 252.9 |  |  |  |  | 949.15 | [6 empty] | DIL
73 | 962031113R00 | Bourání příček z cihel pálených plných, tloušťky 65 mm | m2 | 154.8884 |  | 0 |  | 0 |  | 0 | 15 | 0 | 0.00067 | 0.1 | 0.184 | 28.5 | 801-3 | RTS 23/ II | Indiv | 0.227 | 35.16 |  | Práce | Běžná |  |  |  | POL1_
|  | nebo vybourání otvorů průřezové plochy přes 4 m2 v příčkách, včetně pomocného lešení o výšce podlahy do 1900 mm a pro zatížení do 1,5 kPa (150 kg/m2), | [25 empty] | SPI |  | nebo vybourání otvorů průřezové plochy přes 4 m2 v příčkách, včetně pomocného lešení o výšce podlahy do 1900 mm a pro zatížení do 1,5 kPa (150 kg/m2),
|  | 1.np : 2,35*3,29-1,61*1,98 |  | 4.54 | [23 empty] | VV | 0
|  | 3,06*3,29 |  | 10.07 | [23 empty] | VV | 0
|  | 2,4*3,29-0,9*2,02-0,7*2,02 |  | 4.66 | [23 empty] | VV | 0
|  | 4,18*3,29 |  | 13.75 | [23 empty] | VV | 0
|  | 3,78*3,29-0,8*1,98-0,9*1,98 |  | 9.07 | [23 empty] | VV | 0
|  | 5,483*3,29-0,8*1,98-0,6*1,98 |  | 15.27 | [23 empty] | VV | 0
|  | 3,084*3,29 |  | 10.15 | [23 empty] | VV | 0
|  | 2,4*3,29 |  | 7.9 | [23 empty] | VV | 0
|  | 0,88*3,29-0,6*1,98 |  | 1.71 | [23 empty] | VV | 0
|  | 2.np : 0,9*3,29 |  | 2.96 | [23 empty] | VV | 0
|  | 2,964*3,29 |  | 9.75 | [23 empty] | VV | 0
|  | 0,8*3,29-0,6*1,98 |  | 1.44 | [23 empty] | VV | 0
|  | 2,604*3,29 |  | 8.57 | [23 empty] | VV | 0
|  | 2,966*3,29 |  | 9.76 | [23 empty] | VV | 0
|  | 0,88*3,29-0,6*1,98 |  | 1.71 | [23 empty] | VV | 0
|  | 4,124*3,29-0,8*1,98-1,1*2,17 |  | 9.6 | [23 empty] | VV | 0
|  | 1,125*3,29-0,7*1,98 |  | 2.32 | [23 empty] | VV | 0
|  | 1,685*3,29-0,8*1,98-0,8*1,98 |  | 2.38 | [23 empty] | VV | 0
|  | 2,49*3,29-0,8*1,98 |  | 6.61 | [23 empty] | VV | 0
|  | 5,45*3,29-0,9*1,98-0,8*1,98-0,8*1,98 |  | 12.98 | [23 empty] | VV | 0
|  | 1,425*3,29-0,8*1,98 |  | 3.1 | [23 empty] | VV | 0
|  | 2*1,425*3,29-1,4*1,98 |  | 6.6 | [23 empty] | VV | 0
SPU
74 | 962031116R00 | Bourání příček z cihel pálených plných, tloušťky 140 mm | m2 | 35.9279 |  | 0 |  | 0 |  | 0 | 15 | 0 | 0.00067 | 0.02 | 0.319 | 11.46 | 801-3 | RTS 23/ II | Indiv | 0.317 | 11.39 |  | Práce | Běžná |  |  |  | POL1_
|  | nebo vybourání otvorů průřezové plochy přes 4 m2 v příčkách, včetně pomocného lešení o výšce podlahy do 1900 mm a pro zatížení do 1,5 kPa (150 kg/m2), | [25 empty] | SPI |  | nebo vybourání otvorů průřezové plochy přes 4 m2 v příčkách, včetně pomocného lešení o výšce podlahy do 1900 mm a pro zatížení do 1,5 kPa (150 kg/m2),
|  | 1.np : 4,18*3,29-1*2,02 |  | 11.73 | [23 empty] | VV | 0
|  | 4,18*3,29-1*2,02 |  | 11.73 | [23 empty] | VV | 0
|  | 3,03*3,29-1,13*1,98 |  | 7.73 | [23 empty] | VV | 0
|  | 1,98*3,29-0,9*1,98 |  | 4.73 | [23 empty] | VV | 0
SPU
75 | 965042141R00 | Bourání podkladů pod dlažby nebo litých celistvých dlažeb a mazanin betonových nebo z litého asfaltu, tloušťky do 100 mm, plochy přes 4 m2 | m3 | 25.1182 |  | 0 |  | 0 |  | 0 | 15 | 0 | 0 | 0 | 2.2 | 55.26 | 801-3 | RTS 23/ II | Indiv | 7.195 | 180.73 |  | Práce | Běžná |  |  |  | POL1_
|  | (4,18*10,553)*0,15 |  | 6.62 | [23 empty] | VV | 0
|  | (3,81*10,553)*0,15 |  | 6.03 | [23 empty] | VV | 0
|  | (4,18*10,405)*0,15 |  | 6.52 | [23 empty] | VV | 0
|  | (3,81*10,405)*0,15 |  | 5.95 | [23 empty] | VV | 0
SPU
76 | 965081713R00 | Bourání podlah z keramických dlaždic, tloušťky do 10 mm, plochy přes 1 m2 | m2 | 420.39 |  | 0 |  | 0 |  | 0 | 15 | 0 | 0 | 0 | 0.02 | 8.41 | 801-3 | RTS 23/ II | Indiv | 0.147 | 61.8 |  | Práce | Běžná |  |  |  | POL1_
|  | bez podkladního lože, s jakoukoliv výplní spár | [25 empty] | SPI
|  | 1.np společné prostory : 5,07+14,85+7,42+6,25+1,07+1,24 |  | 35.9 | [23 empty] | VV | 0
|  | prodejna : 42,07+14,87+16,13+10,54+2,32+1,65 |  | 87.58 | [23 empty] | VV | 0
|  | byt 1B : 21,08+5,37+22,63 |  | 49.08 | [23 empty] | VV | 0
|  | byt 1C : 9,16+10,09+3,57 |  | 22.82 | [23 empty] | VV | 0
|  | 2.np společné prostory : 15,79 |  | 15.79 | [23 empty] | VV | 0
|  | byt 2A : 110,19 |  | 110.19 | [23 empty] | VV | 0
|  | byt 2B : 99,03 |  | 99.03 | [23 empty] | VV | 0
SPU
77 | 965082923R00 | Odstranění násypu pod podlahami a ochranného na střechách tloušťky do 100 mm, plochy přes 2 m2 | m3 | 27.0012 |  | 0 |  | 0 |  | 0 | 15 | 0 | 0 | 0 | 1.4 | 37.8 | 801-3 | RTS 23/ II | Indiv | 1.257 | 33.94 |  | Práce | Běžná |  |  |  | POL1_
|  | 2.np : 225,01*0,12 |  | 27 | [23 empty] | VV | 0
SPU
78 | 968061112R00 | Vyvěšení nebo zavěšení dřevěných křídel oken, plochy do 1,5 m2 | kus | 14 |  | 0 |  | 0 |  | 0 | 15 | 0 | 0 | 0 | 0 | 0 | 801-3 | RTS 23/ II | Indiv | 0.03 | 0.42 |  | Práce | Běžná |  |  |  | POL1_
|  | oken, dveří a vrat, s uložením a opětovným zavěšením po provedení stavebních změn, | [25 empty] | SPI
SPU
79 | 968062354R00 | Vybourání dřevěných rámů oken dvojitých nebo zdvojených, plochy do 1 m2 | m2 | 12.9 |  | 0 |  | 0 |  | 0 | 15 | 0 | 0.00219 | 0.03 | 0.075 | 0.97 | 801-3 | RTS 23/ II | Indiv | 0.955 | 12.32 |  | Práce | Běžná |  |  |  | POL1_
|  | včetně pomocného lešení o výšce podlahy do 1900 mm a pro zatížení do 1,5 kPa (150 kg/m2), | [25 empty] | SPI
SPU
80 | 971033651R00 | Vybourání otvorů ve zdivu cihelném z jakýchkoliv cihel pálených na jakoukoliv maltu vápenou nebo vápenocementovou, plochy do 4 m2, tloušťky do 600 mm | m3 | 2.7115 |  | 0 |  | 0 |  | 0 | 15 | 0 | 0.00182 | 0 | 1.8 | 4.88 | 801-3 | RTS 23/ II | Indiv | 3.608 | 9.78 |  | Práce | Běžná |  |  |  | POL1_
|  | základovém nebo nadzákladovém, | [25 empty] | SPI
|  | Včetně pomocného lešení o výšce podlahy do 1900 mm a pro zatížení do 1,5 kPa (150 kg/m2). | [25 empty] | POP
|  | 1,17*2,25*0,53 |  | 1.4 | [23 empty] | VV | 0
|  | 1,17*2,25*0,5 |  | 1.32 | [23 empty] | VV | 0
SPU
81 | 978012191R00 | Otlučení omítek vápenných nebo vápenocementových vnitřních s vyškrabáním spár, s očištěním zdiva stropů rákosovaných, v rozsahu do 100 % | m2 | 195.38 |  | 0 |  | 0 |  | 0 | 15 | 0 | 0 | 0 | 0.05 | 9.77 | 801-3 | RTS 23/ II | Indiv | 0.462 | 90.27 |  | Práce | Běžná |  |  |  | POL1_
|  | 5,07+14,85+7,42+6,25+1,07+1,24+42,07+14,87 |  | 92.84 | [23 empty] | VV | 0
|  | 16,13+10,54+2,32+1,65+21,08+5,37+22,63+9,16 |  | 88.88 | [23 empty] | VV | 0
|  | 10,09+3,57 |  | 13.66 | [23 empty] | VV | 0
SPU
82 | 978013191R00 | Otlučení omítek vápenných nebo vápenocementových vnitřních s vyškrabáním spár, s očištěním zdiva stěn, v rozsahu do 100 % | m2 | 1469.636 |  | 0 |  | 0 |  | 0 | 15 | 0 | 0 | 0 | 0.046 | 67.6 | 801-3 | RTS 23/ II | Indiv | 0.26 | 382.11 |  | Práce | Běžná |  |  |  | POL1_
|  | 1,01 : 2*3,29*(1,96+2,53) |  | 29.54 | [23 empty] | VV | 0
|  | -1,61*1,98 |  | -3.19 | [23 empty] | VV | 0
|  | -0,9*1,98 |  | -1.78 | [23 empty] | VV | 0
|  | 1.02 : 2*3,29*(2,53+6,4) |  | 58.76 | [23 empty] | VV | 0
|  | -1,61*1,98 |  | -3.19 | [23 empty] | VV | 0
|  | -1,17*2,25 |  | -2.63 | [23 empty] | VV | 0
|  | 1,03 : 2*3,29*(5,483+1,28) |  | 44.5 | [23 empty] | VV | 0
|  | -1,17*2,25-0,7*1,97-0,7*1,97-0,8*1,97-0,9*1,97 |  | -8.74 | [23 empty] | VV | 0
|  | 1,04 : 2*3,29*(3,084+2,5) |  | 36.74 | [23 empty] | VV | 0
|  | 0,5*2*1,8 |  | 1.8 | [23 empty] | VV | 0
|  | -0,7*1,97-1,074*1,68-0,567*1,68 |  | -4.14 | [23 empty] | VV | 0
|  | 1,05 : 2*3,29*(0,88+1,18) |  | 13.55 | [23 empty] | VV | 0
|  | -0,7*1,97*2 |  | -2.76 | [23 empty] | VV | 0
|  | 1,06 : 2*3,29*(1,807+0,88) |  | 17.68 | [23 empty] | VV | 0
|  | -0,567*1,68 |  | -0.95 | [23 empty] | VV | 0
|  | 1,07B : 2*3,29*(3,78+5,122) |  | 58.58 | [23 empty] | VV | 0
|  | -0,8*1,97-0,7*1,97-1*0,97 |  | -3.92 | [23 empty] | VV | 0
|  | 0,5*6*1,8 |  | 5.4 | [23 empty] | VV | 0
|  | 1.07C : 2*3,29*(4,18+2,09) |  | 41.26 | [23 empty] | VV | 0
|  | -0,9*1,97-0,7*1,97-0,8*1,97 |  | -4.73 | [23 empty] | VV | 0
|  | 2*0,5*1,8 |  | 1.8 | [23 empty] | VV | 0
|  | 1.08C : 2*3,29*(1,66+1,4+1,09) |  | 27.31 | [23 empty] | VV | 0
|  | 0,7*1,97 |  | 1.38 | [23 empty] | VV | 0
|  | 3,29*(0,4+0,4+0,7) |  | 4.93 | [23 empty] | VV | 0
|  | 1.09B : 2*3,29*(5,095+4,18) |  | 61.03 | [23 empty] | VV | 0
|  | -0,8*1,97 |  | -1.58 | [23 empty] | VV | 0
|  | -3*1,03*1,68 |  | -5.19 | [23 empty] | VV | 0
|  | +6*0,5*1,8 |  | 5.4 | [23 empty] | VV | 0
|  | 1.09C : 2*3,29*(3,06+3,018) |  | 39.99 | [23 empty] | VV | 0
|  | -0,9*1,97 |  | -1.77 | [23 empty] | VV | 0
|  | -1,05*1,68-1,03*1,68 |  | -3.49 | [23 empty] | VV | 0
|  | +4*0,5*1,8 |  | 3.6 | [23 empty] | VV | 0
|  | 1.07A : 2*3,29*(10,513+3,810) |  | 94.25 | [23 empty] | VV | 0
|  | -1,6*2,05-0,8*1,97 |  | -4.86 | [23 empty] | VV | 0
|  | -1,68*1,074*5 |  | -9.02 | [23 empty] | VV | 0
|  | -1,036*2,5 |  | -2.59 | [23 empty] | VV | 0
|  | 10*0,5*1,8 |  | 9 | [23 empty] | VV | 0
|  | 0,5*(2,5+1,36+2,5) |  | 3.18 | [23 empty] | VV | 0
|  | 1.08A : 2*3,29*(3,5*4,18) |  | 96.27 | [23 empty] | VV | 0
|  | -1,6*2,05-0,8*1,97 |  | -4.86 | [23 empty] | VV | 0
|  | -1-2,4 |  | -3.4 | [23 empty] | VV | 0
|  | 0,5*2*2,4 |  | 2.4 | [23 empty] | VV | 0
|  | 1.09A : 2*3,29*(3,625+4,18) |  | 51.36 | [23 empty] | VV | 0
|  | -2*1*2,02 |  | -4.04 | [23 empty] | VV | 0
|  | -2*1,02*1,65 |  | -3.37 | [23 empty] | VV | 0
|  | 4*0,5*1,8 |  | 3.6 | [23 empty] | VV | 0
|  | 1,10A : 2*3,29*(3,128+3,23) |  | 41.84 | [23 empty] | VV | 0
|  | -1*2,02-0,8*1,97-1,5*2,02 |  | -6.63 | [23 empty] | VV | 0
|  | 1.11A : 2*3,29*(1,608+0,8) |  | 15.84 | [23 empty] | VV | 0
|  | -1,5*2,02-1,24*2,4 |  | -6.01 | [23 empty] | VV | 0
|  | 0,7*(2,4+1,24+2,4) |  | 4.23 | [23 empty] | VV | 0
|  | -1,02*1,65 |  | -1.68 | [23 empty] | VV | 0
|  | 0,5*1,8*4 |  | 3.6 | [23 empty] | VV | 0
|  | 1.12A : 2*3,29*(1,42+0,8) |  | 14.61 | [23 empty] | VV | 0
|  | -0,7*1,97 |  | -1.38 | [23 empty] | VV | 0
|  | 2,01 : 3,29*(1,425+3,53+1,425+4,598+2,25+4,598) |  | 58.65 | [23 empty] | VV | 0
|  | -1,1*1,97-0,8*1,97-0,8*1,97 |  | -5.32 | [23 empty] | VV | 0
|  | 2,02A : 3,29*2*(3,98+1,425) |  | 35.56 | [23 empty] | VV | 0
|  | -0,9*2,05-0,9*1,97-0,7*1,97-0,6*1,97-0,7*1,97-1,1*1,97 |  | -9.72 | [23 empty] | VV | 0
|  | 2,03A : 3,29*2*(2,964+2,37) |  | 35.1 | [23 empty] | VV | 0
|  | 0,5*2*1,8 |  | 1.8 | [23 empty] | VV | 0
|  | -0,7*1,97-0,54*1,62-1,076*1,62 |  | -4 | [23 empty] | VV | 0
|  | 2,04A : 3,29*2*(0,8+1,0) |  | 11.84 | [23 empty] | VV | 0
|  | -2*0,6*1,97 |  | -2.36 | [23 empty] | VV | 0
|  | 2,05A : 3,29*(0,8+0,8+1,604+1,964) |  | 17 | [23 empty] | VV | 0
|  | 0,5*1,8 |  | 0.9 | [23 empty] | VV | 0
|  | -0,54*1,62-0,6*1,97 |  | -2.06 | [23 empty] | VV | 0
|  | 2,06A : 3,29*2*(2,604*1,855) |  | 31.78 | [23 empty] | VV | 0
|  | 2*0,5*1,8 |  | 1.8 | [23 empty] | VV | 0
|  | -1,074*1,62-0,7*1,97 |  | -3.12 | [23 empty] | VV | 0
|  | 2,07A : 3,29*2*(4,109+5,32) |  | 62.04 | [23 empty] | VV | 0
|  | 6*0,5*1,8 |  | 5.4 | [23 empty] | VV | 0
|  | -3*1,074*1,62-0,8*1,97-0,9*2,05-0,9*1,97 |  | -10.41 | [23 empty] | VV | 0
|  | 2,08A : 3,29*2*(3,915+4,72) |  | 56.82 | [23 empty] | VV | 0
|  | 4*0,5*1,8+0,85*1,41*2+0,85*1,41 |  | 7.2 | [23 empty] | VV | 0
|  | -2*1,074*1,62 |  | -3.48 | [23 empty] | VV | 0
|  | 2,09A : 3,29*2*(5,785+4,306) |  | 66.4 | [23 empty] | VV | 0
|  | 6*0,5*1,8 |  | 5.4 | [23 empty] | VV | 0
|  | -1,03*1,62-1*1,62-1,02*1,62-0,9*1,97 |  | -6.71 | [23 empty] | VV | 0
|  | 2,10A : 3,29*2*(4,865+4,3) |  | 60.31 | [23 empty] | VV | 0
|  | 6*0,5*1,8 |  | 5.4 | [23 empty] | VV | 0
|  | -3*1,02*1,62-0,9*2,05 |  | -6.8 | [23 empty] | VV | 0
|  | 2,02B : 3,29*2*(1,175+1,425) |  | 17.11 | [23 empty] | VV | 0
|  | -1,4*1,97-08*1,97 |  | -18.52 | [23 empty] | VV | 0
|  | 2,03B : 3,29*2*(2,49+2,604) |  | 33.52 | [23 empty] | VV | 0
|  | -1,087*0,64-0,8*1,97 |  | -2.27 | [23 empty] | VV | 0
|  | 2*0,5*1,8 |  | 1.8 | [23 empty] | VV | 0
|  | 2,04B : 2*3,29*(4,27+1,425) |  | 37.47 | [23 empty] | VV | 0
|  | -0,9*2,05-1*2-0,8*1,97-0,8*1,97-0,8*1,97-1,4*1,97 |  | -11.33 | [23 empty] | VV | 0
|  | 2,05B : 2*3,29*(4,214+5,255) |  | 62.31 | [23 empty] | VV | 0
|  | 6*0,5*1,8 |  | 5.4 | [23 empty] | VV | 0
|  | -1*1,97-0,9*2,05-3*1,074*1,64 |  | -9.1 | [23 empty] | VV | 0
|  | 2,06B : 2*3,29*(2,4+2,4+2,966+2,966) |  | 70.62 | [23 empty] | VV | 0
|  | 2*0,5*1,8 |  | 1.8 | [23 empty] | VV | 0
|  | -1,074*1,64-0,57*1,64-0,7*1,97 |  | -4.08 | [23 empty] | VV | 0
|  | 2,07A : 3,29*2*(0,88+1,0) |  | 12.37 | [23 empty] | VV | 0
|  | -2*0,6*1,97 |  | -2.36 | [23 empty] | VV | 0
|  | 2,08A : 3,29*(0,88+0,88+1,604+1,964) |  | 17.53 | [23 empty] | VV | 0
|  | 0,5*1,8 |  | 0.9 | [23 empty] | VV | 0
|  | -0,54*1,62-0,6*1,97 |  | -2.06 | [23 empty] | VV | 0
|  | 2,09B : 2*3,29*(2,01+2,604) |  | 30.36 | [23 empty] | VV | 0
|  | 2*0,5*1,8 |  | 1.8 | [23 empty] | VV | 0
|  | -0,8*1,97-1,074*1,64 |  | -3.34 | [23 empty] | VV | 0
|  | 2,10B : 2*3,29*(5,46+4,298) |  | 64.21 | [23 empty] | VV | 0
|  | +6*0,5*1,8 |  | 5.4 | [23 empty] | VV | 0
|  | -0,9*2,05-1,02*1,65-1,02*1,65-1,01*1,65 |  | -6.88 | [23 empty] | VV | 0
|  | 2,11B : 2*3,29*(5,06+4,295) |  | 61.56 | [23 empty] | VV | 0
|  | 6*0,5*1,8 |  | 5.4 | [23 empty] | VV | 0
|  | -3*1,02*1,66 |  | -5.08 | [23 empty] | VV | 0
|  | -0,9*2,05 |  | -1.85 | [23 empty] | VV | 0
SPU
83 | 978015361R00 | Otlučení omítek vápenných nebo vápenocementových vnějších s vyškrabáním spár, s očištěním zdiva 5. až 7. stupni složitosti, v rozsahu do 50 % | m2 | 239.0992 |  | 0 |  | 0 |  | 0 | 15 | 0 | 0 | 0 | 0.046 | 11 | 801-3 | RTS 23/ II | Indiv | 0.195 | 46.62 |  | Práce | Běžná |  |  |  | POL1_
|  | 28,895*8,54 |  | 246.76 | [23 empty] | VV | 0
|  | -27*1,074*1,68 |  | -48.72 | [23 empty] | VV | 0
|  | 6*1 |  | 6 | [23 empty] | VV | 0
|  | -1,087*2,41 |  | -2.62 | [23 empty] | VV | 0
|  | ostění : 27*0,3*(1,68+1,68+1,074) |  | 35.92 | [23 empty] | VV | 0
|  | 0,3*(2,41+2,41+1,036) |  | 1.76 | [23 empty] | VV | 0
SPU
84 | 978059531R00 | Odsekání a odebrání obkladů stěn z obkládaček vnitřních z jakýchkoliv materiálů, plochy přes 2 m2 | m2 | 110 |  | 0 |  | 0 |  | 0 | 15 | 0 | 0 | 0 | 0.068 | 7.48 | 801-3 | RTS 23/ II | Indiv | 0.3 | 33 |  | Práce | Běžná |  |  |  | POL1_
|  | včetně otlučení podkladní omítky až na zdivo, | [25 empty] | SPI
SPU
85 | 9650055 | Proškrábání spar pod sanační omítku | m2 | 177.364 |  | 0 |  | 0 |  | 0 | 15 | 0 | 0 | 0 | 0 | 0 |  | Vlastní | Indiv | 0 | 0 |  | Práce | Běžná |  |  |  | POL1_
SPU
86 | 9650899 | Vyčištění půdního prostoru |  | 229.164 |  | 0 |  | 0 |  | 0 | 15 | 0 | 0 | 0 | 0 | 0 |  | Vlastní | Indiv | 0 | 0 |  | Práce | Běžná |  |  |  | POL1_
|  | půda : 229,164 |  | 229.16 | [23 empty] | VV | 0
SPU
87 | 9680 R1 | Vyvěšení nebo zavěšení dřevěných křídel dveří, plochy do 2 m2, vč vybourání zárubně | kus | 21 |  | 0 |  | 0 |  | 0 | 15 | 0 | 0 | 0 | 0 | 0 |  | Vlastní | Indiv | 0.05 | 1.05 |  | Práce | Běžná |  |  |  | POL1_
|  | 1.np : 8 |  | 8 | [23 empty] | VV | 0
|  | 2.np : 13 |  | 13 | [23 empty] | VV | 0
SPU
88 | 9680 R2 | Vyvěšení dveřních křídel plochy do 4 m2, vč vybourání zárubně | kus | 6 |  | 0 |  | 0 |  | 0 | 15 | 0 | 0 | 0 | 0 | 0 |  | Vlastní | Indiv | 0 | 0 |  | Práce | Běžná |  |  |  | POL1_
|  | 1.np : 2+2 |  | 4 | [23 empty] | VV | 0
|  | 2.np : 2 |  | 2 | [23 empty] | VV | 0
SPU
89 | 978015261R00 | Otlučení omítek vápenných nebo vápenocementových vnějších s vyškrabáním spár, s očištěním zdiva 1. až 4. stupni složitosti, v rozsahu do 50 % | m2 | 337.06 |  | 0 |  | 0 |  | 0 | 15 | 0 | 0 | 0 | 0.029 | 9.77 | 801-3 | RTS 23/ II | Indiv | 0.15 | 50.56 |  | Práce | Běžná |  |  |  | POL1_
|  | 337,06 |  | 337.06 | [23 empty] | VV | 0
SPU
Díl: | 99 | Staveništní přesun hmot |  |  |  | 0 |  | 0 |  | 0 |  | 0 |  | 0 |  | 0 |  |  |  |  | 893.55 | [6 empty] | DIL
90 | 999281108R00 | Přesun hmot pro opravy a údržbu objektů pro opravy a údržbu dosavadních objektů včetně vnějších plášťů výšky do 12 m, | t | 472.2784 |  | 0 |  | 0 |  | 0 | 15 | 0 | 0 | 0 | 0 | 0 | 801-4 | RTS 23/ II | Indiv | 1.892 | 893.55 |  | Práce | Běžná |  |  |  | POL1_1
|  | oborů 801, 803, 811 a 812 | [25 empty] | SPI
SPU
Díl: | 711 | Izolace proti vodě |  |  |  | 0 |  | 0 |  | 0 |  | 0 |  | 2.04 |  | 0 |  |  |  |  | 152.78 | [6 empty] | DIL
91 | 711111001RZ1 | Provedení izolace proti zemní vlhkosti natěradly za studena na ploše vodorovné nátěrem penetračním, 1 x nátěr, včetně dodávky penetračního laku ALP, Penetrace asfaltová; funkce: zpevnění povrchu, adhezní můstek; ředidlo: organické | m2 | 167.4544 |  | 0 |  | 0 |  | 0 | 15 | 0 | 0.00033 | 0.06 | 0 | 0 | 800-711 | RTS 23/ II | Indiv | 0.0275 | 4.6 |  | Práce | Běžná |  |  |  | POL1_
|  | 4,18*10,553 |  | 44.11 | [23 empty] | VV | 0
|  | (3,81*10,553) |  | 40.21 | [23 empty] | VV | 0
|  | (4,18*10,405) |  | 43.49 | [23 empty] | VV | 0
|  | (3,81*10,405) |  | 39.64 | [23 empty] | VV | 0
SPU
92 | 711112001RZ1 | Provedení izolace proti zemní vlhkosti natěradly za studena na ploše svislé, včetně pomocného lešení o výšce podlahy do 1900 mm a pro zatížení do 1,5 kPa. nátěrem penetračním, 1x nátěr, včetně dodávky penetračního laku ALP, Penetrace asfaltová; funkce: zpevnění povrchu, adhezní můstek; ředidlo: organické | m2 | 35 |  | 0 |  | 0 |  | 0 | 15 | 0 | 0.00052 | 0.02 | 0 | 0 | 800-711 | RTS 23/ II | Indiv | 0.049 | 1.72 |  | Práce | Běžná |  |  |  | POL1_
|  | dodávky penetračního laku ALP | [25 empty] | POP
SPU
93 | 711141559RY1 | Provedení izolace proti zemní vlhkosti pásy přitavením vodorovná, 1 vrstva, s dodávkou izolačního pásu se skleněnou nebo polyesterovou vložkou, s minerálním posypem, Pás hydroizolační asfaltový tl. = 4,0 mm; funkce: protiradonová, parobrzdná; asfalt: modifikovaný; nosná vložka: PES rohož; horní strana: minerální... | m2 | 167.4544 |  | 0 |  | 0 |  | 0 | 15 | 0 | 0.0057 | 0.95 | 0 | 0 | 800-711 | RTS 23/ II | Indiv | 0.22991 | 38.5 |  | Práce | Běžná |  |  |  | POL1_
|  | Provedení očištění povrchu a natavení jedné vrstvy modifikovaného asfaltového pásu včetně dodávky materiálů. | [25 empty] | POP |  | Provedení očištění povrchu a natavení jedné vrstvy modifikovaného asfaltového pásu včetně dodávky materiálů.
|  | 4,18*10,553 |  | 44.11 | [23 empty] | VV | 0
|  | (3,81*10,553) |  | 40.21 | [23 empty] | VV | 0
|  | (4,18*10,405) |  | 43.49 | [23 empty] | VV | 0
|  | (3,81*10,405) |  | 39.64 | [23 empty] | VV | 0
SPU
94 | 711142559RY1 | Provedení izolace proti zemní vlhkosti pásy přitavením svislá, 1 vrstva, s dodávkou izolačního pásu se skleněnou nebo polyesterovou vložkou, s minerálním posypem, Pás hydroizolační asfaltový tl. = 4,0 mm; funkce: protiradonová, parobrzdná; asfalt: modifikovaný; nosná vložka: PES rohož; horní strana: minerální... | m2 | 35 |  | 0 |  | 0 |  | 0 | 15 | 0 | 0.0061 | 0.21 | 0 | 0 | 800-711 | RTS 23/ II | Indiv | 0.266 | 9.31 |  | Práce | Běžná |  |  |  | POL1_
SPU
95 | 711823129RT2 | Ochrana konstrukcí nopovou fólií ukončovací lišta, , včetně dodávky lišty | m | 57.741 |  | 0 |  | 0 |  | 0 | 15 | 0 | 0.00053 | 0.03 | 0 | 0 | 800-711 | RTS 23/ II | Indiv | 0.1 | 5.77 |  | Práce | Běžná |  |  |  | POL1_
|  | (24,931+3,915+28,895) |  | 57.74 | [23 empty] | VV | 0
SPU
96 | 71121100 | Hydroizolační povlak - nátěr nebo stěrka -koupelny, vč. pásky mezi stěnou a podlahou | m2 | 207.3621 |  | 0 |  | 0 |  | 0 | 15 | 0 | 0.00368 | 0.76 | 0 | 0 |  | Vlastní | Indiv | 0.39 | 80.87 |  | Práce | Běžná |  |  |  | POL1_
|  | obklady : 157,9321 |  | 157.93 | [23 empty] | VV | 0
|  | podlahy : 6,64+5,89+5,97+6,44 |  | 24.94 | [23 empty] | VV | 0
|  | 9,12+2,23+9,95+3,19 |  | 24.49 | [23 empty] | VV | 0
SPU
97 | 71182312 | Montáž nopové fólie svisle, včetně dodávky fólie | m2 | 75.0633 |  | 0 |  | 0 |  | 0 | 15 | 0 | 0.00017 | 0.01 | 0 | 0 |  | Vlastní | Indiv | 0.16 | 12.01 |  | Práce | Běžná |  |  |  | POL1_
|  | 1,3*(24,931+3,915+28,895) |  | 75.06 | [23 empty] | VV | 0
SPU
98 | 998711202R00 | Přesun hmot pro izolace proti vodě svisle do 12 m | % | 1801.4326 |  | 0 |  | 0 |  | 0 | 15 | 0 | 0 | 0 | 0 | 0 | 800-711 | RTS 23/ II | Indiv | 0 | 0 |  | Práce | Běžná |  |  |  | POL1_7
|  | 50 m vodorovně měřeno od těžiště půdorysné plochy skládky do těžiště půdorysné plochy objektu | [25 empty] | SPI
SPU
Díl: | 713 | Izolace tepelné |  |  |  | 0 |  | 0 |  | 0 |  | 0 |  | 4.81 |  | 0 |  |  |  |  | 254.3 | [6 empty] | DIL
99 | 289970111R00 | Geotextílie separační, filtrační, zpevňující polypropylén, 300 g/m2 | m2 | 392.4644 |  | 0 |  | 0 |  | 0 | 15 | 0 | 0.0005 | 0.2 | 0 | 0 | 800-2 | RTS 23/ II | Indiv | 0.094 | 36.89 |  | Práce | Běžná |  |  |  | POL1_
|  | Odkaz na mn. položky pořadí 113 : 225,01000 |  | 225.01 | [23 empty] | VV | 0
|  | 1.np : 167,45442 |  | 167.45 | [23 empty] | VV | 0
SPU
100 | 713111111RT2 | Montáž tepelné izolace stropů kladené vrchem, volně, dvouvrstvá | m2 | 229.164 |  | 0 |  | 0 |  | 0 | 15 | 0 | 0 | 0 | 0 | 0 | 800-713 | RTS 23/ II | Indiv | 0.18 | 41.25 |  | Práce | Běžná |  |  |  | POL1_
|  | půda : 24*8,726 |  | 209.42 | [23 empty] | VV | 0
|  | 19,74 |  | 19.74 | [23 empty] | VV | 0
SPU
101 | 713134211RK3 | Montáž tepelné izolace stropů parotěsná zábrana na stěny s přelepením spojů, včetně dodávky fólie, Parozábrana polymerní | m2 | 257.754 |  | 0 |  | 0 |  | 0 | 15 | 0 | 0.00016 | 0.04 | 0 | 0 | 800-713 | RTS 23/ II | Indiv | 0.14 | 36.09 |  | Práce | Běžná |  |  |  | POL1_
|  | 229,164+95,3*0,3 |  | 257.75 | [23 empty] | VV | 0
SPU
102 | 713121111R00 | Montáž tepelné izolace podlah jednovrstvá, bez dodávky materiálu | m2 | 619.11 |  | 0 |  | 0 |  | 0 | 15 | 0 | 0 | 0 | 0 | 0 | 800-713 | RTS 23/ II | Indiv | 0.08 | 49.53 |  | Práce | Běžná |  |  |  | POL1_
|  | 2.np společné prostory : 15,79*2 |  | 31.58 | [23 empty] | VV | 0
|  | byt 2A : 110,19*2 |  | 220.38 | [23 empty] | VV | 0
|  | byt 2B : 99,03*2 |  | 198.06 | [23 empty] | VV | 0
|  | byt 1A : 39,85 |  | 39.85 | [23 empty] | VV | 0
|  | byt 1B : 45,21 |  | 45.21 | [23 empty] | VV | 0
|  | byt 1C : 45,21 |  | 45.21 | [23 empty] | VV | 0
|  | byt 1D : 38,82 |  | 38.82 | [23 empty] | VV | 0
SPU
103 | 713191100RT9 | Izolace tepelné běžných konstrukcí - doplňky položení separační fólie, včetně dodávky PE fólie, Fólie hladká separační | m2 | 623.514 |  | 0 |  | 0 |  | 0 | 15 | 0 | 1e-05 | 0.01 | 0 | 0 | 800-713 | RTS 23/ II | Indiv | 0.07 | 43.65 |  | Práce | Běžná |  |  |  | POL1_
|  | 2.np společné prostory : 15,79 |  | 15.79 | [23 empty] | VV | 0
|  | byt 2A : 110,19 |  | 110.19 | [23 empty] | VV | 0
|  | byt 2B : 99,03 |  | 99.03 | [23 empty] | VV | 0
|  | půda : 229,164 |  | 229.16 | [23 empty] | VV | 0
|  | 1,np : (39,85+45,21+45,46+38,82) |  | 169.34 | [23 empty] | VV | 0
SPU
104 | 713191221R00 | Izolace tepelné běžných konstrukcí - doplňky obložení stěn pásky 100 mm, včetně dodávky materiálu | m | 479.45 |  | 0 |  | 0 |  | 0 | 15 | 0 | 0 | 0 | 0 | 0 | 800-713 | RTS 23/ II | Indiv | 0.05 | 23.97 |  | Práce | Běžná |  |  |  | POL1_
SPU
105 | 7659 R1 | Montáž parotěsné Fólie podstřešní difuzní půda | m2 | 229.164 |  | 0 |  | 0 |  | 0 | 15 | 0 | 0.00014 | 0.03 | 0 | 0 |  | Vlastní | Indiv | 0.1 | 22.92 |  | Práce | Běžná |  |  |  | POL1_
|  | ,40 m | [25 empty] | POP
|  | půda : 24*8,726 |  | 209.424 | [23 empty] | VV | 0
|  | 19,74 |  | 19.74 | [23 empty] | VV | 0
SPU
106 | 28375705R | Výrobek izolační pro budovy z pěnového polystyrenu (EPS) tvar: deska; OH = 25 kg/m3; lambda = 0,035 W/(m.K); pevnost v tlaku CS 150 kPa; RtF: E | m3 | 48.4455 |  | 0 |  | 0 |  | 0 | 15 | 0 | 0.025 | 1.21 | 0 | 0 | SPCM | RTS 23/ II | Indiv | 0 | 0 |  | Specifikace | Běžná |  |  |  | POL3_
|  | 1.np : 24,81948 |  | 24.8195 | [23 empty] | VV | 0
|  | 2.np : 225,01*0,1*1,05 |  | 23.626 | [23 empty] | VV | 0
SPU
107 | 60715270.AR | podložka pod podlahu plovoucí; izolační; dřevovláknitá deska; tl. 20,0 mm | m2 | 236.2605 |  | 0 |  | 0 |  | 0 | 15 | 0 | 0.005 | 1.18 | 0 | 0 | SPCM | RTS 23/ II | Indiv | 0 | 0 |  | Specifikace | Běžná |  |  |  | POL3_
|  | 2.np : 225,01*1,05 |  | 236.26 | [23 empty] | VV | 0
SPU
108 | 6314 R1 | deska izolační měkká, víceúčelová; minerální vlákno; tl. 150,0 mm; součinitel tepelné vodivosti 0,, 0380 W/mK; R = 3,950 m2K/W; obj. hmotnost 30,00 kg/m3; hydrofobizováno | m2 | 475.818 |  | 0 |  | 0 |  | 0 | 15 | 0 | 0.0045 | 2.14 | 0 | 0 |  | Vlastní | Indiv | 0 | 0 |  | Specifikace | Běžná |  |  |  | POL3_
|  | půda : 2*226,58*1,05 |  | 475.818 | [23 empty] | VV | 0
SPU
109 | 998713202R00 | Přesun hmot pro izolace tepelné v objektech výšky do 12 m | % | 4850.8412 |  | 0 |  | 0 |  | 0 | 15 | 0 | 0 | 0 | 0 | 0 | 800-713 | RTS 23/ II | Indiv | 0 | 0 |  | Práce | Běžná |  |  |  | POL1_7
|  | 50 m vodorovně | [25 empty] | SPI
SPU
Díl: | 762 | Konstrukce tesařské |  |  |  | 0 |  | 0 |  | 0 |  | 0 |  | 12.2 |  | 7.2 |  |  |  |  | 236.06 | [6 empty] | DIL
110 | 762088116R00 | Zvláštní výkony zakrývání rozpracovaných tesařských konstrukcí těžkou plachtou na ochranu před srážkovou vodou, včetně odstranění 15 x 20 m | kus | 1 |  | 0 |  | 0 |  | 0 | 15 | 0 | 0.14369 | 0.14 | 0 | 0 | 800-762 | RTS 23/ II | Indiv | 30 | 30 |  | Práce | Běžná |  |  |  | POL1_
SPU
111 | 762342202RT4 | Montáž laťování střech o sklonu do 60° při vzdálenost latí do 220 mm, včetně dodávky latí 40/60 mm | m2 | 25 |  | 0 |  | 0 |  | 0 | 15 | 0 | 0.0066 | 0.17 | 0 | 0 | 800-762 | RTS 23/ II | Indiv | 0.208 | 5.2 |  | Práce | Běžná |  |  |  | POL1_
SPU
112 | 762522811R00 | Demontáž podlah s polštáři , z prken, tloušťky do 32 mm | m2 | 225.01 |  | 0 |  | 0 |  | 0 | 15 | 0 | 0 | 0 | 0.018 | 4.05 | 800-762 | RTS 23/ II | Indiv | 0.195 | 43.88 |  | Práce | Běžná |  |  |  | POL1_
|  | 2.np společné prostory : 15,79 |  | 15.79 | [23 empty] | VV | 0
|  | byt 2A : 110,19 |  | 110.19 | [23 empty] | VV | 0
|  | byt 2B : 99,03 |  | 99.03 | [23 empty] | VV | 0
SPU
113 | 762811210RT3 | Záklop stropů s dodávkou materiálu z hrubých prken, tloušťky 24 mm, vrchního na sraz, spáry zakryty lepenkovými pásy nebo lištami | m2 | 225.01 |  | 0 |  | 0 |  | 0 | 15 | 0 | 0.01426 | 3.21 | 0 | 0 | 800-762 | RTS 23/ II | Indiv | 0.162 | 36.45 |  | Práce | Běžná |  |  |  | POL1_
|  | Odkaz na mn. položky pořadí 113 : 225,01000 |  | 225.01 | [23 empty] | VV | 0
SPU
114 | 762811811R00 | Demontáž záklopů stropů vrchních, zapuštěných z hrubých prken tloušťky do 32 mm | m2 | 225.01 |  | 0 |  | 0 |  | 0 | 15 | 0 | 0 | 0 | 0.014 | 3.15 | 800-762 | RTS 23/ II | Indiv | 0.08 | 18 |  | Práce | Běžná |  |  |  | POL1_
|  | Odkaz na mn. položky pořadí 113 : 225,01000 |  | 225.01 | [23 empty] | VV | 0
SPU
115 | 762841110R00 | Podbíjení stropů a střech rovných montáž z hrubých prken, na sraz | m2 | 200.9182 |  | 0 |  | 0 |  | 0 | 15 | 0 | 0.00016 | 0.03 | 0 | 0 | 800-762 | RTS 23/ II | Indiv | 0.188 | 37.77 |  | Práce | Běžná |  |  |  | POL1_
|  | 1.np společné prostory : 5,07+14,85+7,42+6,25+1,07+1,24 |  | 35.9 | [23 empty] | VV | 0
|  | prodejna : 42,07+14,87+16,13+10,54+2,32+1,65 |  | 87.58 | [23 empty] | VV | 0
|  | byt 1B : 21,08+5,37+22,63 |  | 49.08 | [23 empty] | VV | 0
|  | byt 1C : 9,16+10,09+3,57 |  | 22.82 | [23 empty] | VV | 0
|  | příčky : 0,1*(4,18+3,81+1,78+3+2,4+3,81+1,646)*2 |  | 4.13 | [23 empty] | VV | 0
|  | 2,53*0,1 |  | 0.25 | [23 empty] | VV | 0
|  | 0,2*(1,53+1,2+1,53+1,54) |  | 1.16 | [23 empty] | VV | 0
SPU
116 | 762 R1 | Pochozí lávka půda vč nosného roštu | m2 | 53.04 |  | 0 |  | 0 |  | 0 | 15 | 0 | 0 | 0 | 0 | 0 |  | Vlastní | Indiv | 0.11 | 5.83 |  | Práce | Běžná |  |  |  | POL1_
|  | půda : 1,2*28,9 |  | 34.68 | [23 empty] | VV | 0
|  | 3*1,2*4,3 |  | 15.48 | [23 empty] | VV | 0
|  | 1,2*2,4 |  | 2.88 | [23 empty] | VV | 0
SPU
117 | 762 R2 | Položení podlah pod PVC přibíjením, včetně dodávky, deska OSB tl. 25 mm | m2 | 245.53 |  | 0 |  | 0 |  | 0 | 15 | 0 | 0.02333 | 5.73 | 0 | 0 |  | Vlastní | Indiv | 0.24 | 58.93 |  | Práce | Běžná |  |  |  | POL1_
|  | 2.np : 15,23+7,01+9,12+2,23+22,99+19,74+19,74+2,84 |  | 98.9 | [23 empty] | VV | 0
|  | 25,89+21,83+7,69+9,95+3,19+24,46+30,85+22,77 |  | 146.63 | [23 empty] | VV | 0
SPU
118 | 76284199 | Kontrola a výměna podbití stropu nad 2.np vč dodávky řeziva | m2 | 110 |  | 0 |  | 0 |  | 0 | 15 | 0 | 0 | 0 | 0 | 0 |  | Vlastní | Indiv | 0 | 0 |  | Práce | Běžná |  |  |  | POL1_
SPU
119 | 60512540R | Prkno dřevina: jehličnatá; jakost: I | m3 | 5.3043 |  | 0 |  | 0 |  | 0 | 15 | 0 | 0.55 | 2.92 | 0 | 0 | SPCM | RTS 23/ II | Indiv | 0 | 0 |  | Specifikace | Běžná |  |  |  | POL3_
|  | podbití stro 1. np : 200,92*0,024*1,1 |  | 5.3 | [23 empty] | VV | 0
SPU
120 | 998762202R00 | Přesun hmot pro konstrukce tesařské v objektech výšky do 12 m | % | 2901.1984 |  | 0 |  | 0 |  | 0 | 15 | 0 | 0 | 0 | 0 | 0 | 800-762 | RTS 23/ II | Indiv | 0 | 0 |  | Práce | Běžná |  |  |  | POL1_7
|  | 50 m vodorovně | [25 empty] | SPI
SPU
Díl: | 765 | Krytiny tvrdé |  |  |  | 0 |  | 0 |  | 0 |  | 0 |  | 0.04 |  | 0.85 |  |  |  |  | 55.8 | [6 empty] | DIL
121 | 765311813R00 | Demontáž pálené krytiny z tašek bobrovek, na sucho, k dalšímu použití | m2 | 25 |  | 0 |  | 0 |  | 0 | 15 | 0 | 0 | 0 | 0.034 | 0.85 | 800-765 | RTS 23/ II | Indiv | 0.22 | 5.5 |  | Práce | Běžná |  |  |  | POL1_
SPU
122 | 765319111R00 | Krytina pálená střech jednoduchých z bobrovek, uložení na sucho, , | m2 | 25 |  | 0 |  | 0 |  | 0 | 15 | 0 | 0 | 0 | 0 | 0 | 800-765 | RTS 23/ II | Indiv | 0.577 | 14.43 |  | Práce | Běžná |  |  |  | POL1_
SPU
123 | 765311583R00 | Krytina pálená doplňky bobrovka, přiřezání a uchycení tašek rovné, | m | 5 |  | 0 |  | 0 |  | 0 | 15 | 0 | 1e-05 | 0 | 0 | 0 | 800-765 | RTS 23/ II | Indiv | 0.45 | 2.25 |  | Práce | Běžná |  |  |  | POL1_
SPU
124 | 765901122R00 | Fólie parotěsné, difúzní a vodotěsné Fólie podstřešní difuzní na krokve,, Fólie hladká hydroizolační | m2 | 229.164 |  | 0 |  | 0 |  | 0 | 15 | 0 | 0.00018 | 0.04 | 0 | 0 | 800-765 | RTS 23/ II | Indiv | 0.1 | 22.92 |  | Práce | Běžná |  |  |  | POL1_
|  | Dodávka a montáž hydroizolační fólie, spojovacích pásek včetně spojovacích prostředků. | [25 empty] | POP
|  | půda : 229,164 |  | 229.16 | [23 empty] | VV | 0
SPU
125 | 765-01 | Dod + mont odvětrávací komplet, O04 | ks | 10 |  | 0 |  | 0 |  | 0 | 15 | 0 | 0 | 0 | 0 | 0 |  | Vlastní | Indiv | 0 | 0 |  | Specifikace | Běžná |  |  |  | POL3_
SPU
126 | 998765202R00 | Přesun hmot pro krytiny tvrdé v objektech výšky do 12 m | % | 465.3894 |  | 0 |  | 0 |  | 0 | 15 | 0 | 0 | 0 | 0 | 0 | 800-765 | RTS 23/ II | Indiv | 0.023 | 10.7 |  | Práce | Běžná |  |  |  | POL1_7
|  | 50 m vodorovně | [25 empty] | SPI
SPU
Díl: | 766 | Konstrukce truhlářské |  |  |  | 0 |  | 0 |  | 0 |  | 0 |  | 0.22 |  | 0 |  |  |  |  | 121.37 | [6 empty] | DIL
127 | 766661112R00 | Montáž dveřních křídel kompletizovaných otevíravých , , do ocelové nebo fošnové zárubně, jednokřídlových, šířky do 800 mm | kus | 30 |  | 0 |  | 0 |  | 0 | 15 | 0 | 0 | 0 | 0 | 0 | 800-766 | RTS 23/ II | Indiv | 1.45 | 43.5 |  | Práce | Běžná |  |  |  | POL1_
SPU
128 | 766694121R00 | Ostatní montáž parapetních desek dřevěných pro jakékoliv upevnění šířky přes 300 mm, délky do 1000 mm | kus | 56.1 |  | 0 |  | 0 |  | 0 | 15 | 0 | 2e-05 | 0 | 0 | 0 | 800-766 | RTS 23/ II | Indiv | 0.61086 | 34.27 |  | Práce | Běžná |  |  |  | POL1_
|  | 51*1,1 |  | 56.1 | [23 empty] | VV | 0
SPU
129 | 766 R5 | Reepase stávajících dřevěných okenic ozn T13 | kus | 5 |  | 0 |  | 0 |  | 0 | 15 | 0 | 0 | 0 | 0 | 0 |  | Vlastní | Indiv | 0 | 0 |  | Práce | Běžná |  |  |  | POL1_
SPU
130 | 766 R6 | Nová dřevěná okenice ozn T14 | kus | 5 |  | 0 |  | 0 |  | 0 | 15 | 0 | 0 | 0 | 0 | 0 |  | Vlastní | Indiv | 0 | 0 |  | Práce | Běžná |  |  |  | POL1_
SPU
131 | 766 R7 | Nové dřevěné okno špaletové, kopie stávajících oken cca 1100x1700 | kus | 6 |  | 0 |  | 0 |  | 0 | 15 | 0 | 0.00028 | 0 | 0 | 0 |  | Vlastní | Indiv | 0.53 | 3.18 |  | Práce | Běžná |  |  |  | POL1_
SPU
132 | 766 R8 | Repase oken cca 1100/1700 mm | kus | 45 |  | 0 |  | 0 |  | 0 | 15 | 0 | 0.00117 | 0.05 | 0 | 0 |  | Vlastní | Indiv | 0.35 | 15.75 |  | Práce | Běžná |  |  |  | POL1_
SPU
133 | 766 R9 | Okno 1200/840 oblouk, fix ozn T27 | kus | 1 |  | 0 |  | 0 |  | 0 | 15 | 0 | 0.00325 | 0 | 0 | 0 |  | Vlastní | Indiv | 1.89 | 1.89 |  | Práce | Běžná |  |  |  | POL1_
SPU
134 | 766 R10 | Montáž oken plochy do 1,50 m2 | kus | 1 |  | 0 |  | 0 |  | 0 | 15 | 0 | 0.0009 | 0 | 0 | 0 |  | Vlastní | Indiv | 2.29 | 2.29 |  | Práce | Běžná |  |  |  | POL1_
SPU
135 | 766 R11 | Montáž oken dřevěných plochy do 2,70 m2 | kus | 6 |  | 0 |  | 0 |  | 0 | 15 | 0 | 0.0012 | 0.01 | 0 | 0 |  | Vlastní | Indiv | 2.72 | 16.32 |  | Práce | Běžná |  |  |  | POL1_
SPU
136 | 766 R12 | Nové vchodové dveře s nadsvětlíkem 910/2460 ozn T26 | kus | 1 |  | 0 |  | 0 |  | 0 | 15 | 0 | 0 | 0 | 0 | 0 |  | Vlastní | Indiv | 1.66 | 1.66 |  | Práce | Běžná |  |  |  | POL1_
|  | Včetně montáže okopného plechu, stavěče křídel a držadel kyvných dveří. | [25 empty] | POP
SPU
137 | 766 R13 | Repase vstupních dveří 1087*2410 | kus | 1 |  | 0 |  | 0 |  | 0 | 15 | 0 | 0 | 0 | 0 | 0 |  | Vlastní | Indiv | 2.51 | 2.51 |  | Práce | Běžná |  |  |  | POL1_
|  | Bez osazení madla a zámku. | [25 empty] | POP
SPU
138 | 766 R14 | Kuchyňská linka dl. 2500 mm | ks | 4 |  | 0 |  | 0 |  | 0 | 15 | 0 | 0 | 0 | 0 | 0 |  | Vlastní | Indiv | 0 | 0 |  | Práce | Běžná |  |  |  | POL1_
SPU
139 | 766 R15 | Kuchyňská linka dl. 3200 mm | ks | 2 |  | 0 |  | 0 |  | 0 | 15 | 0 | 0 | 0 | 0 | 0 |  | Vlastní | Indiv | 0 | 0 |  | Práce | Běžná |  |  |  | POL1_
SPU
140 | 766 R1 | Dodávka dveří T11 plné- bližší specifikace viz. PD | ks | 9 |  | 0 |  | 0 |  | 0 | 15 | 0 | 0 | 0 | 0 | 0 |  | Vlastní | Indiv | 0 | 0 |  | Specifikace | Běžná |  |  |  | POL3_
SPU
141 | 766 R2 | Dodávka dveří T11 prosklené - bližší specifikace viz. PD | ks | 6 |  | 0 |  | 0 |  | 0 | 15 | 0 | 0 | 0 | 0 | 0 |  | Vlastní | Indiv | 0 | 0 |  | Specifikace | Běžná |  |  |  | POL3_
SPU
142 | 766 R3 | Dodávka dveří T12 - bližší specifikace viz. PD | ks | 9 |  | 0 |  | 0 |  | 0 | 15 | 0 | 0 | 0 | 0 | 0 |  | Vlastní | Indiv | 0 | 0 |  | Specifikace | Běžná |  |  |  | POL3_
SPU
143 | 766 R4 | Dodávka dveří T16 - bližší specifikace viz. PD | ks | 1 |  | 0 |  | 0 |  | 0 | 15 | 0 | 0 | 0 | 0 | 0 |  | Vlastní | Indiv | 0 | 0 |  | Specifikace | Běžná |  |  |  | POL3_
SPU
144 | 60780081R | parapet vnitřní š = 200 mm; materiál - povrch laminátová fólie 0,7 mm; materiál - jádro vlhkuodolná DTD 18 mm; dekor bílý, antracit, aluminium | m | 56.1 |  | 0 |  | 0 |  | 0 | 15 | 0 | 0.0028 | 0.16 | 0 | 0 | SPCM | RTS 23/ II | Indiv | 0 | 0 |  | Specifikace | Běžná |  |  |  | POL3_
SPU
145 | 998766202R00 | Přesun hmot pro konstrukce truhlářské v objektech výšky do 12 m | % | 19520.746 |  | 0 |  | 0 |  | 0 | 15 | 0 | 0 | 0 | 0 | 0 | 800-766 | RTS 23/ II | Indiv | 0 | 0 |  | Práce | Běžná |  |  |  | POL1_7
|  | 50 m vodorovně | [25 empty] | SPI
SPU
Díl: | 767 | Konstrukce zámečnické |  |  |  | 0 |  | 0 |  | 0 |  | 0 |  | 0 |  | 0.02 |  |  |  |  | 1.9 | [6 empty] | DIL
146 | 767 R1 | Poštovní schránka | ks | 6 |  | 0 |  | 0 |  | 0 | 15 | 0 | 0 | 0 | 0 | 0 |  | Vlastní | Indiv | 0 | 0 |  | Práce | Běžná |  |  |  | POL1_
SPU
147 | 767 R2 | Očištění, broušení a nátěr stávajícího zábradlí | m | 19 |  | 0 |  | 0 |  | 0 | 15 | 0 | 5e-05 | 0 | 0.001 | 0.02 |  | Vlastní | Indiv | 0.1 | 1.9 |  | Práce | Běžná |  |  |  | POL1_
SPU
148 | 767 R3 | Venkovní čistící zóna 900x300 mm | kus | 1 |  | 0 |  | 0 |  | 0 | 15 | 0 | 0 | 0 | 0 | 0 |  | Vlastní | Indiv | 0 | 0 |  | Práce | Běžná |  |  |  | POL1_
SPU
149 | 998767202R00 | Přesun hmot pro kovové stavební doplňk. konstrukce v objektech výšky do 12 m | % | 324.2 |  | 0 |  | 0 |  | 0 | 15 | 0 | 0 | 0 | 0 | 0 | 800-767 | RTS 23/ II | Indiv | 0 | 0 |  | Práce | Běžná |  |  |  | POL1_7
|  | 50 m vodorovně | [25 empty] | SPI
SPU
Díl: | 771 | Podlahy z dlaždic a obklady |  |  |  | 0 |  | 0 |  | 0 |  | 0 |  | 2.18 |  | 0 |  |  |  |  | 109.19 | [6 empty] | DIL
150 | 771101115R00 | Příprava podkladu před kladením dlažeb vyrovnání podkladů samonivelační hmotou tl. do 10 mm | m2 | 81.93 |  | 0 |  | 0 |  | 0 | 15 | 0 | 0 | 0 | 0 | 0 | 800-771 | RTS 23/ II | Indiv | 0.255 | 20.89 |  | Práce | Běžná |  |  |  | POL1_
SPU
151 | 771101210R00 | Příprava podkladu pod dlažby penetrace podkladu pod dlažby, Penetrace epoxidová (EP); funkce: zpevnění povrchu, úprava savosti, adhezní můstek; ředidlo: voda (disperzní) | m2 | 81.93 |  | 0 |  | 0 |  | 0 | 15 | 0 | 0.00021 | 0.02 | 0 | 0 | 800-771 | RTS 23/ II | Indiv | 0.05 | 4.1 |  | Práce | Běžná |  |  |  | POL1_
SPU
152 | 771475014R00 | Montáž soklíků z dlaždic keramických výšky 100 mm, soklíků vodorovných, kladených do flexibilního tmele | m | 17.242 |  | 0 |  | 0 |  | 0 | 15 | 0 | 0.00032 | 0.01 | 0 | 0 | 800-771 | RTS 23/ II | Indiv | 0.236 | 4.07 |  | Práce | Běžná |  |  |  | POL1_
|  | 1.np : (1,96+1,96+1,544-1,546-0,8-0,7-0,7)*2 |  | 3.44 | [23 empty] | VV | 0
|  | 2.np : 4,859+4,859+1,425+1,425-0,9-0,8-0,8-0,7-0,7 |  | 8.67 | [23 empty] | VV | 0
|  | 3,09+3,09+1,429+1,429-0,9-0,8-0,8-0,7-0,7 |  | 5.14 | [23 empty] | VV | 0
SPU
153 | 771575109R00 | Montáž podlah z dlaždic keramických 300 x 300 mm, režných nebo glazovaných, hladkých, kladených do flexibilního tmele | m2 | 81.93 |  | 0 |  | 0 |  | 0 | 15 | 0 | 0.00504 | 0.41 | 0 | 0 | 800-771 | RTS 23/ II | Indiv | 0.978 | 80.13 |  | Práce | Běžná |  |  |  | POL1_
|  | 1.np : 3,03+6,64+5,87+5,89+5,87+5,97+3,03+6,44 |  | 42.74 | [23 empty] | VV | 0
|  | 2.np : 7,01+9,12+2,23+7,69+9,95+3,19 |  | 39.19 | [23 empty] | VV | 0
SPU
154 | 7712569 | Oprava a doplnění podlah ve schodišťovém prostoru a zádveří - teraso | m | 39.57 |  | 0 |  | 0 |  | 0 | 15 | 0 | 0 | 0 | 0 | 0 |  | Vlastní | Indiv | 0 | 0 |  | Práce | Běžná |  |  |  | POL1_
|  | 1.np : 6,09+18,25 |  | 24.34 | [23 empty] | VV | 0
|  | 2.np : 15,23 |  | 15.23 | [23 empty] | VV | 0
SPU
155 | 59764203R | Dlažba keramická bez glazury (UGL); tl. = 9,0 mm; a = 298 mm; b = 298 mm; povrch: hladký, matný; mrazuvzdorný; protiskluznost: R9; µ = 0,5; barva: šedá | m2 | 90.123 |  | 0 |  | 0 |  | 0 | 15 | 0 | 0.0192 | 1.73 | 0 | 0 | SPCM | RTS 23/ II | Indiv | 0 | 0 |  | Specifikace | Běžná |  |  |  | POL3_
|  | 81,93*1,1 |  | 90.12 | [23 empty] | VV | 0
SPU
156 | 59764241R | Obklad keramický typ: sokl; bez glazury (UGL); tl. = 9,0 mm; a = 80 mm; b = 298 mm; povrch: hladký, matný; mrazuvzdorný; barva: šedá | kus | 18.9662 |  | 0 |  | 0 |  | 0 | 15 | 0 | 0.00045 | 0.01 | 0 | 0 | SPCM | RTS 23/ II | Indiv | 0 | 0 |  | Specifikace | Běžná |  |  |  | POL3_
|  | 17,242*1,1 |  | 18.97 | [23 empty] | VV | 0
SPU
157 | 998771202R00 | Přesun hmot pro podlahy z dlaždic v objektech výšky do 12 m | % | 1608.9783 |  | 0 |  | 0 |  | 0 | 15 | 0 | 0 | 0 | 0 | 0 | 800-771 | RTS 23/ II | Indiv | 0 | 0 |  | Práce | Běžná |  |  |  | POL1_7
|  | 50 m vodorovně | [25 empty] | SPI
SPU
Díl: | 775 | Podlahy vlysové a parketové |  |  |  | 0 |  | 0 |  | 0 |  | 0 |  | 0.23 |  | 0 |  |  |  |  | 145.66 | [6 empty] | DIL
158 | 775 R1 | Dmtž a zpětná montáž vlysových podlah do lepidla s doplněním, vč lišt a povrchových úprav | m2 | 171.37 |  | 0 |  | 0 |  | 0 | 15 | 0 | 0.00132 | 0.23 | 0 | 0 |  | Vlastní | Indiv | 0.85 | 145.66 |  | Práce | Běžná |  |  |  | POL1_
|  | včetně penetrace a podlahových lišt. | [25 empty] | POP
|  | 2.np : 22,99+19,74+2,84+25,89+21,83 |  | 93.29 | [23 empty] | VV | 0
|  | 24,46+30,85+22,77 |  | 78.08 | [23 empty] | VV | 0
SPU
159 | 998775202R00 | Přesun hmot pro podlahy vlysové a parketové v objektech výšky do 12 m | % | 3187.482 |  | 0 |  | 0 |  | 0 | 15 | 0 | 0 | 0 | 0 | 0 | 800-775 | RTS 23/ II | Indiv | 0 | 0 |  | Práce | Běžná |  |  |  | POL1_7
|  | 50 m vodorovně | [25 empty] | SPI
SPU
Díl: | 776 | Podlahy povlakové |  |  |  | 0 |  | 0 |  | 0 |  | 0 |  | 0.53 |  | 0.13 |  |  |  |  | 107.74 | [6 empty] | DIL
160 | 776101115R00 | Přípravné práce vyrovnání podkladů samonivelační hmotou | m2 | 126.16 |  | 0 |  | 0 |  | 0 | 15 | 0 | 0 | 0 | 0 | 0 | 800-775 | RTS 23/ II | Indiv | 0.147 | 18.55 |  | Práce | Běžná |  |  |  | POL1_
|  | položky neobsahují žádný materiál | [25 empty] | SPI
SPU
161 | 776421100RU1 | Lepení soklíků PVC a napojení krytiny na stěnu lepení podlahových soklíků z PVC a vinylu včetně dodávky soklíku | m | 139.698 |  | 0 |  | 0 |  | 0 | 15 | 0 | 8e-05 | 0.01 | 0 | 0 | 800-775 | RTS 23/ II | Indiv | 0.1372 | 19.17 |  | Práce | Běžná |  |  |  | POL1_
|  | 1.np : 4,166+4,166+3,67+3,67+2 |  | 17.67 | [23 empty] | VV | 0
|  | 3,81+3,81+3,116+3,116+2 |  | 15.85 | [23 empty] | VV | 0
|  | 4,76+4,76+4,18+4,18+2 |  | 19.88 | [23 empty] | VV | 0
|  | 3,313+3,313+4,18+4,18+1 |  | 15.99 | [23 empty] | VV | 0
|  | 4,76+4,76+4,18+4,18+2 |  | 19.88 | [23 empty] | VV | 0
|  | 4,18+4,18+3,165+3,165+2 |  | 16.69 | [23 empty] | VV | 0
|  | 4,149+4,149+3,78+3,78+2 |  | 17.86 | [23 empty] | VV | 0
|  | 3,13+3,13+3,81+3,81+2 |  | 15.88 | [23 empty] | VV | 0
SPU
162 | 776511810R00 | Odstranění povlakových podlah z nášlapné plochy lepených, bez podložky, z ploch přes 20 m2 | m2 | 126.16 |  | 0 |  | 0 |  | 0 | 15 | 0 | 0 | 0 | 0.001 | 0.13 | 800-775 | RTS 23/ II | Indiv | 0.105 | 13.25 |  | Práce | Běžná |  |  |  | POL1_
SPU
163 | 776521200R00 | Lepení povlakových podlah z plastů Lepení povlakových podlah z plastů - čtverce z PVC nebo vinylu, montáž | m2 | 126.16 |  | 0 |  | 0 |  | 0 | 15 | 0 | 0.00033 | 0.04 | 0 | 0 | 800-775 | RTS 23/ II | Indiv | 0.45 | 56.77 |  | Práce | Běžná |  |  |  | POL1_
|  | 1.np : 16,64+13,27+19,47+14,13+19,6+13,98+16,71+12,36 |  | 126.16 | [23 empty] | VV | 0
SPU
164 | 2841 R1 | Podlahovina vinyl tl.1,5 mm, heterogenní, oblast použití 23-31-41 | m2 | 132.468 |  | 0 |  | 0 |  | 0 | 15 | 0 | 0.00365 | 0.48 | 0 | 0 |  | Vlastní | Indiv | 0 | 0 |  | Specifikace | Běžná |  |  |  | POL3_
|  | 1.np : 126,16*1,05 |  | 132.468 | [23 empty] | VV | 0
SPU
165 | 998776202R00 | Přesun hmot pro podlahy povlakové v objektech výšky do 12 m | % | 1035.4242 |  | 0 |  | 0 |  | 0 | 15 | 0 | 0 | 0 | 0 | 0 | 800-775 | RTS 23/ II | Indiv | 0 | 0 |  | Práce | Běžná |  |  |  | POL1_7
|  | vodorovně do 50 m | [25 empty] | SPI
SPU
Díl: | 781 | Obklady keramické |  |  |  | 0 |  | 0 |  | 0 |  | 0 |  | 2.5 |  | 0 |  |  |  |  | 183.84 | [6 empty] | DIL
166 | 781101210R00 | Příprava podkladu pod obklady penetrace podkladu pod obklady, Penetrace epoxidová (EP); funkce: zpevnění povrchu, úprava savosti, adhezní můstek; ředidlo: voda (disperzní) | m2 | 157.9321 |  | 0 |  | 0 |  | 0 | 15 | 0 | 0.00021 | 0.03 | 0 | 0 | 800-771 | RTS 23/ II | Indiv | 0.05 | 7.9 |  | Práce | Běžná |  |  |  | POL1_
|  | včetně dodávky materiálu. | [25 empty] | POP
SPU
167 | 781415016RT8 | Montáž obkladů vnitřních z obkládaček pórovinových montáž obkladů vnitřních z obkladaček pórovinových do tmele , nad 200 x 250 mm , lepených do flexibilního tmele | m2 | 157.9321 |  | 0 |  | 0 |  | 0 | 15 | 0 | 0.00281 | 0.44 | 0 | 0 | 800-771 | RTS 23/ II | Indiv | 0.984 | 155.41 |  | Práce | Běžná |  |  |  | POL1_
|  | 1,03A : 1,8*2*(2,05*3,087) |  | 22.78 | [23 empty] | VV | 0
|  | -(0,7*1,8) |  | -1.26 | [23 empty] | VV | 0
|  | -(2*0,93*1,074) |  | -2 | [23 empty] | VV | 0
|  | 4*0,5*1,8 |  | 3.6 | [23 empty] | VV | 0
|  | 1.02A : 2,5*0,6 |  | 1.5 | [23 empty] | VV | 0
|  | 1.02B : 2,5*0,6 |  | 1.5 | [23 empty] | VV | 0
|  | 1.04B : 1,8*2*(3+1,68) |  | 16.85 | [23 empty] | VV | 0
|  | -(2*0,93*1,074) |  | -2 | [23 empty] | VV | 0
|  | -0,7*1,8 |  | -1.26 | [23 empty] | VV | 0
|  | 4*0,5*1,8 |  | 3.6 | [23 empty] | VV | 0
|  | 1.02C : 2,5*0,6 |  | 1.5 | [23 empty] | VV | 0
|  | 1.04C : 1,8*2*(3+1,68) |  | 16.85 | [23 empty] | VV | 0
|  | -(2*0,93*1,074) |  | -2 | [23 empty] | VV | 0
|  | -0,7*1,8 |  | -1.26 | [23 empty] | VV | 0
|  | 4*0,5*1,8 |  | 3.6 | [23 empty] | VV | 0
|  | 1.02D : 2,5*0,6 |  | 1.5 | [23 empty] | VV | 0
|  | 1,03D : 1,8*2*(2,05*3,087) |  | 22.78 | [23 empty] | VV | 0
|  | -(0,7*1,8) |  | -1.26 | [23 empty] | VV | 0
|  | -(2*0,93*1,074) |  | -2 | [23 empty] | VV | 0
|  | 4*0,5*1,8 |  | 3.6 | [23 empty] | VV | 0
|  | 2.02A : 2*1,8*(3,27+1,919+0,685) |  | 21.15 | [23 empty] | VV | 0
|  | -0,7*1,8 |  | -1.26 | [23 empty] | VV | 0
|  | -(2*0,93*1,074) |  | -2 | [23 empty] | VV | 0
|  | 4*0,5*1,8 |  | 3.6 | [23 empty] | VV | 0
|  | 2.03A : 2*1,8*(1,855+1,204)-(0,7*1,97) |  | 9.63 | [23 empty] | VV | 0
|  | 2.04A : 3,296*0,6 |  | 1.98 | [23 empty] | VV | 0
|  | 2,02B : 2*1,8*(4,28+2,504) |  | 24.42 | [23 empty] | VV | 0
|  | -0,7*1,8 |  | -1.26 | [23 empty] | VV | 0
|  | -(2*0,93*1,08) |  | -2.01 | [23 empty] | VV | 0
|  | 4*0,5*1,8 |  | 3.6 | [23 empty] | VV | 0
|  | 2.03B : 2*1,8*(1,73+1,6) |  | 11.99 | [23 empty] | VV | 0
|  | -0,7*1,8 |  | -1.26 | [23 empty] | VV | 0
|  | -0,93*1,074 |  | -1 | [23 empty] | VV | 0
|  | 2*0,5*1,8 |  | 1.8 | [23 empty] | VV | 0
|  | 2.05B : 3,2*0,6 |  | 1.92 | [23 empty] | VV | 0
SPU
168 | 781479711R00 | Montáž obkladů vnitřních z dlaždic keramických Příplatky k položkám montáže obkladů vnitřních stěn z dlaždic keramických příplatek k obkladu stěn keram.,za plochu do 10 m2 | m2 | 157.932 |  | 0 |  | 0 |  | 0 | 15 | 0 | 0 | 0 | 0 | 0 | 800-771 | RTS 23/ II | Indiv | 0.13 | 20.53 |  | Práce | Běžná |  |  |  | POL1_
SPU
169 | 59782200R | Obklad keramický typ: běžný; s glazurou (GL); tl. = 6,8 mm; a = 198 mm; b = 248 mm; povrch: hladký, lesklý; barva: světle béžová | m2 | 173.7241 |  | 0 |  | 0 |  | 0 | 15 | 0 | 0.0117 | 2.03 | 0 | 0 | SPCM | RTS 23/ II | Indiv | 0 | 0 |  | Specifikace | Běžná |  |  |  | POL3_
|  | 157,931*1,1 |  | 173.72 | [23 empty] | VV | 0
SPU
170 | 998781202R00 | Přesun hmot pro obklady keramické v objektech výšky do 12 m | % | 1416.8065 |  | 0 |  | 0 |  | 0 | 15 | 0 | 0 | 0 | 0 | 0 | 800-771 | RTS 23/ II | Indiv | 0 | 0 |  | Práce | Běžná |  |  |  | POL1_7
SPU
Díl: | 784 | Malby |  |  |  | 0 |  | 0 |  | 0 |  | 0 |  | 0.39 |  | 0 |  |  |  |  | 248.1 | [6 empty] | DIL
171 | 784191201R00 | Příprava povrchu Penetrace (napouštění) podkladu disperzní, jednonásobná, Penetrace funkce: proti tvorbě skvrn, zpevnění povrchu, úprava savosti; ředidlo: voda (disperzní) | m2 | 1846.1 |  | 0 |  | 0 |  | 0 | 15 | 0 | 7e-05 | 0.13 | 0 | 0 | 800-784 | RTS 23/ II | Indiv | 0.03248 | 59.96 |  | Práce | Běžná |  |  |  | POL1_
|  | omítky : 49,92+1419,48 |  | 1469.4 | [23 empty] | VV | 0
|  | stropy SDK : 327,27+49,43 |  | 376.7 | [23 empty] | VV | 0
SPU
172 | 784195112R00 | Malby z malířských směsí hlinkových, , bělost 77 %, dvojnásobné | m2 | 1846.1 |  | 0 |  | 0 |  | 0 | 15 | 0 | 0.00014 | 0.26 | 0 | 0 | 800-784 | RTS 23/ II | Indiv | 0.10191 | 188.14 |  | Práce | Běžná |  |  |  | POL1_
|  | omítky : 49,92+1419,48 |  | 1469.4 | [23 empty] | VV | 0
|  | stropy SDK : 327,27+49,43 |  | 376.7 | [23 empty] | VV | 0
SPU
Díl: | D96 | Přesuny suti a vybouraných hmot |  |  |  | 0 |  | 0 |  | 0 |  | 0 |  | 0 |  | 0 |  |  |  |  | 772.08 | [6 empty] | DIL
173 | 979889 | Vyklizení objektu, odvoz směsného odpadu, uložení na skládku | t | 55 |  | 0 |  | 0 |  | 0 | 15 | 0 | 0 | 0 | 0 | 0 |  | Vlastní | Indiv | 0 | 0 |  | Práce | Běžná |  |  |  | POL1_
SPU
174 | 979086112R00 | Vodorovná doprava suti a vybouraných hmot nakládání nebo překládání suti a vybouraných hmot na dopravní prostředek při vodorovné dopravě, , | t | 261.0991 |  | 0 |  | 0 |  | 0 | 15 | 0 | 0 | 0 | 0 | 0 | 832-1 | RTS 23/ II | Indiv | 0.277 | 72.32 |  | Práce | Běžná |  |  |  | POL1_9
|  | bez naložení, s vyložením a hrubým urovnáním | [25 empty] | SPI
|  | Včetně: | [25 empty] | POP
|  | - při vodorovné dopravě po suchu : přepravy za ztížených provozních podmínek, | [25 empty] | POP
|  | - při vodorovné dopravě po vodě : vyložení na hromady na suchu nebo na přeložení na dopravní prostředek na suchu do 15 m vodorovně a současně do 4 m svisle, | [25 empty] | POP |  | - při vodorovné dopravě po vodě : vyložení na hromady na suchu nebo na přeložení na dopravní prostředek na suchu do 15 m vodorovně a současně do 4 m svisle,
|  | - při nakládání nebo překládání : dopravy do 15 m vodorovně a současně do 4 m svisle. | [25 empty] | POP
SPU
175 | 979011111R00 | Svislá doprava suti a vybouraných hmot za prvé podlaží nad nebo pod základním podlažím | t | 261.0991 |  | 0 |  | 0 |  | 0 | 15 | 0 | 0 | 0 | 0 | 0 | 801-3 | RTS 23/ II | Indiv | 0.933 | 243.61 |  | Práce | Běžná |  |  |  | POL1_9
SPU
176 | 979081111R00 | Odvoz suti a vybouraných hmot na skládku do 1 km | t | 261.0991 |  | 0 |  | 0 |  | 0 | 15 | 0 | 0 | 0 | 0 | 0 | 801-3 | RTS 23/ II | Indiv | 0.49 | 127.94 |  | Práce | Běžná |  |  |  | POL1_9
|  | Včetně naložení na dopravní prostředek a složení na skládku, bez poplatku za skládku. | [25 empty] | POP
SPU
177 | 979081121R00 | Odvoz suti a vybouraných hmot na skládku příplatek za každý další 1 km | t | 5221.982 |  | 0 |  | 0 |  | 0 | 15 | 0 | 0 | 0 | 0 | 0 | 801-3 | RTS 23/ II | Indiv | 0 | 0 |  | Práce | Běžná |  |  |  | POL1_9
SPU
178 | 979082111R00 | Vnitrostaveništní doprava suti a vybouraných hmot do 10 m | t | 261.0991 |  | 0 |  | 0 |  | 0 | 15 | 0 | 0 | 0 | 0 | 0 | 801-3 | RTS 23/ II | Indiv | 0.942 | 245.96 |  | Práce | Běžná |  |  |  | POL1_9
SPU
179 | 979082121R00 | Vnitrostaveništní doprava suti a vybouraných hmot příplatek k ceně za každých dalších 5 m | t | 783.2973 |  | 0 |  | 0 |  | 0 | 15 | 0 | 0 | 0 | 0 | 0 | 801-3 | RTS 23/ II | Indiv | 0.105 | 82.25 |  | Práce | Běžná |  |  |  | POL1_9
SPU
180 | 979990001R00 | Poplatek za skládku stavební suti, skupina 17 09 04 z Katalogu odpadů | t | 261.0991 |  | 0 |  | 0 |  | 0 | 15 | 0 | 0 | 0 | 0 | 0 | 801-3 | RTS 20/ I | Indiv | 0 | 0 |  | Práce | Běžná |  |  |  | POL1_9
SPU
Díl: | VN | Vedlejší náklady |  |  |  | 0 |  | 0 |  | 0 |  | 0 |  | 0 |  | 0 |  |  |  |  | 0 | [6 empty] | DIL
181 | 111 R00 | Mimostaveništní doprava čl.8-3a | soubor | 1 |  | 0 |  | 0 |  | 0 | 15 | 0 | 0 | 0 | 0 | 0 |  | RTS 17/ II | Indiv | 0 | 0 |  | Montážní přirážka | Běžná |  |  |  | POL9_
SPU
182 | 110255 | dokumentace skutečného provedení | soubor | 1 |  | 0 |  | 0 |  | 0 | 15 | 0 | 0 | 0 | 0 | 0 |  | Vlastní | Indiv | 0 | 0 |  | Práce | Běžná |  |  |  | POL1_
SPU
183 | 00511 R | Geodetické práce | soubor | 1 |  | 0 |  | 0 |  | 0 | 15 | 0 | 0 | 0 | 0 | 0 |  | RTS 23/ II | Indiv | 0 | 0 |  | VRN | Běžná |  |  |  | POL99_8
SPU
184 | 111580 | Publicita projektu | soubor | 1 |  | 0 |  | 0 |  | 0 | 15 | 0 | 0 | 0 | 0 | 0 |  | Vlastní | Indiv | 0 | 0 |  | Práce | Běžná |  |  |  | POL1_
SPU
185 | 111905 | Nezměřitelné práce | hod | 200 |  | 0 |  | 0 |  | 0 | 15 | 0 | 0 | 0 | 0 | 0 |  | Vlastní | Indiv | 0 | 0 |  | Práce | Běžná |  |  |  | POL1_
SPU
186 | 005121 R | Zařízení staveniště | Soubor | 1 |  | 0 |  | 0 |  | 0 | 15 | 0 | 0 | 0 | 0 | 0 |  | RTS 23/ II | Indiv | 0 | 0 |  | VRN | Běžná |  |  |  | POL99_8
|  | Veškeré náklady spojené s vybudováním, provozem a odstraněním zařízení staveniště. | [25 empty] | POP
SPU
Díl: | 766 | Konstrukce truhlářské |  |  |  | 0 |  | 0 |  | 0 |  | 0 |  | 0 |  | 0 |  |  |  |  | 0 | [6 empty] | DIL
187 | 766 R16 | dodávka dveří T31 s požární odolností - bližší specifikace viz. PD | kus | 5 |  | 0 |  | 0 |  | 0 | 15 | 0 | 0 | 0 | 0 | 0 |  | Vlastní | Indiv | 0 | 0 |  | Práce | Běžná |  |  |  | POL1_
SPU
188 | 766 R17 | Dodávka dveří T32 s požární odolností - bližší specifikace viz. PD | kus | 2 |  | 0 |  | 0 |  | 0 | 15 | 0 | 0 | 0 | 0 | 0 |  | Vlastní | Indiv | 0 | 0 |  | Práce | Běžná |  |  |  | POL1_
SPU
Díl: | 96 | Bourání konstrukcí |  |  |  | 0 |  | 0 |  | 0 |  | 0 |  | 0 |  | 0 |  |  |  |  | 0 | [6 empty] | DIL
189 | 96 R1 | demontáž stávajících zařizovacích předmětů | kus | 19 |  | 0 |  | 0 |  | 0 | 15 | 0 | 0 | 0 | 0 | 0 |  | Vlastní | Indiv | 0 | 0 |  | Práce | Běžná |  |  |  | POL1_
SPU
[26 empty] | 15 | 21 | DPH
| Celkem |  |  |  |  | 0 | [19 empty] | 0 | 0 | SUM
END
Note on S6: Jedná se o informaci, zda se jedná o položku, která je do rozpočtu zadána z cenové soustavy RTS, nebo vlastní.
Note on T6: Jedná se o název CÚ, která je zadána u položky rozpočtu

## 02 01 Pol
Položkový soupis prací a dodávek | [27 empty] | #TypZaznamu#
S: | 970 | NnO_Zámek 17 sekce 1 aktual.2023 | [25 empty] | STA
O: | 02 | Zdravotechnika | [22 empty] | STA |  |  | OBJ
R: | 01 | Položky | [25 empty] | ROZ
P.č. | Číslo položky | Název položky | MJ | Množství | Cena / MJ | Celkem | Dodávka | Dodávka celk. | Montáž | Montáž celk. | DPH | Cena s DPH | Hmotnost / MJ | Hmotnost celk.(t) | Dem. hmotnost / MJ | Dem. hmotnost celk.(t) | Ceník | Cen. soustava / platnost | Cenová úroveň | Nhod / MJ | Nhod celk. | Dodavatel | Typ položky | Stav položky
Díl: | 721 | Vnitřní kanalizace |  |  |  | 0 |  | 0 |  | 0 |  | 0 |  | 0 |  | 0 |  |  |  |  | 130.32 | [6 empty] | DIL
1 | 721 R1 | Potrubí z PVC připojovací D40 | m | 30 |  | 0 |  | 0 |  | 0 | 15 | 0 | 0 | 0 | 0 | 0 |  | Vlastní | Indiv | 0.588 | 17.64 |  | Práce | Běžná |  |  |  | POL1_7
SPU
2 | 721 R2 | Potrubí z PVC připojovací D 50 | m | 90 |  | 0 |  | 0 |  | 0 | 15 | 0 | 0 | 0 | 0 | 0 |  | Vlastní | Indiv | 0.63 | 56.7 |  | Práce | Běžná |  |  |  | POL1_7
SPU
3 | 721 R3 | Potrubí z PVC připojovací D 63 | m | 40 |  | 0 |  | 0 |  | 0 | 15 | 0 | 0 | 0 | 0 | 0 |  | Vlastní | Indiv | 0.696 | 27.84 |  | Práce | Běžná |  |  |  | POL1_7
SPU
4 | 721256585999 | ČISTÍCÍ KUS DN100 dodávka + MTZ | ks | 2 |  | 0 |  | 0 |  | 0 | 15 | 0 | 0 | 0 | 0 | 0 |  | Vlastní | Indiv | 0 | 0 |  | Specifikace | Běžná |  |  |  | POL3_0
SPU
5 | 721194104R00 | Zřízení přípojek na potrubí D 40 mm, materiál ve specifikaci | kus | 20 |  | 0 |  | 0 |  | 0 | 15 | 0 | 0 | 0 | 0 | 0 | 800-721 | RTS 23/ II | Indiv | 0.157 | 3.14 |  | Práce | Běžná |  |  |  | POL1_7
|  | vyvedení a upevnění odpadních výpustek, | [25 empty] | SPI
SPU
6 | 721194105R00 | Zřízení přípojek na potrubí D 50 mm, materiál ve specifikaci | kus | 12 |  | 0 |  | 0 |  | 0 | 15 | 0 | 0 | 0 | 0 | 0 | 800-721 | RTS 23/ II | Indiv | 0.174 | 2.09 |  | Práce | Běžná |  |  |  | POL1_7
|  | vyvedení a upevnění odpadních výpustek, | [25 empty] | SPI
SPU
7 | 721194109R00 | Zřízení přípojek na potrubí D 110 mm, materiál ve specifikaci | kus | 6 |  | 0 |  | 0 |  | 0 | 15 | 0 | 0 | 0 | 0 | 0 | 800-721 | RTS 23/ II | Indiv | 0.259 | 1.55 |  | Práce | Běžná |  |  |  | POL1_7
|  | vyvedení a upevnění odpadních výpustek, | [25 empty] | SPI
SPU
8 | 721290112R00 | Zkouška těsnosti kanalizace v objektech vodou, DN 200 | m | 240 |  | 0 |  | 0 |  | 0 | 15 | 0 | 0 | 0 | 0 | 0 | 800-721 | RTS 23/ II | Indiv | 0.059 | 14.16 |  | Práce | Běžná |  |  |  | POL1_7
SPU
9 | 7216516516556 | odvětrávací hlavice DN110 | KS | 2 |  | 0 |  | 0 |  | 0 | 15 | 0 | 0 | 0 | 0 | 0 |  | Vlastní | Indiv | 0 | 0 |  | Specifikace | Běžná |  |  |  | POL3_0
SPU
10 | 721290123R00 | Zkouška těsnosti kanalizace v objektech kouřem, DN 300 | m | 122 |  | 0 |  | 0 |  | 0 | 15 | 0 | 0 | 0 | 0 | 0 | 800-721 | RTS 23/ II | Indiv | 0.059 | 7.2 |  | Práce | Běžná |  |  |  | POL1_7
SPU
11 | 7215161616.R05 | přivzdušňovací ventil s pryžovou membránou, odnímatelnou mřížkou proti hmyzu, zukově izolovaný, DN50+MTZ | ks | 8 |  | 0 |  | 0 |  | 0 | 15 | 0 | 0 | 0 | 0 | 0 |  | Vlastní | Indiv | 0 | 0 |  | Specifikace | Běžná |  |  |  | POL3_0
SPU
12 | 7215161616.R05 | přivzdušňovací ventil s pryžovou membránou, odnímatelnou mřížkou proti hmyzu, zukově izolovaný, DN100+MTZ | ks | 2 |  | 0 |  | 0 |  | 0 | 15 | 0 | 0 | 0 | 0 | 0 |  | Vlastní | Indiv | 0 | 0 |  | R-položka | Běžná |  |  |  | POL12_0
SPU
13 | 721 R4 | Potrubí z plastu odpadní hrdlové d 110 mm | m | 12 |  | 0 |  | 0 |  | 0 | 15 | 0 | 0 | 0 | 0 | 0 |  | Vlastní | Indiv | 0 | 0 |  | Práce | Běžná |  |  |  | POL1_7
SPU
14 | 721 R5 | Potrubí z plastu odpadní hrdlové d 110 mm | m | 35 |  | 0 |  | 0 |  | 0 | 15 | 0 | 0 | 0 | 0 | 0 |  | Vlastní | Indiv | 0 | 0 |  | Práce | Běžná |  |  |  | POL1_
SPU
15 | 721 R6 | Potrubí z plastu odpadní hrdlové d 110 mm | m | 33 |  | 0 |  | 0 |  | 0 | 15 | 0 | 0 | 0 | 0 | 0 |  | Vlastní | Indiv | 0 | 0 |  | Práce | Běžná |  |  |  | POL1_
SPU
16 | 1651656666 | zemní práce v uzavřeném prostoru KOMPLET včetně zásypového materiálu | m1 | 80 |  | 0 |  | 0 |  | 0 | 15 | 0 | 0 | 0 | 0 | 0 |  | Vlastní | Indiv | 0 | 0 |  | Práce | Běžná |  |  |  | POL1_7
SPU
17 | 155115552526 | přesun hmot vnitřní kanalizace | t | 2 |  | 0 |  | 0 |  | 0 | 15 | 0 | 0 | 0 | 0 | 0 |  | Vlastní | Indiv | 0 | 0 |  | Práce | Běžná |  |  |  | POL1_7
SPU
18 | 1616165166 | napojení na stáv. Kanal. svod, vložení odbočky | ks | 2 |  | 0 |  | 0 |  | 0 | 15 | 0 | 0 | 0 | 0 | 0 |  | Vlastní | Indiv | 0 | 0 |  | Specifikace | Běžná |  |  |  | POL3_0
SPU
19 | 155115552526 | přesun hmot vnitřní kanalizace | t | 2 |  | 0 |  | 0 |  | 0 | 15 | 0 | 0 | 0 | 0 | 0 |  | Vlastní | Indiv | 0 | 0 |  | Práce | Běžná |  |  |  | POL1_7
SPU
Díl: | 722 | Vnitřní vodovod |  |  |  | 0 |  | 0 |  | 0 |  | 0 |  | 0 |  | 0 |  |  |  |  | 87.14 | [6 empty] | DIL
20 | 72265165065 | POTRUBÍ PPr DN16 + tvarovky + MTZ | m | 80 |  | 0 |  | 0 |  | 0 | 15 | 0 | 0 | 0 | 0 | 0 |  | Vlastní | Indiv | 0 | 0 |  | Práce | Běžná |  |  |  | POL1_7
SPU
21 | 72265165065 | POTRUBÍ PPr DN20 + tvarovky + MTZ | m | 140 |  | 0 |  | 0 |  | 0 | 15 | 0 | 0 | 0 | 0 | 0 |  | Vlastní | Indiv | 0 | 0 |  | R-položka | Běžná |  |  |  | POL12_1
SPU
22 | 7228646406 | POTRUBÍ PPr DN25 + tvarovky + MTZ | m | 55 |  | 0 |  | 0 |  | 0 | 15 | 0 | 0 | 0 | 0 | 0 |  | Vlastní | Indiv | 0 | 0 |  | Práce | Běžná |  |  |  | POL1_7
SPU
23 | 7228646406 | POTRUBÍ OCELOVÉ DN40 + tvarovky + MTZ | m | 5 |  | 0 |  | 0 |  | 0 | 15 | 0 | 0 | 0 | 0 | 0 |  | Vlastní | Indiv | 0 | 0 |  | R-položka | Běžná |  |  |  | POL12_1
SPU
24 | 72221-5111.R01 | IZOLACE NÁVLEKOVÁ Z PĚNOVÉHO POLYETYLENU DN16TL.20MM+dodávka+MTZ | m | 80 |  | 0 |  | 0 |  | 0 | 15 | 0 | 0 | 0 | 0 | 0 |  | Vlastní | Indiv | 0 | 0 |  | Práce | Běžná |  |  |  | POL1_7
SPU
25 | 72221-5111.R01 | IZOLACE NÁVLEKOVÁ Z PĚNOVÉHO POLYETYLENU DN20TL.20MM+dodávka+MTZ | m | 140 |  | 0 |  | 0 |  | 0 | 15 | 0 | 0 | 0 | 0 | 0 |  | Vlastní | Indiv | 0 | 0 |  | R-položka | Běžná |  |  |  | POL12_1
SPU
26 | 72221-5111.R01 | IZOLACE NÁVLEKOVÁ Z PĚNOVÉHO POLYETYLENU DN25TL.30MM+dodávka+MTZ | m | 55 |  | 0 |  | 0 |  | 0 | 15 | 0 | 0 | 0 | 0 | 0 |  | Vlastní | Indiv | 0 | 0 |  | R-položka | Běžná |  |  |  | POL12_1
SPU
27 | 72221-5111.R01 | IZOLACE NÁVLEKOVÁ Z PĚNOVÉHO POLYETYLENU DN40TL.20MM+dodávka+MTZ | m | 5 |  | 0 |  | 0 |  | 0 | 15 | 0 | 0 | 0 | 0 | 0 |  | Vlastní | Indiv | 0 | 0 |  | R-položka | Běžná |  |  |  | POL12_1
SPU
28 | 722290226R00 | Dílčí tlakové zkoušky vodovodního potrubí závitového, do DN 50 | m | 280 |  | 0 |  | 0 |  | 0 | 15 | 0 | 0 | 0 | 0 | 0 | 800-721 | RTS 23/ II | Indiv | 0.067 | 18.76 |  | Práce | Běžná |  |  |  | POL1_
SPU
29 | 722290234R00 | Proplach a dezinfekce vodovodního potrubí do DN 80 | m | 280 |  | 0 |  | 0 |  | 0 | 15 | 0 | 0 | 0 | 0 | 0 | 800-721 | RTS 23/ II | Indiv | 0.062 | 17.36 |  | Práce | Běžná |  |  |  | POL1_7
SPU
30 | 722190401R00 | Vyvedení a upevnění výpustek DN 15 | kus | 52 |  | 0 |  | 0 |  | 0 | 15 | 0 | 0 | 0 | 0 | 0 | 800-721 | RTS 23/ II | Indiv | 0.425 | 22.1 |  | Práce | Běžná |  |  |  | POL1_7
SPU
31 | 722220111R00 | Nástěnka nátrubková mosazná pro výtokový ventil, vnitřní závit, DN 15, PN 10, včetně dodávky materiálu | kus | 52 |  | 0 |  | 0 |  | 0 | 15 | 0 | 0 | 0 | 0 | 0 | 800-721 | RTS 23/ II | Indiv | 0.272 | 14.14 |  | Práce | Běžná |  |  |  | POL1_7
SPU
32 | 722220121R00 | Nástěnka nátrubková mosazná pro baterii, vnitřní závit, DN 15, PN 10, včetně dodávky materiálu | pár | 6 |  | 0 |  | 0 |  | 0 | 15 | 0 | 0 | 0 | 0 | 0 | 800-721 | RTS 23/ II | Indiv | 0.54 | 3.24 |  | Práce | Běžná |  |  |  | POL1_7
SPU
33 | 65165165166 | KU DN20 + DODÁVKA + MTZ | ks | 30 |  | 0 |  | 0 |  | 0 | 15 | 0 | 0 | 0 | 0 | 0 |  | Vlastní | Indiv | 0 | 0 |  | Specifikace | Běžná |  |  |  | POL3_0
SPU
34 | 74616161665 | ZPĚTNÝ VENTIL DN20 + DODÁVKA + MTZ | ks | 6 |  | 0 |  | 0 |  | 0 | 15 | 0 | 0 | 0 | 0 | 0 |  | Vlastní | Indiv | 0 | 0 |  | Specifikace | Běžná |  |  |  | POL3_0
SPU
35 | 7226516165 | MANOMETR | ks | 12 |  | 0 |  | 0 |  | 0 | 15 | 0 | 0 | 0 | 0 | 0 |  | Vlastní | Indiv | 0 | 0 |  | Práce | Běžná |  |  |  | POL1_7
SPU
36 | 7265156165 | cirkulační čerpadlo DN15 | ks | 2 |  | 0 |  | 0 |  | 0 | 15 | 0 | 0 | 0 | 0 | 0 |  | Vlastní | Indiv | 0 | 0 |  | Specifikace | Běžná |  |  |  | POL3_0
SPU
37 | 74616161665 | ZPĚTNÝ VENTIL DN15 + DODÁVKA + MTZ | ks | 2 |  | 0 |  | 0 |  | 0 | 15 | 0 | 0 | 0 | 0 | 0 |  | Vlastní | Indiv | 0 | 0 |  | R-položka | Běžná |  |  |  | POL12_0
SPU
38 | 65165165166 | KU DN15 + DODÁVKA + MTZ | ks | 4 |  | 0 |  | 0 |  | 0 | 15 | 0 | 0 | 0 | 0 | 0 |  | Vlastní | Indiv | 0 | 0 |  | R-položka | Běžná |  |  |  | POL12_0
SPU
39 | 6546565566 | podružný vodoměr studená voda - 0,3 l/s | ks | 6 |  | 0 |  | 0 |  | 0 | 15 | 0 | 0 | 0 | 0 | 0 |  | Vlastní | Indiv | 0 | 0 |  | Specifikace | Běžná |  |  |  | POL3_0
SPU
40 | 72521-2222.R01 | KLOZET ZÁVĚSNÝ BÍLÝ HLUBOKÉ SPLACHOVÁNÍ | ks | 6 |  | 0 |  | 0 |  | 0 | 15 | 0 | 0 | 0 | 0 | 0 |  | Vlastní | Indiv | 0 | 0 |  | Specifikace | Běžná |  |  |  | POL3_0
SPU
41 | 72522-0000.R01 | WC SEDÁTKO BÍLÉ | ks | 6 |  | 0 |  | 0 |  | 0 | 15 | 0 | 0 | 0 | 0 | 0 |  | Vlastní | Indiv | 0 | 0 |  | Specifikace | Běžná |  |  |  | POL3_0
SPU
42 | 72522-0001.R01 | MONZÁŽNÍ PRVEK PRO ZÁVĚSNÉ WC2-MNOŽSTVÍ | ks | 6 |  | 0 |  | 0 |  | 0 | 15 | 0 | 0 | 0 | 0 | 0 |  | Vlastní | Indiv | 0 | 0 |  | Specifikace | Běžná |  |  |  | POL3_0
SPU
43 | 72522-0022.R01 | OVLÁDACÍ DESTIČKA | ks | 6 |  | 0 |  | 0 |  | 0 | 15 | 0 | 0 | 0 | 0 | 0 |  | Vlastní | Indiv | 0 | 0 |  | Specifikace | Běžná |  |  |  | POL3_0
SPU
44 | 72522-0333.R01 | SOUPRAVA ZVUKOVÉ IZOLACE PRO ZÁVĚSNÝ WC | ks | 6 |  | 0 |  | 0 |  | 0 | 15 | 0 | 0 | 0 | 0 | 0 |  | Vlastní | Indiv | 0 | 0 |  | Specifikace | Běžná |  |  |  | POL3_0
SPU
45 | 72225-0666.R01 | UMYVADLO KERAM. S OTVOREM PRO BAT. | ks | 6 |  | 0 |  | 0 |  | 0 | 15 | 0 | 0 | 0 | 0 | 0 |  | Vlastní | Indiv | 0 | 0 |  | Specifikace | Běžná |  |  |  | POL3_0
SPU
46 | 722651651651 | umývátko keramické | ks | 2 |  | 0 |  | 0 |  | 0 | 15 | 0 | 0 | 0 | 0 | 0 |  | Vlastní | Indiv | 0 | 0 |  | Specifikace | Běžná |  |  |  | POL3_0
SPU
47 | 72222-0888.R01 | SIFON CHROM | ks | 8 |  | 0 |  | 0 |  | 0 | 15 | 0 | 0 | 0 | 0 | 0 |  | Vlastní | Indiv | 0 | 0 |  | Specifikace | Běžná |  |  |  | POL3_0
SPU
48 | 12312-0235.R02 | BATERIE PÁKOVÁ DŘEZOVÁ CHROM | ks | 6 |  | 0 |  | 0 |  | 0 | 15 | 0 | 0 | 0 | 0 | 0 |  | Vlastní | Indiv | 0 | 0 |  | Specifikace | Běžná |  |  |  | POL3_0
SPU
49 | 72522-9990.R01 | BAT.PÁKOVÁ, UMYVADLOVÁ CHROM.-dodávka + MTZ | ks | 8 |  | 0 |  | 0 |  | 0 | 15 | 0 | 0 | 0 | 0 | 0 |  | Vlastní | Indiv | 0 | 0 |  | Specifikace | Běžná |  |  |  | POL3_0
SPU
50 | 72265165156 | VANA AKRYLÁT DL.1600MM + MTZ | ks | 6 |  | 0 |  | 0 |  | 0 | 15 | 0 | 0 | 0 | 0 | 0 |  | Vlastní | Indiv | 0 | 0 |  | Specifikace | Běžná |  |  |  | POL3_0
SPU
51 | 725 R1 | montáž klozetové mísy montáž závěsné | kus | 12 |  | 0 |  | 0 |  | 0 | 15 | 0 | 0 | 0 | 0 | 0 |  | Vlastní | Indiv | 0.962 | 11.54 |  | Práce | Běžná |  |  |  | POL1_
SPU
52 | 616161616161 | vanová baterie páka, chrom, tyč, sprcha | KS | 6 |  | 0 |  | 0 |  | 0 | 15 | 0 | 0 | 0 | 0 | 0 |  | Vlastní | Indiv | 0 | 0 |  | Specifikace | Běžná |  |  |  | POL3_0
SPU
53 | 02316841694 | dřezová baterie páka, chrom | KS | 8 |  | 0 |  | 0 |  | 0 | 15 | 0 | 0 | 0 | 0 | 0 |  | Vlastní | Indiv | 0 | 0 |  | Specifikace | Běžná |  |  |  | POL3_0
SPU
54 | 165161651651 | požární hydrant D25 s tvarově stálou hadicí dl.30m | ks | 1 |  | 0 |  | 0 |  | 0 | 15 | 0 | 0 | 0 | 0 | 0 |  | Vlastní | Indiv | 0 | 0 |  | Práce | Běžná |  |  |  | POL1_7
SPU
55 | 725516465465 | přesun hmot zařizovací předměty | t | 2 |  | 0 |  | 0 |  | 0 | 15 | 0 | 0 | 0 | 0 | 0 |  | Vlastní | Indiv | 0 | 0 |  | Práce | Běžná |  |  |  | POL1_7
SPU
56 | 6515615616515 | vybourání prostupů do cihelného zdiva plocha 0,15m2 tloušťka zdiva 0,15m | ks | 15 |  | 0 |  | 0 |  | 0 | 15 | 0 | 0 | 0 | 0 | 0 |  | Vlastní | Indiv | 0 | 0 |  | Práce | Běžná |  |  |  | POL1_7
SPU
57 | 1.85958698559 | vybourání prostupů do cihelného zdiva plocha 0,15m2 tloušťka zdiva do 0,5m | ks | 12 |  | 0 |  | 0 |  | 0 | 15 | 0 | 0 | 0 | 0 | 0 |  | Vlastní | Indiv | 0 | 0 |  | Práce | Běžná |  |  |  | POL1_7
SPU
58 | 1.42587785112 | vybourání otvorů do plocha 0,2m2 tloušťka stropu 0,3m | ks | 8 |  | 0 |  | 0 |  | 0 | 15 | 0 | 0 | 0 | 0 | 0 |  | Vlastní | Indiv | 0 | 0 |  | Práce | Běžná |  |  |  | POL1_7
SPU
59 | 1.254/7856622 | zazdívka otvorů plocha 0,14m2, tloušťka 0,15m | ks | 15 |  | 0 |  | 0 |  | 0 | 15 | 0 | 0 | 0 | 0 | 0 |  | Vlastní | Indiv | 0 | 0 |  | Práce | Běžná |  |  |  | POL1_7
SPU
60 | 1.52894155233 | zazdívka otvorů plocha 0,14m2, tloušťka 0,5m | ks | 12 |  | 0 |  | 0 |  | 0 | 15 | 0 | 0 | 0 | 0 | 0 |  | Vlastní | Indiv | 0 | 0 |  | Práce | Běžná |  |  |  | POL1_7
SPU
61 | 1.25848597882 | vysekání rýh ve zdi smíšené 15x15cm | m | 36 |  | 0 |  | 0 |  | 0 | 15 | 0 | 0 | 0 | 0 | 0 |  | Vlastní | Indiv | 0 | 0 |  | Práce | Běžná |  |  |  | POL1_7
SPU
62 | 1.25878526352 | vysekání rýh ve zdi smíšené 20x15cm | m | 36 |  | 0 |  | 0 |  | 0 | 15 | 0 | 0 | 0 | 0 | 0 |  | Vlastní | Indiv | 0 | 0 |  | Práce | Běžná |  |  |  | POL1_7
SPU
63 | 1.25884566636 | zapravení rýhy, oprava omítky | m | 72 |  | 0 |  | 0 |  | 0 | 15 | 0 | 0 | 0 | 0 | 0 |  | Vlastní | Indiv | 0 | 0 |  | Specifikace | Běžná |  |  |  | POL3_0
SPU
[26 empty] | 15 | 21 | DPH
| Celkem |  |  |  |  | 0 | [19 empty] | 0 | 0 | SUM
END
Note on S6: Jedná se o informaci, zda se jedná o položku, která je do rozpočtu zadána z cenové soustavy RTS, nebo vlastní.
Note on T6: Jedná se o název CÚ, která je zadána u položky rozpočtu

## 03 01 Pol
Položkový soupis prací a dodávek | [27 empty] | #TypZaznamu#
S: | 970 | NnO_Zámek 17 sekce 1 aktual.2023 | [25 empty] | STA
O: | 03 | Vytápění | [22 empty] | STA |  |  | OBJ
R: | 01 | Položky | [25 empty] | ROZ
P.č. | Číslo položky | Název položky | MJ | Množství | Cena / MJ | Celkem | Dodávka | Dodávka celk. | Montáž | Montáž celk. | DPH | Cena s DPH | Hmotnost / MJ | Hmotnost celk.(t) | Dem. hmotnost / MJ | Dem. hmotnost celk.(t) | Ceník | Cen. soustava / platnost | Cenová úroveň | Nhod / MJ | Nhod celk. | Dodavatel | Typ položky | Stav položky
Díl: | 713 | Izolace tepelné |  |  |  | 0 |  | 0 |  | 0 |  | 0 |  | 0 |  | 0 |  |  |  |  | 0 | [6 empty] | DIL
1 | 7137584125 | IZOLACE NÁVLEKOVÁ AL 30-28 | m | 16 |  | 0 |  | 0 |  | 0 | 15 | 0 | 0 | 0 | 0 | 0 |  | Vlastní | Indiv | 0 | 0 |  | Práce | Běžná |  |  |  | POL1_7
SPU
2 | 7137584125 | IZOLACE NÁVLEKOVÁ AL 20-22 | m | 155 |  | 0 |  | 0 |  | 0 | 15 | 0 | 0 | 0 | 0 | 0 |  | Vlastní | Indiv | 0 | 0 |  | R-položka | Běžná |  |  |  | POL12_1
SPU
3 | 7137584125 | IZOLACE NÁVLEKOVÁ AL 20-18 | m | 48 |  | 0 |  | 0 |  | 0 | 15 | 0 | 0 | 0 | 0 | 0 |  | Vlastní | Indiv | 0 | 0 |  | R-položka | Běžná |  |  |  | POL12_1
SPU
4 | 7137584125 | IZOLACE NÁVLEKOVÁ AL 20-15 | m | 125 |  | 0 |  | 0 |  | 0 | 15 | 0 | 0 | 0 | 0 | 0 |  | Vlastní | Indiv | 0 | 0 |  | R-položka | Běžná |  |  |  | POL12_1
SPU
5 | 7137896542 | PŘÍSLUŠENSTVÍ, LEPÍCÍ PÁSKA, | SUMA | 1.5 |  | 0 |  | 0 |  | 0 | 15 | 0 | 0 | 0 | 0 | 0 |  | Vlastní | Indiv | 0 | 0 |  | Specifikace | Běžná |  |  |  | POL3_0
SPU
Díl: | 731 | Kotelny |  |  |  | 0 |  | 0 |  | 0 |  | 0 |  | 0 |  | 0 |  |  |  |  | 0 | [6 empty] | DIL
6 | 7312164064654 | plynový kondenzační kotel se zásobníkem TV, V=55L,regulovatelný výkon 3-14,6kW | KS | 6 |  | 0 |  | 0 |  | 0 | 15 | 0 | 0 | 0 | 0 | 0 |  | Vlastní | Indiv | 0 | 0 |  | Specifikace | Běžná |  |  |  | POL3_0
SPU
7 | 16161166656 | regulace ke kotlům - ekvitermní regulátor, jeden topný okruh, 1x okruh ohřev TV, venkovní čidlo,, termostat včetně propojení komplet | ks | 6 |  | 0 |  | 0 |  | 0 | 15 | 0 | 0 | 0 | 0 | 0 |  | Vlastní | Indiv | 0 | 0 |  | Specifikace | Běžná |  |  |  | POL3_0
SPU
8 | 73185046546 | MONTÁŽ KOTLE, SPUŠTĚNÍ, SEŘÍZENÍ | ks | 6 |  | 0 |  | 0 |  | 0 | 15 | 0 | 0 | 0 | 0 | 0 |  | Vlastní | Indiv | 0 | 0 |  | Práce | Běžná |  |  |  | POL1_7
SPU
9 | 7315464684086 | koaxiální kouřovod D100/60mm, komplet + MTZ | ks | 6 |  | 0 |  | 0 |  | 0 | 15 | 0 | 0 | 0 | 0 | 0 |  | Vlastní | Indiv | 0 | 0 |  | Specifikace | Běžná |  |  |  | POL3_0
SPU
10 | 7315464684086 | odkouření kotlů 100/60mm do stávajícího průduchu, L=8m | ks | 2 |  | 0 |  | 0 |  | 0 | 15 | 0 | 0 | 0 | 0 | 0 |  | Vlastní | Indiv | 0 | 0 |  | R-položka | Běžná |  |  |  | POL12_0
SPU
11 | 7315464684086 | odkouření kotlů 100/60mm do stávajícího průduchu, L=12m | ks | 6 |  | 0 |  | 0 |  | 0 | 15 | 0 | 0 | 0 | 0 | 0 |  | Vlastní | Indiv | 0 | 0 |  | R-položka | Běžná |  |  |  | POL12_0
SPU
Díl: | 733 | Rozvod potrubí |  |  |  | 0 |  | 0 |  | 0 |  | 0 |  | 0 |  | 0 |  |  |  |  | 0 | [6 empty] | DIL
12 | 73248498408 | PŘÍPL POTR HLAD PRIPOJ DN15 | m | 100 |  | 0 |  | 0 |  | 0 | 15 | 0 | 0 | 0 | 0 | 0 |  | Vlastní | Indiv | 0 | 0 |  | Práce | Běžná |  |  |  | POL1_7
SPU
13 | 73385106065 | POTR MĚDĚNÉ včetně tvarovek 15x1 +MTZ | m | 125 |  | 0 |  | 0 |  | 0 | 15 | 0 | 0 | 0 | 0 | 0 |  | Vlastní | Indiv | 0 | 0 |  | Práce | Běžná |  |  |  | POL1_7
SPU
14 | 73385106065 | POTR MĚDĚNÉ včetně tvarovek 18x1 +MTZ | m | 48 |  | 0 |  | 0 |  | 0 | 15 | 0 | 0 | 0 | 0 | 0 |  | Vlastní | Indiv | 0 | 0 |  | R-položka | Běžná |  |  |  | POL12_1
SPU
15 | 73385106065 | POTR MĚDĚNÉ včetně tvarovek 22x1 +MTZ | m | 155 |  | 0 |  | 0 |  | 0 | 15 | 0 | 0 | 0 | 0 | 0 |  | Vlastní | Indiv | 0 | 0 |  | R-položka | Běžná |  |  |  | POL12_1
SPU
16 | 73385106065 | POTR MĚDĚNÉ včetně tvarovek 28x1,5 +MTZ | m | 16 |  | 0 |  | 0 |  | 0 | 15 | 0 | 0 | 0 | 0 | 0 |  | Vlastní | Indiv | 0 | 0 |  | R-položka | Běžná |  |  |  | POL12_1
SPU
17 | 10616106516 | TLAKOVÁ ZKOUŠKA, PROPLACH,DESINFEKCE | m | 344 |  | 0 |  | 0 |  | 0 | 15 | 0 | 0 | 0 | 0 | 0 |  | Vlastní | Indiv | 0 | 0 |  | Práce | Běžná |  |  |  | POL1_7
SPU
Díl: | 734 | Armatury |  |  |  | 0 |  | 0 |  | 0 |  | 0 |  | 0 |  | 0 |  |  |  |  | 0 | [6 empty] | DIL
18 | 7265651616 | KULOVÝ UZÁVĚR S VYPOUŠTĚNÍM DN20 | ks | 12 |  | 0 |  | 0 |  | 0 | 15 | 0 | 0 | 0 | 0 | 0 |  | Vlastní | Indiv | 0 | 0 |  | Specifikace | Běžná |  |  |  | POL3_0
SPU
19 | 165016855 | MANOMETR 0-6bar | ks | 6 |  | 0 |  | 0 |  | 0 | 15 | 0 | 0 | 0 | 0 | 0 |  | Vlastní | Indiv | 0 | 0 |  | Práce | Běžná |  |  |  | POL1_7
SPU
20 | 72320506405 | TEPLOMĚR 0-100°C | ks | 6 |  | 0 |  | 0 |  | 0 | 15 | 0 | 0 | 0 | 0 | 0 |  | Vlastní | Indiv | 0 | 0 |  | Specifikace | Běžná |  |  |  | POL3_0
SPU
21 | 732852963 | FILTR DN20 + MTZ | ks | 6 |  | 0 |  | 0 |  | 0 | 15 | 0 | 0 | 0 | 0 | 0 |  | Vlastní | Indiv | 0 | 0 |  | Práce | Běžná |  |  |  | POL1_7
SPU
22 | 732963258 | ZPĚTNÁ KLAPKA DN 20 +MTZ | ks | 6 |  | 0 |  | 0 |  | 0 | 15 | 0 | 0 | 0 | 0 | 0 |  | Vlastní | Indiv | 0 | 0 |  | Práce | Běžná |  |  |  | POL1_7
SPU
23 | 77250560646 | ODVZDUŠŇOVACÍ VENTIL AUTOMATICKÝ | ks | 12 |  | 0 |  | 0 |  | 0 | 15 | 0 | 0 | 0 | 0 | 0 |  | Vlastní | Indiv | 0 | 0 |  | Specifikace | Běžná |  |  |  | POL3_0
SPU
24 | 109974494949 | TERMOSTATICKÝ VENTIL A TERMOSTATICKÁ HLAVICE DN15 + MTZ | ks | 50 |  | 0 |  | 0 |  | 0 | 15 | 0 | 0 | 0 | 0 | 0 |  | Vlastní | Indiv | 0 | 0 |  | Specifikace | Běžná |  |  |  | POL3_0
SPU
25 | 16019779749098 | RADIÁTOROVÉ REGULOVATELNÉ ŠROUBENÍ DN15+MTZ | ks | 50 |  | 0 |  | 0 |  | 0 | 15 | 0 | 0 | 0 | 0 | 0 |  | Vlastní | Indiv | 0 | 0 |  | Specifikace | Běžná |  |  |  | POL3_0
SPU
Díl: | 735 | Otopná tělesa |  |  |  | 0 |  | 0 |  | 0 |  | 0 |  | 0 |  | 0 |  |  |  |  | 0 | [6 empty] | DIL
26 | 1019498989 | MONTÁŽ OTOPNÝCH TĚLES | ks | 50 |  | 0 |  | 0 |  | 0 | 15 | 0 | 0 | 0 | 0 | 0 |  | Vlastní | Indiv | 0 | 0 |  | Práce | Běžná |  |  |  | POL1_7
SPU
27 | 4190949049 | TLAKOVÁ ZKOUŠKA OTOPNÝCH TĚLES | ks | 50 |  | 0 |  | 0 |  | 0 | 15 | 0 | 0 | 0 | 0 | 0 |  | Vlastní | Indiv | 0 | 0 |  | Práce | Běžná |  |  |  | POL1_7
SPU
28 | 735852365 | 33VK-600/800 | ks | 3 |  | 0 |  | 0 |  | 0 | 15 | 0 | 0 | 0 | 0 | 0 |  | Vlastní | Indiv | 0 | 0 |  | Práce | Běžná |  |  |  | POL1_7
SPU
29 | 753852177 | 22VK-600/600 | ks | 1 |  | 0 |  | 0 |  | 0 | 15 | 0 | 0 | 0 | 0 | 0 |  | Vlastní | Indiv | 0 | 0 |  | Práce | Běžná |  |  |  | POL1_7
SPU
30 | 735741258 | 21VK-600/800 | ks | 18 |  | 0 |  | 0 |  | 0 | 15 | 0 | 0 | 0 | 0 | 0 |  | Vlastní | Indiv | 0 | 0 |  | Práce | Běžná |  |  |  | POL1_7
SPU
31 | 735963258 | 33VK-600/600 | ks | 18 |  | 0 |  | 0 |  | 0 | 15 | 0 | 0 | 0 | 0 | 0 |  | Vlastní | Indiv | 0 | 0 |  | Práce | Běžná |  |  |  | POL1_7
SPU
32 | 735963258 | 22VK-600/800 | ks | 3 |  | 0 |  | 0 |  | 0 | 15 | 0 | 0 | 0 | 0 | 0 |  | Vlastní | Indiv | 0 | 0 |  | R-položka | Běžná |  |  |  | POL12_1
SPU
33 | 735963258 | 22VK-600/600 | ks | 1 |  | 0 |  | 0 |  | 0 | 15 | 0 | 0 | 0 | 0 | 0 |  | Vlastní | Indiv | 0 | 0 |  | R-položka | Běžná |  |  |  | POL12_1
SPU
34 | 735963258 | 22VK-600/700 | ks | 6 |  | 0 |  | 0 |  | 0 | 15 | 0 | 0 | 0 | 0 | 0 |  | Vlastní | Indiv | 0 | 0 |  | R-položka | Běžná |  |  |  | POL12_1
SPU
35 | 16161655 | stojánky pro otopná tělesa | ks | 100 |  | 0 |  | 0 |  | 0 | 15 | 0 | 0 | 0 | 0 | 0 |  | Vlastní | Indiv | 0 | 0 |  | Specifikace | Běžná |  |  |  | POL3_0
SPU
Díl: | 767 | Konstrukce zámečnické |  |  |  | 0 |  | 0 |  | 0 |  | 0 |  | 0 |  | 0 |  |  |  |  | 0 | [6 empty] | DIL
36 | 1165101565 | MONTÁŽ KOVOVÝCH KONSTRUKCÍ ATYP.DO5KG | KG | 8 |  | 0 |  | 0 |  | 0 | 15 | 0 | 0 | 0 | 0 | 0 |  | Vlastní | Indiv | 0 | 0 |  | Práce | Běžná |  |  |  | POL1_7
SPU
37 | 1980949499 | MTZ KOVOVÝCH KCÍ ATYP DO 10KG | ks | 4 |  | 0 |  | 0 |  | 0 | 15 | 0 | 0 | 0 | 0 | 0 |  | Vlastní | Indiv | 0 | 0 |  | Práce | Běžná |  |  |  | POL1_7
SPU
38 | 19049494984 | DODÁVKA PROFILŮ PRO UCHYCENÍ POTR. A ROZDĚL. | KG | 22 |  | 0 |  | 0 |  | 0 | 15 | 0 | 0 | 0 | 0 | 0 |  | Vlastní | Indiv | 0 | 0 |  | Specifikace | Běžná |  |  |  | POL3_0
SPU
Díl: | 991 | HODINOVÉ ZŮČTOVACÍ SAZBY |  |  |  | 0 |  | 0 |  | 0 |  | 0 |  | 0 |  | 0 |  |  |  |  | 0 | [6 empty] | DIL
39 | 72516516565 | HZS-nezměřitelné práce celkem | hod | 80 |  | 0 |  | 0 |  | 0 | 15 | 0 | 0 | 0 | 0 | 0 |  | Vlastní | Indiv | 0 | 0 |  | Práce | Běžná |  |  |  | POL1_1
SPU
40 | 78146464640 | hzs-topná zkouška, doregulování ventilů, vyregulování celé otopné soustavy | hod | 72 |  | 0 |  | 0 |  | 0 | 15 | 0 | 0 | 0 | 0 | 0 |  | Vlastní | Indiv | 0 | 0 |  | Práce | Běžná |  |  |  | POL1_1
SPU
[26 empty] | 15 | 21 | DPH
| Celkem |  |  |  |  | 0 | [19 empty] | 0 | 0 | SUM
END
Note on S6: Jedná se o informaci, zda se jedná o položku, která je do rozpočtu zadána z cenové soustavy RTS, nebo vlastní.
Note on T6: Jedná se o název CÚ, která je zadána u položky rozpočtu

## 04 01 Pol
Položkový soupis prací a dodávek | [27 empty] | #TypZaznamu#
S: | 970 | NnO_Zámek 17 sekce 1 aktual.2023 | [25 empty] | STA
O: | 04 | Plynoinstalace | [22 empty] | STA |  |  | OBJ
R: | 01 | Položky | [25 empty] | ROZ
P.č. | Číslo položky | Název položky | MJ | Množství | Cena / MJ | Celkem | Dodávka | Dodávka celk. | Montáž | Montáž celk. | DPH | Cena s DPH | Hmotnost / MJ | Hmotnost celk.(t) | Dem. hmotnost / MJ | Dem. hmotnost celk.(t) | Ceník | Cen. soustava / platnost | Cenová úroveň | Nhod / MJ | Nhod celk. | Dodavatel | Typ položky | Stav položky
Díl: | 723 | Vnitřní plynovod |  |  |  | 0 |  | 0 |  | 0 |  | 0 |  | 0 |  | 0 |  |  |  |  | 58.67 | [6 empty] | DIL
1 | 151651651 | Potrubí ocel. Závitové černé svř. DN20 | m | 12 |  | 0 |  | 0 |  | 0 | 15 | 0 | 0 | 0 | 0 | 0 |  | Vlastní | Indiv | 0 | 0 |  | Práce | Běžná |  |  |  | POL1_7
SPU
2 | 723151651651 | Potrubí ocel.závitové černésvařované DN25 | m | 75 |  | 0 |  | 0 |  | 0 | 15 | 0 | 0 | 0 | 0 | 0 |  | Vlastní | Indiv | 0 | 0 |  | Práce | Běžná |  |  |  | POL1_7
SPU
3 | 723151651651 | Potrubí ocel.závitové černésvařované DN40 | m | 20 |  | 0 |  | 0 |  | 0 | 15 | 0 | 0 | 0 | 0 | 0 |  | Vlastní | Indiv | 0 | 0 |  | R-položka | Běžná |  |  |  | POL12_1
SPU
4 | 723190204R00 | Přípojka plynovodu z trubek závitových, černých, DN 25 | soubor | 6 |  | 0 |  | 0 |  | 0 | 15 | 0 | 0 | 0 | 0 | 0 | 800-721 | RTS 23/ II | Indiv | 1.756 | 10.54 |  | Práce | Běžná |  |  |  | POL1_7
|  | včetně tvarovek, bez zednických výpomocí, | [25 empty] | SPI
SPU
5 | 723190204R00 | Přípojka plynovodu z trubek závitových, černých, DN 25 | soubor | 6 |  | 0 |  | 0 |  | 0 | 15 | 0 | 0 | 0 | 0 | 0 | 800-721 | RTS 23/ II | Indiv | 1.756 | 10.54 |  | Práce | Běžná |  |  |  | POL1_
|  | včetně tvarovek, bez zednických výpomocí, | [25 empty] | SPI
SPU
6 | 7234684646 | Zkouška těsnosti potrubí do DN40 | m | 107 |  | 0 |  | 0 |  | 0 | 15 | 0 | 0 | 0 | 0 | 0 |  | Vlastní | Indiv | 0 | 0 |  | Práce | Běžná |  |  |  | POL1_7
SPU
7 | 723239102RT2 | Montáž plynovodních armatur, 2 závity, G 3/4, včetně kulového kohoutu | kus | 6 |  | 0 |  | 0 |  | 0 | 15 | 0 | 0 | 0 | 0 | 0 |  | RTS 11/ I | Indiv | 0.206 | 1.24 |  | Práce | Běžná |  |  |  | POL1_7
SPU
8 | 723239103RT2 | Montáž plynovodních armatur, 2 závity, G 1, včetně kulového kohoutu | kus | 12 |  | 0 |  | 0 |  | 0 | 15 | 0 | 0 | 0 | 0 | 0 |  | RTS 11/ I | Indiv | 0.227 | 2.72 |  | Práce | Běžná |  |  |  | POL1_
SPU
9 | 732199100RM1 | Montáž orientačních štítků s dodávkou orientačního štítku | ks | 6 |  | 0 |  | 0 |  | 0 | 15 | 0 | 0 | 0 | 0 | 0 | 800-731 | RTS 23/ II | Indiv | 0.114 | 0.68 |  | Práce | Běžná |  |  |  | POL1_7
SPU
10 | 733190107R00 | Tlakové zkoušky potrubí ocelových závitových, plastových, měděných přes DN 32 do DN 40 | m | 107 |  | 0 |  | 0 |  | 0 | 15 | 0 | 0 | 0 | 0 | 0 | 800-731 | RTS 23/ II | Indiv | 0.021 | 2.25 |  | Práce | Běžná |  |  |  | POL1_7
SPU
11 | 998723101R00 | Přesun hmot pro vnitřní plynovod v objektech výšky do 6 m | t | 1 |  | 0 |  | 0 |  | 0 | 15 | 0 | 0 | 0 | 0 | 0 | 800-721 | RTS 23/ II | Indiv | 1.333 | 1.33 |  | Práce | Běžná |  |  |  | POL1_7
|  | vodorovně do 50 m | [25 empty] | SPI
SPU
12 | 1561651561 | rozpěrka plynoměr G4 | ks | 6 |  | 0 |  | 0 |  | 0 | 15 | 0 | 0 | 0 | 0 | 0 |  | Vlastní | Indiv | 0 | 0 |  | Specifikace | Běžná |  |  |  | POL3_0
SPU
13 | 6546501561056 | chránička DN40 | m | 8 |  | 0 |  | 0 |  | 0 | 15 | 0 | 0 | 0 | 0 | 0 |  | Vlastní | Indiv | 0 | 0 |  | Specifikace | Běžná |  |  |  | POL3_0
SPU
14 | 21546546846 | pomocné stavební práce | hod | 12 |  | 0 |  | 0 |  | 0 | 15 | 0 | 0 | 0 | 0 | 0 |  | Vlastní | Indiv | 0 | 0 |  | Práce | Běžná |  |  |  | POL1_7
SPU
15 | 905 R01 | Hzs-revize provoz.souboru a st.obj., Revize | hod | 8 |  | 0 |  | 0 |  | 0 | 15 | 0 | 0 | 0 | 0 | 0 | Prav.M | RTS 23/ II | Indiv | 1 | 8 |  | HZS | Běžná |  |  |  | POL10_
SPU
16 | 767998105R00 | Výroba a montáž atypických kovovových doplňků staveb hmotnosti do 5 kg | kg | 15 |  | 0 |  | 0 |  | 0 | 15 | 0 | 0 | 0 | 0 | 0 | 800-767 | RTS 12/ I | Indiv | 0.426 | 6.39 |  | Práce | Běžná |  |  |  | POL1_7
SPU
17 | 16514068060461 | dodávka profilů pro uchycení potrubí | kg | 65 |  | 0 |  | 0 |  | 0 | 15 | 0 | 0 | 0 | 0 | 0 |  | Vlastní | Indiv | 0 | 0 |  | Specifikace | Běžná |  |  |  | POL3_0
SPU
18 | 783425350R00 | Nátěry potrubí a armatur syntetické potrubí, do DN 100 mm, dvojnásobné s 1x emailováním a základním nátěrem | m | 107 |  | 0 |  | 0 |  | 0 | 15 | 0 | 0 | 0 | 0 | 0 | 800-783 | RTS 23/ II | Indiv | 0.14 | 14.98 |  | Práce | Běžná |  |  |  | POL1_7
|  | na vzduchu schnoucí | [25 empty] | SPI
SPU
[26 empty] | 15 | 21 | DPH
| Celkem |  |  |  |  | 0 | [19 empty] | 0 | 0 | SUM
END
Note on S6: Jedná se o informaci, zda se jedná o položku, která je do rozpočtu zadána z cenové soustavy RTS, nebo vlastní.
Note on T6: Jedná se o název CÚ, která je zadána u položky rozpočtu

## 05 01 Pol
Položkový soupis prací a dodávek | [27 empty] | #TypZaznamu#
S: | 970 | NnO_Zámek 17 sekce 1 aktual.2023 | [25 empty] | STA
O: | 05 | Vzduchotechnika | [22 empty] | STA |  |  | OBJ
R: | 01 | Položky | [25 empty] | ROZ
P.č. | Číslo položky | Název položky | MJ | Množství | Cena / MJ | Celkem | Dodávka | Dodávka celk. | Montáž | Montáž celk. | DPH | Cena s DPH | Hmotnost / MJ | Hmotnost celk.(t) | Dem. hmotnost / MJ | Dem. hmotnost celk.(t) | Ceník | Cen. soustava / platnost | Cenová úroveň | Nhod / MJ | Nhod celk. | Dodavatel | Typ položky | Stav položky
Díl: | 101 | vzduchotechnika |  |  |  | 0 |  | 0 |  | 0 |  | 0 |  | 0 |  | 0 |  |  |  |  | 0 | [6 empty] | DIL
1 | 516516165 | ohebné hadIce se zvukovou izolací SONOFLEX M1 D100 + tvarovky + MTZ + závěsy | M | 25 |  | 0 |  | 0 |  | 0 | 15 | 0 | 0 | 0 | 0 | 0 |  | Vlastní | Indiv | 0 | 0 |  | Práce | Běžná |  |  |  | POL1_1
SPU
2 | 15165651 | SPIROpotrubí DN125 + zvulová izolace tl.25mm + tvarovky + MTZ | m | 50 |  | 0 |  | 0 |  | 0 | 15 | 0 | 0 | 0 | 0 | 0 |  | Vlastní | Indiv | 0 | 0 |  | Specifikace | Běžná |  |  |  | POL3_0
SPU
3 | 15165651 | SPIROpotrubí včetně izolace DN100 + tvarovky + MTZ | m | 5 |  | 0 |  | 0 |  | 0 | 15 | 0 | 0 | 0 | 0 | 0 |  | Vlastní | Indiv | 0 | 0 |  | R-položka | Běžná |  |  |  | POL12_0
SPU
4 | 51651515 | malý radiální ventilátor -100m3/h…150Pa, zpětná klapka na výtlaku, provedení HYG, ovládání spínač,, doběh, výtlak DN100 | ks | 1 |  | 0 |  | 0 |  | 0 | 15 | 0 | 0 | 0 | 0 | 0 |  | Vlastní | Indiv | 0 | 0 |  | Specifikace | Běžná |  |  |  | POL3_0
SPU
5 | 651515151 | kuchyňská digestoř s nuceným odtahem a zpětnou klapkou na výtlaku včetně tukového filtru, osvětlení, - 234m3/h, odtah DN100 | ks | 6 |  | 0 |  | 0 |  | 0 | 15 | 0 | 0 | 0 | 0 | 0 |  | Vlastní | Indiv | 0 | 0 |  | Práce | Běžná |  |  |  | POL1_1
SPU
6 | 65151515155 | protidešťová stříška DN100 | ks | 1 |  | 0 |  | 0 |  | 0 | 15 | 0 | 0 | 0 | 0 | 0 |  | Vlastní | Indiv | 0 | 0 |  | Specifikace | Běžná |  |  |  | POL3_0
SPU
7 | 1011040R01 | protidešťová stříška DN125 | ks | 4 |  | 0 |  | 0 |  | 0 | 15 | 0 | 0 | 0 | 0 | 0 |  | Vlastní | Indiv | 0 | 0 |  | Specifikace | Běžná |  |  |  | POL3_0
SPU
8 | 65165165165 | odvod kondenzátu D22 paty vzt stupeček, napojení na kanalizaci | ks | 4 |  | 0 |  | 0 |  | 0 | 15 | 0 | 0 | 0 | 0 | 0 |  | Vlastní | Indiv | 0 | 0 |  | Práce | Běžná |  |  |  | POL1_1
SPU
9 | 15611414R02 | závěsy, úchyty, šrouby | ks | 55 |  | 0 |  | 0 |  | 0 | 15 | 0 | 0 | 0 | 0 | 0 |  | Vlastní | Indiv | 0 | 0 |  | Specifikace | Běžná |  |  |  | POL3_0
SPU
10 | 1351516R05 | montáž potrubí | m | 80 |  | 0 |  | 0 |  | 0 | 15 | 0 | 0 | 0 | 0 | 0 |  | Vlastní | Indiv | 0 | 0 |  | Práce | Běžná |  |  |  | POL1_1
SPU
11 | 54606060605 | pomocné stavební práce celkem | hod | 25 |  | 0 |  | 0 |  | 0 | 15 | 0 | 0 | 0 | 0 | 0 |  | Vlastní | Indiv | 0 | 0 |  | Práce | Běžná |  |  |  | POL1_1
SPU
[26 empty] | 15 | 21 | DPH
| Celkem |  |  |  |  | 0 | [19 empty] | 0 | 0 | SUM
END
Note on S6: Jedná se o informaci, zda se jedná o položku, která je do rozpočtu zadána z cenové soustavy RTS, nebo vlastní.
Note on T6: Jedná se o název CÚ, která je zadána u položky rozpočtu

## 06 01 Pol
Položkový soupis prací a dodávek | [27 empty] | #TypZaznamu#
S: | 970 | NnO_Zámek 17 sekce 1 aktual.2023 | [25 empty] | STA
O: | 06 | Elektroinstalace | [22 empty] | STA |  |  | OBJ
R: | 01 | Položky | [25 empty] | ROZ
P.č. | Číslo položky | Název položky | MJ | Množství | Cena / MJ | Celkem | Dodávka | Dodávka celk. | Montáž | Montáž celk. | DPH | Cena s DPH | Hmotnost / MJ | Hmotnost celk.(t) | Dem. hmotnost / MJ | Dem. hmotnost celk.(t) | Ceník | Cen. soustava / platnost | Cenová úroveň | Nhod / MJ | Nhod celk. | Dodavatel | Typ položky | Stav položky
Díl: | 0 | Nepřiřazený díl |  |  |  | 0 |  | 0 |  | 0 |  | 0 |  | 0 |  | 0 |  |  |  |  | 641.4 | [6 empty] | DIL
1 | 210010324R00 | Montáž krabice plastové přístrojové, čtvercové, o rozměru 71 x 71 mm, hloubky 42 mm, , do zdiva, bez zapojení, | kus | 6 |  | 0 |  | 0 |  | 0 | 15 | 0 | 0 | 0 | 0 | 0 | M21 | RTS 23/ II | Indiv | 0.1425 | 0.86 |  | Práce | Běžná |  |  |  | POL1_1
SPU
2 | 210110001R00 | Montáž spínače nástěnného pro prostředí obyčejné nebo vlhké včetně zapojení, jednopólového, , řazení 1 | kus | 1 |  | 0 |  | 0 |  | 0 | 15 | 0 | 0 | 0 | 0 | 0 | M21 | RTS 23/ II | Indiv | 0.30567 | 0.31 |  | Práce | Běžná |  |  |  | POL1_1
SPU
3 | 210110043R00 | Montáž spínače zapuštěného a polozapuštěného včetně zapojení, sériového, , řazení 5 | kus | 4 |  | 0 |  | 0 |  | 0 | 15 | 0 | 0 | 0 | 0 | 0 | M21 | RTS 23/ II | Indiv | 0.16867 | 0.67 |  | Práce | Běžná |  |  |  | POL1_1
SPU
4 | 210110045R00 | Montáž spínače zapuštěného a polozapuštěného včetně zapojení, střídavého, , řazení 6 | kus | 30 |  | 0 |  | 0 |  | 0 | 15 | 0 | 0 | 0 | 0 | 0 | M21 | RTS 23/ II | Indiv | 0.16867 | 5.06 |  | Práce | Běžná |  |  |  | POL1_1
SPU
5 | 210111002R00 | Montáž zásuvky domovní vestavné bez předvrtání profilových otvorů včetně zapojení, , provedení 2P+PE, | kus | 194 |  | 0 |  | 0 |  | 0 | 15 | 0 | 0 | 0 | 0 | 0 | M21 | RTS 23/ II | Indiv | 0.224 | 43.46 |  | Práce | Běžná |  |  |  | POL1_1
SPU
6 | 210111131R00 | Montáž zásuvky průmyslové včetně zapojení, IP 44, provedení 2P+PE, 16 A | kus | 1 |  | 0 |  | 0 |  | 0 | 15 | 0 | 0 | 0 | 0 | 0 | M21 | RTS 23/ II | Indiv | 0.30567 | 0.31 |  | Práce | Běžná |  |  |  | POL1_1
SPU
7 | 210140251R00 | Montáž ovladače pomocných obvodů s průčelní deskou včetně zapojení, dvoutlačítkového | kus | 1 |  | 0 |  | 0 |  | 0 | 15 | 0 | 0 | 0 | 0 | 0 | M21 | RTS 23/ II | Indiv | 0.36883 | 0.37 |  | Práce | Běžná |  |  |  | POL1_1
SPU
8 | 210160011R00 | Montáž spínače časového včetně zapojení | kus | 6 |  | 0 |  | 0 |  | 0 | 15 | 0 | 0 | 0 | 0 | 0 | M21 | RTS 23/ II | Indiv | 0.4535 | 2.72 |  | Práce | Běžná |  |  |  | POL1_1
SPU
9 | 210200040R00 | Svítidlo žárovkové 2131602, 25+25 W, s červ.pruhem | kus | 8 |  | 0 |  | 0 |  | 0 | 15 | 0 | 0 | 0 | 0 | 0 |  | RTS 11/ I | Indiv | 0.54817 | 4.39 |  | Práce | Běžná |  |  |  | POL1_1
SPU
10 | 210220321R00 | Montáž svorky hromosvodové "Bernard" na potrubí, včetně Cu pásku (bez vodiče a připoj. vod.) | kus | 14 |  | 0 |  | 0 |  | 0 | 15 | 0 | 0 | 0 | 0 | 0 | M21 | RTS 23/ II | Indiv | 0.26417 | 3.7 |  | Práce | Běžná |  |  |  | POL1_1
SPU
11 | 210220451R00 | Ochranné pospojování v prádelnách a koupelnách volně uložené, nebo v omítce, | m | 380 |  | 0 |  | 0 |  | 0 | 15 | 0 | 0 | 0 | 0 | 0 | M21 | RTS 23/ II | Indiv | 0.057 | 21.66 |  | Práce | Běžná |  |  |  | POL1_1
SPU
12 | 210220451R00 | Ochranné pospojování v prádelnách a koupelnách volně uložené, nebo v omítce, | m | 60 |  | 0 |  | 0 |  | 0 | 15 | 0 | 0 | 0 | 0 | 0 | M21 | RTS 23/ II | Indiv | 0.057 | 3.42 |  | Práce | Běžná |  |  |  | POL1_1
SPU
13 | 210220451R00 | Ochranné pospojování v prádelnách a koupelnách volně uložené, nebo v omítce, | m | 230 |  | 0 |  | 0 |  | 0 | 15 | 0 | 0 | 0 | 0 | 0 | M21 | RTS 23/ II | Indiv | 0.057 | 13.11 |  | Práce | Běžná |  |  |  | POL1_1
SPU
14 | 210800007R00 | Montáž vodiče CYY, 25 mm2, uloženého pod omítkou, | m | 30 |  | 0 |  | 0 |  | 0 | 15 | 0 | 0 | 0 | 0 | 0 | M21 | RTS 23/ II | Indiv | 0.0648 | 1.94 |  | Práce | Běžná |  |  |  | POL1_1
SPU
15 | 210810013R00 | Montáž kabelu CYKY 750 V, 4 x 10 mm2, volně uloženého | m | 120 |  | 0 |  | 0 |  | 0 | 15 | 0 | 0 | 0 | 0 | 0 | M21 | RTS 23/ II | Indiv | 0.0627 | 7.52 |  | Práce | Běžná |  |  |  | POL1_1
SPU
16 | 210810015R00 | Montáž kabelu CYKY 750 V, 5 x 1,5 mm2, volně uloženého | m | 320 |  | 0 |  | 0 |  | 0 | 15 | 0 | 0 | 0 | 0 | 0 | M21 | RTS 23/ II | Indiv | 0.05096 | 16.31 |  | Práce | Běžná |  |  |  | POL1_1
SPU
17 | 210810045R00 | Montáž kabelu CYKY 750 V, 3 x 1,5 mm2, pevně uloženého | m | 1575 |  | 0 |  | 0 |  | 0 | 15 | 0 | 0 | 0 | 0 | 0 | M21 | RTS 23/ II | Indiv | 0.09955 | 156.79 |  | Práce | Běžná |  |  |  | POL1_1
SPU
18 | 210810046R00 | Montáž kabelu CYKY 750 V, 3 x 2,5 mm2, pevně uloženého | m | 2910 |  | 0 |  | 0 |  | 0 | 15 | 0 | 0 | 0 | 0 | 0 | M21 | RTS 23/ II | Indiv | 0.09955 | 289.69 |  | Práce | Běžná |  |  |  | POL1_1
SPU
19 | 210810049R00 | Montáž kabelu CYKY 750 V, 4 x 1,5 mm2, pevně uloženého | m | 410 |  | 0 |  | 0 |  | 0 | 15 | 0 | 0 | 0 | 0 | 0 | M21 | RTS 23/ II | Indiv | 0.09955 | 40.82 |  | Práce | Běžná |  |  |  | POL1_1
SPU
20 | 210810056R00 | Montáž kabelu CYKY 750 V, 5 x 2,5 mm2, pevně uloženého | m | 95 |  | 0 |  | 0 |  | 0 | 15 | 0 | 0 | 0 | 0 | 0 | M21 | RTS 23/ II | Indiv | 0.09955 | 9.46 |  | Práce | Běžná |  |  |  | POL1_1
SPU
21 | 210810110R00 | Montáž kabelu CYKY 1 kV, 3 x 35+25 mm2, pevně uloženého | m | 30 |  | 0 |  | 0 |  | 0 | 15 | 0 | 0 | 0 | 0 | 0 | M21 | RTS 23/ II | Indiv | 0.18554 | 5.57 |  | Práce | Běžná |  |  |  | POL1_1
SPU
22 | 220111751R00 | Překlenutí vodoměru | kus | 6 |  | 0 |  | 0 |  | 0 | 15 | 0 | 0 | 0 | 0 | 0 |  | RTS 23/ II | Indiv | 0.74 | 4.44 |  | Práce | Běžná |  |  |  | POL1_1
SPU
23 | 220301201R00 | Zásuvka telefonní 4pólová pod omítku | kus | 14 |  | 0 |  | 0 |  | 0 | 15 | 0 | 0 | 0 | 0 | 0 |  | RTS 23/ II | Indiv | 0.36 | 5.04 |  | Práce | Běžná |  |  |  | POL1_1
SPU
24 | 220301203R00 | Zásuvka telefonní dvojitá | ks | 14 |  | 0 |  | 0 |  | 0 | 15 | 0 | 0 | 0 | 0 | 0 |  | RTS 23/ II | Indiv | 0.27 | 3.78 |  | Práce | Běžná |  |  |  | POL1_1
SPU
25 | 000002.1 | Protipožární sáček PS 750 | ks | 10 |  | 0 |  | 0 |  | 0 | 15 | 0 | 0 | 0 | 0 | 0 |  | Vlastní | Indiv | 0 | 0 |  | Práce | Běžná |  |  |  | POL1_1
SPU
26 | 013254000 | Dokumentace skutečného provedení stavby | ks | 1 |  | 0 |  | 0 |  | 0 | 15 | 0 | 0 | 0 | 0 | 0 |  | Vlastní | Indiv | 0 | 0 |  | Práce | Běžná |  |  |  | POL1_1
SPU
27 | 032903000 | Náklady na provoz a údržbu vybavení staveniště | ks | 1 |  | 0 |  | 0 |  | 0 | 15 | 0 | 0 | 0 | 0 | 0 |  | Vlastní | Indiv | 0 | 0 |  | Práce | Běžná |  |  |  | POL1_1
SPU
28 | 100272131 | TERMOSTAT nástěnný programovatelný | KS | 6 |  | 0 |  | 0 |  | 0 | 15 | 0 | 0 | 0 | 0 | 0 |  | Vlastní | Indiv | 0 | 0 |  | Práce | Běžná |  |  |  | POL1_1
SPU
29 | 100528251 | Rozvaděč RS - společných prostorů kompletní včetně zapojení | KS | 1 |  | 0 |  | 0 |  | 0 | 15 | 0 | 0 | 0 | 0 | 0 |  | Vlastní | Indiv | 0 | 0 |  | Práce | Běžná |  |  |  | POL1_1
SPU
30 | 106522411 | Rozvaděč pro anténní zesilovač | KS | 1 |  | 0 |  | 0 |  | 0 | 15 | 0 | 0 | 0 | 0 | 0 |  | Vlastní | Indiv | 0 | 0 |  | Práce | Běžná |  |  |  | POL1_1
SPU
31 | 106522412 | Datová skříň | KS | 1 |  | 0 |  | 0 |  | 0 | 15 | 0 | 0 | 0 | 0 | 0 |  | Vlastní | Indiv | 0 | 0 |  | Práce | Běžná |  |  |  | POL1_1
SPU
32 | 107069501 | 412104 Tlačítko s kontrolkou řazení 1/0, čistě bílá | KS | 12 |  | 0 |  | 0 |  | 0 | 15 | 0 | 0 | 0 | 0 | 0 |  | Vlastní | Indiv | 0 | 0 |  | Práce | Běžná |  |  |  | POL1_1
SPU
33 | 107069502 | 412104 Tlačítko řazení 1/0, čistě bílá - zvonek vč. popisovacího pole | KS | 6 |  | 0 |  | 0 |  | 0 | 15 | 0 | 0 | 0 | 0 | 0 |  | Vlastní | Indiv | 0 | 0 |  | Práce | Běžná |  |  |  | POL1_1
SPU
34 | 11.021.529 | Domovní telefon - nástěnný vč. držáku | KS | 6 |  | 0 |  | 0 |  | 0 | 15 | 0 | 0 | 0 | 0 | 0 |  | Vlastní | Indiv | 0 | 0 |  | Práce | Běžná |  |  |  | POL1_1
SPU
35 | 203200111 | Chránička O 50mm | m | 80 |  | 0 |  | 0 |  | 0 | 15 | 0 | 0 | 0 | 0 | 0 |  | Vlastní | Indiv | 0 | 0 |  | Práce | Běžná |  |  |  | POL1_1
SPU
36 | 210100019 | Připojení ventilátoru | ks | 6 |  | 0 |  | 0 |  | 0 | 15 | 0 | 0 | 0 | 0 | 0 |  | Vlastní | Indiv | 0 | 0 |  | Práce | Běžná |  |  |  | POL1_1
SPU
37 | 210110031 | Montáž zapuštěný vypínač nn jednopólový bezšroubové připojení | kus | 22 |  | 0 |  | 0 |  | 0 | 15 | 0 | 0 | 0 | 0 | 0 |  | Vlastní | Indiv | 0 | 0 |  | Práce | Běžná |  |  |  | POL1_1
SPU
38 | 210110039 | Montáž zapuštěný přepínač nn 7-křížový bezšroubové připojení | kus | 11 |  | 0 |  | 0 |  | 0 | 15 | 0 | 0 | 0 | 0 | 0 |  | Vlastní | Indiv | 0 | 0 |  | Práce | Běžná |  |  |  | POL1_1
SPU
39 | 210110142 | Montáž ovladač nn 1/0 -tlačítkový zapínací bezšroubové připojení | kus | 6 |  | 0 |  | 0 |  | 0 | 15 | 0 | 0 | 0 | 0 | 0 |  | Vlastní | Indiv | 0 | 0 |  | Práce | Běžná |  |  |  | POL1_1
SPU
40 | 210110142 | Montáž ovladač nn 1/0 -tlačítkový zapínací bezšroubové připojení | kus | 6 |  | 0 |  | 0 |  | 0 | 15 | 0 | 0 | 0 | 0 | 0 |  | Vlastní | Indiv | 0 | 0 |  | Práce | Běžná |  |  |  | POL1_1
SPU
41 | 210110142 | Montáž ovladač nn 1/0 -tlačítkový zapínací bezšroubové připojení | kus | 12 |  | 0 |  | 0 |  | 0 | 15 | 0 | 0 | 0 | 0 | 0 |  | Vlastní | Indiv | 0 | 0 |  | Práce | Běžná |  |  |  | POL1_1
SPU
42 | 210140532.1 | Montáž termostatu | KS | 6 |  | 0 |  | 0 |  | 0 | 15 | 0 | 0 | 0 | 0 | 0 |  | Vlastní | Indiv | 0 | 0 |  | Práce | Běžná |  |  |  | POL1_1
SPU
43 | 220061532 | Montáž kabel návěstní volně uložený s jádrem 1 mm Cu TCEKEZE, TCEKFE, TCEKPFLEY, TCEKPFLEZE 4 P | m | 30 |  | 0 |  | 0 |  | 0 | 15 | 0 | 0 | 0 | 0 | 0 |  | Vlastní | Indiv | 0 | 0 |  | Práce | Běžná |  |  |  | POL1_1
SPU
44 | 220270243 | Montáž UTP, FTP kabelu Cat.5e | m | 740 |  | 0 |  | 0 |  | 0 | 15 | 0 | 0 | 0 | 0 | 0 |  | Vlastní | Indiv | 0 | 0 |  | Práce | Běžná |  |  |  | POL1_1
SPU
45 | 220280206 | Montáž kabely bytové uložené v trubkách nebo lištách SEKU, SYKY do D 7 mm | m | 150 |  | 0 |  | 0 |  | 0 | 15 | 0 | 0 | 0 | 0 | 0 |  | Vlastní | Indiv | 0 | 0 |  | Práce | Běžná |  |  |  | POL1_1
SPU
46 | 220280225 | Montáž kabely bytové uložené v trubkách nebo lištách SYKFY 25 x 2 x 0,5 mm | m | 140 |  | 0 |  | 0 |  | 0 | 15 | 0 | 0 | 0 | 0 | 0 |  | Vlastní | Indiv | 0 | 0 |  | Práce | Běžná |  |  |  | POL1_1
SPU
47 | 220280229 | Montáž koaxiálního kabelu 75ohm | m | 740 |  | 0 |  | 0 |  | 0 | 15 | 0 | 0 | 0 | 0 | 0 |  | Vlastní | Indiv | 0 | 0 |  | Práce | Běžná |  |  |  | POL1_1
SPU
48 | 220331002 | Montáž součástí pro EPS hlásiče, tlačítka, sirény nebo majáku, relé | kus | 8 |  | 0 |  | 0 |  | 0 | 15 | 0 | 0 | 0 | 0 | 0 |  | Vlastní | Indiv | 0 | 0 |  | Práce | Běžná |  |  |  | POL1_1
SPU
49 | 220450007.1 | Montáž TV skříně | kus | 1 |  | 0 |  | 0 |  | 0 | 15 | 0 | 0 | 0 | 0 | 0 |  | Vlastní | Indiv | 0 | 0 |  | Práce | Běžná |  |  |  | POL1_1
SPU
50 | 220731511 | Zřízení uzemnění stožáru anténního na objektu | kus | 1 |  | 0 |  | 0 |  | 0 | 15 | 0 | 0 | 0 | 0 | 0 |  | Vlastní | Indiv | 0 | 0 |  | Práce | Běžná |  |  |  | POL1_1
SPU
51 | 220731515 | Montáž antény ve výšce přes 5 m | kus | 1 |  | 0 |  | 0 |  | 0 | 15 | 0 | 0 | 0 | 0 | 0 |  | Vlastní | Indiv | 0 | 0 |  | Práce | Běžná |  |  |  | POL1_1
SPU
52 | 220731519 | Montáž sady přepěťové ochrany uvnitř objektu | kus | 1 |  | 0 |  | 0 |  | 0 | 15 | 0 | 0 | 0 | 0 | 0 |  | Vlastní | Indiv | 0 | 0 |  | Práce | Běžná |  |  |  | POL1_1
SPU
53 | 220880301 | Montáž skříně datové | kus | 1 |  | 0 |  | 0 |  | 0 | 15 | 0 | 0 | 0 | 0 | 0 |  | Vlastní | Indiv | 0 | 0 |  | Práce | Běžná |  |  |  | POL1_1
SPU
54 | 348200041 | Svítdlo chodba - LED nebo žárovkové svítidlo, stropní, přisazené max 1x60W vč.zdrojů | kus | 7 |  | 0 |  | 0 |  | 0 | 15 | 0 | 0 | 0 | 0 | 0 |  | Vlastní | Indiv | 0 | 0 |  | Práce | Běžná |  |  |  | POL1_1
SPU
55 | 460680592 | Vysekání rýh pro montáž trubek a kabelů v cihelných zdech hloubky do 5 cm a šířky do 5 cm | m | 480 |  | 0 |  | 0 |  | 0 | 15 | 0 | 0 | 0 | 0 | 0 |  | Vlastní | Indiv | 0 | 0 |  | Práce | Běžná |  |  |  | POL1_1
SPU
56 | 460680593 | Vysekání rýh pro montáž trubek a kabelů v cihelných zdech hloubky do 5 cm a šířky do 7 cm | m | 260 |  | 0 |  | 0 |  | 0 | 15 | 0 | 0 | 0 | 0 | 0 |  | Vlastní | Indiv | 0 | 0 |  | Práce | Běžná |  |  |  | POL1_1
SPU
57 | 460680594 | Vysekání rýh pro montáž trubek a kabelů v cihelných zdech hloubky do 5 cm a šířky do 10 cm | m | 200 |  | 0 |  | 0 |  | 0 | 15 | 0 | 0 | 0 | 0 | 0 |  | Vlastní | Indiv | 0 | 0 |  | Práce | Běžná |  |  |  | POL1_1
SPU
58 | 460680604 | Vysekání rýh pro montáž trubek a kabelů v cihelných zdech hloubky do 7 cm a šířky do 10 cm | m | 120 |  | 0 |  | 0 |  | 0 | 15 | 0 | 0 | 0 | 0 | 0 |  | Vlastní | Indiv | 0 | 0 |  | Práce | Běžná |  |  |  | POL1_1
SPU
59 | 460690031 | Osazení hmoždinek včetně vyvrtání otvoru ve stěnách cihelných průměru do 8 mm | kus | 420 |  | 0 |  | 0 |  | 0 | 15 | 0 | 0 | 0 | 0 | 0 |  | Vlastní | Indiv | 0 | 0 |  | Práce | Běžná |  |  |  | POL1_1
SPU
60 | 460690032 | Osazení hmoždinek včetně vyvrtání otvoru ve stěnách cihelných průměru do 12 mm | kus | 60 |  | 0 |  | 0 |  | 0 | 15 | 0 | 0 | 0 | 0 | 0 |  | Vlastní | Indiv | 0 | 0 |  | Práce | Běžná |  |  |  | POL1_1
SPU
61 | 741112001 | Montáž krabice zapuštěná plastová kruhová | kus | 20 |  | 0 |  | 0 |  | 0 | 15 | 0 | 0 | 0 | 0 | 0 |  | Vlastní | Indiv | 0 | 0 |  | Práce | Běžná |  |  |  | POL1_1
SPU
62 | 741130001 | Ukončení vodič izolovaný do 2,5mm2 v rozváděči nebo na přístroji | kus | 1640 |  | 0 |  | 0 |  | 0 | 15 | 0 | 0 | 0 | 0 | 0 |  | Vlastní | Indiv | 0 | 0 |  | Práce | Běžná |  |  |  | POL1_1
SPU
63 | 741130005 | Ukončení vodič izolovaný do 10 mm2 v rozváděči nebo na přístroji | kus | 70 |  | 0 |  | 0 |  | 0 | 15 | 0 | 0 | 0 | 0 | 0 |  | Vlastní | Indiv | 0 | 0 |  | Práce | Běžná |  |  |  | POL1_1
SPU
64 | 741130008 | Ukončení vodič izolovaný do 35 mm2 v rozváděči nebo na přístroji | kus | 8 |  | 0 |  | 0 |  | 0 | 15 | 0 | 0 | 0 | 0 | 0 |  | Vlastní | Indiv | 0 | 0 |  | Práce | Běžná |  |  |  | POL1_1
SPU
65 | 741370032 | Montáž svítidlo žárovkové bytové nástěnné přisazené 1 zdroj se sklem | kus | 2 |  | 0 |  | 0 |  | 0 | 15 | 0 | 0 | 0 | 0 | 0 |  | Vlastní | Indiv | 0 | 0 |  | Práce | Běžná |  |  |  | POL1_1
SPU
66 | 741370032 | Montáž svítidlo žárovkové bytové nástěnné přisazené 1 zdroj se sklem | kus | 7 |  | 0 |  | 0 |  | 0 | 15 | 0 | 0 | 0 | 0 | 0 |  | Vlastní | Indiv | 0 | 0 |  | Práce | Běžná |  |  |  | POL1_1
SPU
67 | 741370032 | Montáž svítidlo žárovkové bytové nástěnné přisazené 1 zdroj se sklem | kus | 1 |  | 0 |  | 0 |  | 0 | 15 | 0 | 0 | 0 | 0 | 0 |  | Vlastní | Indiv | 0 | 0 |  | Práce | Běžná |  |  |  | POL1_1
SPU
68 | 741810003 | Celková prohlídka elektrického rozvodu a zařízení do 1 milionu Kč | kus | 1 |  | 0 |  | 0 |  | 0 | 15 | 0 | 0 | 0 | 0 | 0 |  | Vlastní | Indiv | 0 | 0 |  | Práce | Běžná |  |  |  | POL1_1
SPU
69 | 741810011 | Příplatek k celkové prohlídce za každých dalších 500 000,- Kč | kus | 1 |  | 0 |  | 0 |  | 0 | 15 | 0 | 0 | 0 | 0 | 0 |  | Vlastní | Indiv | 0 | 0 |  | Práce | Běžná |  |  |  | POL1_1
SPU
70 | 741999025 | stožár STA (dimenzovaný pro antény 90 cm a antény UHF a VKV - 3m teleskopický včetně výložníků a, kotvících systémů | sada | 1 |  | 0 |  | 0 |  | 0 | 15 | 0 | 0 | 0 | 0 | 0 |  | Vlastní | Indiv | 0 | 0 |  | Práce | Běžná |  |  |  | POL1_1
SPU
71 | 741999029 | anténa UHF V + H provedení | ks | 1 |  | 0 |  | 0 |  | 0 | 15 | 0 | 0 | 0 | 0 | 0 |  | Vlastní | Indiv | 0 | 0 |  | Práce | Běžná |  |  |  | POL1_1
SPU
72 | 741999031 | Přepěťová ochrana- koaxiální kabel | ks | 2 |  | 0 |  | 0 |  | 0 | 15 | 0 | 0 | 0 | 0 | 0 |  | Vlastní | Indiv | 0 | 0 |  | Práce | Běžná |  |  |  | POL1_1
SPU
73 | 741999034 | odbočovač TV 1/20 dB | ks | 1 |  | 0 |  | 0 |  | 0 | 15 | 0 | 0 | 0 | 0 | 0 |  | Vlastní | Indiv | 0 | 0 |  | Práce | Běžná |  |  |  | POL1_1
SPU
74 | 741999035 | slučovač 0-950 MHz dvojitý | ks | 1 |  | 0 |  | 0 |  | 0 | 15 | 0 | 0 | 0 | 0 | 0 |  | Vlastní | Indiv | 0 | 0 |  | Práce | Běžná |  |  |  | POL1_1
SPU
75 | 741999037 | Multipřepínač kaskádový F konektor - 14 výstupů | ks | 1 |  | 0 |  | 0 |  | 0 | 15 | 0 | 0 | 0 | 0 | 0 |  | Vlastní | Indiv | 0 | 0 |  | Práce | Běžná |  |  |  | POL1_1
SPU
76 | 741999041 | konektory F - kompresní | ks | 140 |  | 0 |  | 0 |  | 0 | 15 | 0 | 0 | 0 | 0 | 0 |  | Vlastní | Indiv | 0 | 0 |  | Práce | Běžná |  |  |  | POL1_1
SPU
77 | 741999043 | instalační materiál, izolace proti vlhkosti | sada | 1 |  | 0 |  | 0 |  | 0 | 15 | 0 | 0 | 0 | 0 | 0 |  | Vlastní | Indiv | 0 | 0 |  | Práce | Běžná |  |  |  | POL1_1
SPU
78 | 741999044 | propojovací kabeláž | sada | 1 |  | 0 |  | 0 |  | 0 | 15 | 0 | 0 | 0 | 0 | 0 |  | Vlastní | Indiv | 0 | 0 |  | Práce | Běžná |  |  |  | POL1_1
SPU
79 | 742111100R00 | Mtz rozvodnic oceloplech -20 kg | kus | 7 |  | 0 |  | 0 |  | 0 | 15 | 0 | 0 | 0 | 0 | 0 |  | RTS 13/ I | Indiv | 0 | 0 |  | Práce | Běžná |  |  |  | POL1_1
SPU
80 | 742111200R00 | Mtz rozvodnic oceloplech -50 kg | kus | 1 |  | 0 |  | 0 |  | 0 | 15 | 0 | 0 | 0 | 0 | 0 |  | RTS 13/ I | Indiv | 0 | 0 |  | Práce | Běžná |  |  |  | POL1_1
SPU
81 | 742330024 | Montáž patch panelu 24 portů UTP/FTP | kus | 1 |  | 0 |  | 0 |  | 0 | 15 | 0 | 0 | 0 | 0 | 0 |  | Vlastní | Indiv | 0 | 0 |  | Práce | Běžná |  |  |  | POL1_1
SPU
82 | 742330052 | Popis portů patchpanelu | kus | 1 |  | 0 |  | 0 |  | 0 | 15 | 0 | 0 | 0 | 0 | 0 |  | Vlastní | Indiv | 0 | 0 |  | Práce | Běžná |  |  |  | POL1_1
SPU
83 | 742330101 | Měření metalického segmentu s vyhotovením protokolu | kus | 1 |  | 0 |  | 0 |  | 0 | 15 | 0 | 0 | 0 | 0 | 0 |  | Vlastní | Indiv | 0 | 0 |  | Práce | Běžná |  |  |  | POL1_1
SPU
84 | 743111315.1 | Montáž trubka plastová tuhá D 16 mm | m | 120 |  | 0 |  | 0 |  | 0 | 15 | 0 | 0 | 0 | 0 | 0 |  | Vlastní | Indiv | 0 | 0 |  | Práce | Běžná |  |  |  | POL1_1
SPU
85 | 743111315R00 | Mtz trub inst plast tuh omit 23mm | m | 1040 |  | 0 |  | 0 |  | 0 | 15 | 0 | 0 | 0 | 0 | 0 |  | RTS 13/ I | Indiv | 0 | 0 |  | Práce | Běžná |  |  |  | POL1_1
SPU
86 | 743112219R00 | Mtz trub inst plast oheb volne 48mm | m | 90 |  | 0 |  | 0 |  | 0 | 15 | 0 | 0 | 0 | 0 | 0 |  | RTS 13/ I | Indiv | 0 | 0 |  | Práce | Běžná |  |  |  | POL1_1
SPU
87 | 7431211161 | Mtž trubka pancéřová D 50 mm pevně uložená do tuhých plast krabic | m | 80 |  | 0 |  | 0 |  | 0 | 15 | 0 | 0 | 0 | 0 | 0 |  | Vlastní | Indiv | 0 | 0 |  | Práce | Běžná |  |  |  | POL1_1
SPU
88 | 743411111R00 | Mtz krabic protah zapus plast ku68 | kus | 342 |  | 0 |  | 0 |  | 0 | 15 | 0 | 0 | 0 | 0 | 0 |  | RTS 13/ I | Indiv | 0 | 0 |  | Práce | Běžná |  |  |  | POL1_1
SPU
89 | 743411121R00 | Mtz krabic protah zapus plast k0100 | kus | 1 |  | 0 |  | 0 |  | 0 | 15 | 0 | 0 | 0 | 0 | 0 |  | RTS 13/ I | Indiv | 0 | 0 |  | Práce | Běžná |  |  |  | POL1_1
SPU
90 | 743411311R00 | Mtz krabic protah nast plast ku68 | kus | 30 |  | 0 |  | 0 |  | 0 | 15 | 0 | 0 | 0 | 0 | 0 |  | RTS 13/ I | Indiv | 0 | 0 |  | Práce | Běžná |  |  |  | POL1_1
SPU
91 | 743414321R00 | Mtz rozvodek nast acidur-4mm2 | kus | 2 |  | 0 |  | 0 |  | 0 | 15 | 0 | 0 | 0 | 0 | 0 |  | RTS 13/ I | Indiv | 0 | 0 |  | Práce | Běžná |  |  |  | POL1_1
SPU
92 | 743419130R00 | Otevreni krabic vickem na 4 srouby | kus | 32 |  | 0 |  | 0 |  | 0 | 15 | 0 | 0 | 0 | 0 | 0 |  | RTS 13/ I | Indiv | 0 | 0 |  | Práce | Běžná |  |  |  | POL1_1
SPU
93 | 743991100R00 | Mereni zemnich odporu 1 zemnice | kus | 1 |  | 0 |  | 0 |  | 0 | 15 | 0 | 0 | 0 | 0 | 0 |  | RTS 13/ I | Indiv | 0 | 0 |  | Práce | Běžná |  |  |  | POL1_1
SPU
94 | 744435200R00 | Mtz kabel-1kv volne chke-r-7x2,5mm2 | m | 20 |  | 0 |  | 0 |  | 0 | 15 | 0 | 0 | 0 | 0 | 0 |  | RTS 13/ I | Indiv | 0 | 0 |  | Práce | Běžná |  |  |  | POL1_1
SPU
95 | 747131400R00 | Mtz spinac sporakovy | kus | 6 |  | 0 |  | 0 |  | 0 | 15 | 0 | 0 | 0 | 0 | 0 |  | RTS 13/ I | Indiv | 0 | 0 |  | Práce | Běžná |  |  |  | POL1_1
SPU
96 | 747233150R00 | Mtz jisticu 3polov nn-25a ve skrini | kus | 1 |  | 0 |  | 0 |  | 0 | 15 | 0 | 0 | 0 | 0 | 0 |  | RTS 13/ I | Indiv | 0 | 0 |  | Práce | Běžná |  |  |  | POL1_1
SPU
97 | 747512112R00 | Mtz zvonku domovniho stridaveho | kus | 1 |  | 0 |  | 0 |  | 0 | 15 | 0 | 0 | 0 | 0 | 0 |  | RTS 13/ I | Indiv | 0 | 0 |  | Práce | Běžná |  |  |  | POL1_1
SPU
98 | 747512161R00 | Mtz byt dorozumiv zarizeni-3tlacitk | kus | 6 |  | 0 |  | 0 |  | 0 | 15 | 0 | 0 | 0 | 0 | 0 |  | RTS 13/ I | Indiv | 0 | 0 |  | Práce | Běžná |  |  |  | POL1_1
SPU
99 | 748121112R00 | Mtz svit zariv byt str pris 1zdkryt | kus | 41 |  | 0 |  | 0 |  | 0 | 15 | 0 | 0 | 0 | 0 | 0 |  | RTS 13/ I | Indiv | 0 | 0 |  | Práce | Běžná |  |  |  | POL1_1
SPU
100 | 748121112R00 | Mtz svit zariv byt str pris 1zdkryt | kus | 6 |  | 0 |  | 0 |  | 0 | 15 | 0 | 0 | 0 | 0 | 0 |  | RTS 13/ I | Indiv | 0 | 0 |  | Práce | Běžná |  |  |  | POL1_1
SPU
101 | 749913110R00 | Mtz vystra tabulek pro rozvodny | kus | 14 |  | 0 |  | 0 |  | 0 | 15 | 0 | 0 | 0 | 0 | 0 |  | RTS 13/ I | Indiv | 0 | 0 |  | Práce | Běžná |  |  |  | POL1_1
SPU
102 | PD | Přesun dodávek | % | 0 |  | 0 |  | 0 |  | 0 | 15 | 0 | 0 | 0 | 0 | 0 |  | Vlastní | Indiv | 0 | 0 |  | Práce | Běžná |  |  |  | POL1_1
SPU
103 | 10.022.469 | Bytové svítidla, cena svítidel pouze orientační, cenu upřesnit podle výběru investora nebo, architekta | KS | 41 |  | 0 |  | 0 |  | 0 | 15 | 0 | 0 | 0 | 0 | 0 |  | Vlastní | Indiv | 0 | 0 |  | Specifikace | Běžná |  |  |  | POL3_0
SPU
104 | 10.027.402 | Kombinace 3425A-0344 S2 sporáková | KS | 6 |  | 0 |  | 0 |  | 0 | 15 | 0 | 0 | 0 | 0 | 0 |  | Vlastní | Indiv | 0 | 0 |  | Specifikace | Běžná |  |  |  | POL3_0
SPU
105 | 10.028.726 | Zásuvka 230V IP44 bílá | KS | 1 |  | 0 |  | 0 |  | 0 | 15 | 0 | 0 | 0 | 0 | 0 |  | Vlastní | Indiv | 0 | 0 |  | Specifikace | Běžná |  |  |  | POL3_0
SPU
106 | 10.044.057 | Sádra balená á 30 kg | kg | 180 |  | 0 |  | 0 |  | 0 | 15 | 0 | 0 | 0 | 0 | 0 |  | Vlastní | Indiv | 0 | 0 |  | Specifikace | Běžná |  |  |  | POL3_0
SPU
107 | 10.048.218 | CYKY 4J10 (4Bx10) | M | 120 |  | 0 |  | 0 |  | 0 | 15 | 0 | 0 | 0 | 0 | 0 |  | Vlastní | Indiv | 0 | 0 |  | Specifikace | Běžná |  |  |  | POL3_0
SPU
108 | 10.048.9351 | TCEPKPFLE 15x4x0,6 | M | 30 |  | 0 |  | 0 |  | 0 | 15 | 0 | 0 | 0 | 0 | 0 |  | Vlastní | Indiv | 0 | 0 |  | Specifikace | Běžná |  |  |  | POL3_0
SPU
109 | 10.049.551 | UTP 4x2x0,5 cat.5 bal.305m | M | 740 |  | 0 |  | 0 |  | 0 | 15 | 0 | 0 | 0 | 0 | 0 |  | Vlastní | Indiv | 0 | 0 |  | Specifikace | Běžná |  |  |  | POL3_0
SPU
110 | 10.052.825 | Rozvaděč RB1A-RB1D- kompletní včetně zapojení | KS | 4 |  | 0 |  | 0 |  | 0 | 15 | 0 | 0 | 0 | 0 | 0 |  | Vlastní | Indiv | 0 | 0 |  | Specifikace | Běžná |  |  |  | POL3_0
SPU
111 | 10.052.8251 | Rozvaděč RB2A,RB2B - kompletní včetně zapojení | KS | 2 |  | 0 |  | 0 |  | 0 | 15 | 0 | 0 | 0 | 0 | 0 |  | Vlastní | Indiv | 0 | 0 |  | Specifikace | Běžná |  |  |  | POL3_0
SPU
112 | 10.074.486 | Krabice 6455-12P acidur | KS | 2 |  | 0 |  | 0 |  | 0 | 15 | 0 | 0 | 0 | 0 | 0 |  | Vlastní | Indiv | 0 | 0 |  | Specifikace | Běžná |  |  |  | POL3_0
SPU
113 | 10.074.803 | Krabice KU 68-1903 | KS | 30 |  | 0 |  | 0 |  | 0 | 15 | 0 | 0 | 0 | 0 | 0 |  | Vlastní | Indiv | 0 | 0 |  | Specifikace | Běžná |  |  |  | POL3_0
SPU
114 | 10.075.335 | Svorkovnice EPS 2 ekvipotencionální s kr | KS | 1 |  | 0 |  | 0 |  | 0 | 15 | 0 | 0 | 0 | 0 | 0 |  | Vlastní | Indiv | 0 | 0 |  | Specifikace | Běžná |  |  |  | POL3_0
SPU
115 | 10.079.363 | Krabice KU 68-1902 | KS | 342 |  | 0 |  | 0 |  | 0 | 15 | 0 | 0 | 0 | 0 | 0 |  | Vlastní | Indiv | 0 | 0 |  | Specifikace | Běžná |  |  |  | POL3_0
SPU
116 | 10.151.469 | Sví.nouz. 8W 1h | KS | 8 |  | 0 |  | 0 |  | 0 | 15 | 0 | 0 | 0 | 0 | 0 |  | Vlastní | Indiv | 0 | 0 |  | Specifikace | Běžná |  |  |  | POL3_0
SPU
117 | 10.153.147 | Trubka KF 09040 | M | 90 |  | 0 |  | 0 |  | 0 | 15 | 0 | 0 | 0 | 0 | 0 |  | Vlastní | Indiv | 0 | 0 |  | Specifikace | Běžná |  |  |  | POL3_0
SPU
118 | 10.555.033 | Spínač č.1 IP44 | KS | 1 |  | 0 |  | 0 |  | 0 | 15 | 0 | 0 | 0 | 0 | 0 |  | Vlastní | Indiv | 0 | 0 |  | Specifikace | Běžná |  |  |  | POL3_0
SPU
119 | 10.698.536 | Kabel HD-1000 FHD koaxiál bal.150m | M | 740 |  | 0 |  | 0 |  | 0 | 15 | 0 | 0 | 0 | 0 | 0 |  | Vlastní | Indiv | 0 | 0 |  | Specifikace | Běžná |  |  |  | POL3_0
SPU
120 | 10.706.950.25 | Tlačítko řazení 1/0, čistě bílá | KS | 6 |  | 0 |  | 0 |  | 0 | 15 | 0 | 0 | 0 | 0 | 0 |  | Vlastní | Indiv | 0 | 0 |  | Specifikace | Běžná |  |  |  | POL3_0
SPU
121 | 10.902.152 | 100 MTK Ventilátory domovní axiální | KS | 6 |  | 0 |  | 0 |  | 0 | 15 | 0 | 0 | 0 | 0 | 0 |  | Vlastní | Indiv | 0 | 0 |  | Specifikace | Běžná |  |  |  | POL3_0
SPU
122 | 10.942.065 | Zásuvka datová RJ45 kat.5e | KS | 14 |  | 0 |  | 0 |  | 0 | 15 | 0 | 0 | 0 | 0 | 0 |  | Vlastní | Indiv | 0 | 0 |  | Specifikace | Běžná |  |  |  | POL3_0
SPU
123 | 10001 | Patch panel-Datacom 24x RJ45, přímý, CAT5E, UTP, černý, 1U | ks | 1 |  | 0 |  | 0 |  | 0 | 15 | 0 | 0 | 0 | 0 | 0 |  | Vlastní | Indiv | 0 | 0 |  | Specifikace | Běžná |  |  |  | POL3_0
SPU
124 | 10004 | Switch 24 port - 19" | ks | 1 |  | 0 |  | 0 |  | 0 | 15 | 0 | 0 | 0 | 0 | 0 |  | Vlastní | Indiv | 0 | 0 |  | Specifikace | Běžná |  |  |  | POL3_0
SPU
125 | 100045 | SYKFY 25x2x0,5 | M | 140 |  | 0 |  | 0 |  | 0 | 15 | 0 | 0 | 0 | 0 | 0 |  | Vlastní | Indiv | 0 | 0 |  | Specifikace | Běžná |  |  |  | POL3_0
SPU
126 | 10005 | Patchpanel 24 port - 19" | ks | 1 |  | 0 |  | 0 |  | 0 | 15 | 0 | 0 | 0 | 0 | 0 |  | Vlastní | Indiv | 0 | 0 |  | Specifikace | Běžná |  |  |  | POL3_0
SPU
127 | 100056 | SYKY 2x2x0.5 | m | 150 |  | 0 |  | 0 |  | 0 | 15 | 0 | 0 | 0 | 0 | 0 |  | Vlastní | Indiv | 0 | 0 |  | Specifikace | Běžná |  |  |  | POL3_0
SPU
128 | 10006 | Vyvazovací organizér | ks | 3 |  | 0 |  | 0 |  | 0 | 15 | 0 | 0 | 0 | 0 | 0 |  | Vlastní | Indiv | 0 | 0 |  | Specifikace | Běžná |  |  |  | POL3_0
SPU
129 | 10007 | UTP propojovací kabel 0,5m 5e | ks | 20 |  | 0 |  | 0 |  | 0 | 15 | 0 | 0 | 0 | 0 | 0 |  | Vlastní | Indiv | 0 | 0 |  | Specifikace | Běžná |  |  |  | POL3_0
SPU
130 | 10011 | Napájecí panel 8x230V s přepěťovou ochranou | ks | 1 |  | 0 |  | 0 |  | 0 | 15 | 0 | 0 | 0 | 0 | 0 |  | Vlastní | Indiv | 0 | 0 |  | Specifikace | Běžná |  |  |  | POL3_0
SPU
131 | 1001234 | Rozvaděč RE 8xelektroměr kompletní včetně zapojení | ks | 1 |  | 0 |  | 0 |  | 0 | 15 | 0 | 0 | 0 | 0 | 0 |  | Vlastní | Indiv | 0 | 0 |  | Specifikace | Běžná |  |  |  | POL3_0
SPU
132 | 10012347 | Rozvaděč pro osazení jističe s vypínací cívkou, total stop - včetně zapojení | ks | 1 |  | 0 |  | 0 |  | 0 | 15 | 0 | 0 | 0 | 0 | 0 |  | Vlastní | Indiv | 0 | 0 |  | Specifikace | Běžná |  |  |  | POL3_0
SPU
133 | 100144 | Výkonový jistič 100A/B 3P s vypínací spouští | ks | 1 |  | 0 |  | 0 |  | 0 | 15 | 0 | 0 | 0 | 0 | 0 |  | Vlastní | Indiv | 0 | 0 |  | Specifikace | Běžná |  |  |  | POL3_0
SPU
134 | 100144.1 | Napěťová (vypínací) spoušť, 200-240V AC | ks | 1 |  | 0 |  | 0 |  | 0 | 15 | 0 | 0 | 0 | 0 | 0 |  | Vlastní | Indiv | 0 | 0 |  | Specifikace | Běžná |  |  |  | POL3_0
SPU
135 | 10100158 | VODIC CY 25,0-R ZLUTOZELENA H07V-R | m | 30 |  | 0 |  | 0 |  | 0 | 15 | 0 | 0 | 0 | 0 | 0 |  | Vlastní | Indiv | 0 | 0 |  | Specifikace | Běžná |  |  |  | POL3_0
SPU
136 | 10100175 | VODIC CYY 2,5 ZELENOZLUTA | m | 230 |  | 0 |  | 0 |  | 0 | 15 | 0 | 0 | 0 | 0 | 0 |  | Vlastní | Indiv | 0 | 0 |  | Specifikace | Běžná |  |  |  | POL3_0
SPU
137 | 10180161 | VODIC CYY 6 ZELENOZLUTY | m | 380 |  | 0 |  | 0 |  | 0 | 15 | 0 | 0 | 0 | 0 | 0 |  | Vlastní | Indiv | 0 | 0 |  | Specifikace | Běžná |  |  |  | POL3_0
SPU
138 | 10180202 | VODIC CYY 4 ZELENOZLUTY | m | 60 |  | 0 |  | 0 |  | 0 | 15 | 0 | 0 | 0 | 0 | 0 |  | Vlastní | Indiv | 0 | 0 |  | Specifikace | Běžná |  |  |  | POL3_0
SPU
139 | 33580730 | Autonomní požární hlásič -vč. patice | ks | 8 |  | 0 |  | 0 |  | 0 | 15 | 0 | 0 | 0 | 0 | 0 |  | Vlastní | Indiv | 0 | 0 |  | Specifikace | Běžná |  |  |  | POL3_0
SPU
140 | 341110300 | kabel silový s Cu jádrem CYKY 3x1,5 mm2 | m | 1575 |  | 0 |  | 0 |  | 0 | 15 | 0 | 0 | 0 | 0 | 0 |  | Vlastní | Indiv | 0 | 0 |  | Specifikace | Běžná |  |  |  | POL3_0
SPU
141 | 341110360 | kabel silový s Cu jádrem CYKY 3x2,5 mm2 | m | 2910 |  | 0 |  | 0 |  | 0 | 15 | 0 | 0 | 0 | 0 | 0 |  | Vlastní | Indiv | 0 | 0 |  | Specifikace | Běžná |  |  |  | POL3_0
SPU
142 | 341110600 | kabel silový s Cu jádrem CYKY 4x1,5 mm2 | m | 410 |  | 0 |  | 0 |  | 0 | 15 | 0 | 0 | 0 | 0 | 0 |  | Vlastní | Indiv | 0 | 0 |  | Specifikace | Běžná |  |  |  | POL3_0
SPU
143 | 341110640781 | Kabel PRAFlaDUR 3Jx1,5 (s požární odolností) | m | 20 |  | 0 |  | 0 |  | 0 | 15 | 0 | 0 | 0 | 0 | 0 |  | Vlastní | Indiv | 0 | 0 |  | Specifikace | Běžná |  |  |  | POL3_0
SPU
144 | 341110900 | kabel silový s Cu jádrem CYKY 5x1,5 mm2 | m | 320 |  | 0 |  | 0 |  | 0 | 15 | 0 | 0 | 0 | 0 | 0 |  | Vlastní | Indiv | 0 | 0 |  | Specifikace | Běžná |  |  |  | POL3_0
SPU
145 | 341110940 | kabel silový s Cu jádrem CYKY 5x2,5 mm2 | m | 95 |  | 0 |  | 0 |  | 0 | 15 | 0 | 0 | 0 | 0 | 0 |  | Vlastní | Indiv | 0 | 0 |  | Specifikace | Běžná |  |  |  | POL3_0
SPU
146 | 341116310 | kabel silový s Cu jádrem 1-CYKY 4x35 mm2 - změřit na stavbě! | m | 30 |  | 0 |  | 0 |  | 0 | 15 | 0 | 0 | 0 | 0 | 0 |  | Vlastní | Indiv | 0 | 0 |  | Specifikace | Běžná |  |  |  | POL3_0
SPU
147 | 345355150 | spínač jednopólový 10A bílý, slonová kost | kus | 22 |  | 0 |  | 0 |  | 0 | 15 | 0 | 0 | 0 | 0 | 0 |  | Vlastní | Indiv | 0 | 0 |  | Specifikace | Běžná |  |  |  | POL3_0
SPU
148 | 345355550 | spínač řazení 6 10A bílý, slonová kost | kus | 30 |  | 0 |  | 0 |  | 0 | 15 | 0 | 0 | 0 | 0 | 0 |  | Vlastní | Indiv | 0 | 0 |  | Specifikace | Běžná |  |  |  | POL3_0
SPU
149 | 345355750 | spínač řazení 5 10A bílý, slonová kost | kus | 4 |  | 0 |  | 0 |  | 0 | 15 | 0 | 0 | 0 | 0 | 0 |  | Vlastní | Indiv | 0 | 0 |  | Specifikace | Běžná |  |  |  | POL3_0
SPU
150 | 345357130 | spínač řazení 7 10A bílý, slonová kost | kus | 11 |  | 0 |  | 0 |  | 0 | 15 | 0 | 0 | 0 | 0 | 0 |  | Vlastní | Indiv | 0 | 0 |  | Specifikace | Běžná |  |  |  | POL3_0
SPU
151 | 345551030 | zásuvka 1násobná 16A bílý, slonová kost | kus | 194 |  | 0 |  | 0 |  | 0 | 15 | 0 | 0 | 0 | 0 | 0 |  | Vlastní | Indiv | 0 | 0 |  | Specifikace | Běžná |  |  |  | POL3_0
SPU
152 | 345626930 | svorkovnice KOPOS krabicová bezšroubová TYP017, 400 V, 2 vstupy, 2,5 mm2, 24 A | kus | 340 |  | 0 |  | 0 |  | 0 | 15 | 0 | 0 | 0 | 0 | 0 |  | Vlastní | Indiv | 0 | 0 |  | Specifikace | Běžná |  |  |  | POL3_0
SPU
153 | 345626940 | svorkovnice KOPOS krabicová bezšroubová TYP016, 400 V, 3 vstupy, 2,5 mm2, 24 A | kus | 420 |  | 0 |  | 0 |  | 0 | 15 | 0 | 0 | 0 | 0 | 0 |  | Vlastní | Indiv | 0 | 0 |  | Specifikace | Běžná |  |  |  | POL3_0
SPU
154 | 345626950 | svorkovnice KOPOS krabicová bezšroubová TYP018, 400 V, 4 vstupy, 2,5 mm2, 24 A | kus | 360 |  | 0 |  | 0 |  | 0 | 15 | 0 | 0 | 0 | 0 | 0 |  | Vlastní | Indiv | 0 | 0 |  | Specifikace | Běžná |  |  |  | POL3_0
SPU
155 | 345626960 | svorkovnice KOPOS krabicová bezšroubová TYP015, 400 V, 5 vstupů, 2,5 mm2, 24 A | kus | 310 |  | 0 |  | 0 |  | 0 | 15 | 0 | 0 | 0 | 0 | 0 |  | Vlastní | Indiv | 0 | 0 |  | Specifikace | Běžná |  |  |  | POL3_0
SPU
156 | 345711540 | trubka elektroinstalační ohebná Monoflex z PH 1423/1 | m | 1040 |  | 0 |  | 0 |  | 0 | 15 | 0 | 0 | 0 | 0 | 0 |  | Vlastní | Indiv | 0 | 0 |  | Specifikace | Běžná |  |  |  | POL3_0
SPU
157 | 345711540.1 | trubka elektroinstalační ohebná Monoflex z PH 1416/1 | m | 120 |  | 0 |  | 0 |  | 0 | 15 | 0 | 0 | 0 | 0 | 0 |  | Vlastní | Indiv | 0 | 0 |  | Specifikace | Běžná |  |  |  | POL3_0
SPU
158 | 345715230 | krabice přístrojová odbočná s víčkem z PH KO97/5 | kus | 20 |  | 0 |  | 0 |  | 0 | 15 | 0 | 0 | 0 | 0 | 0 |  | Vlastní | Indiv | 0 | 0 |  | Specifikace | Běžná |  |  |  | POL3_0
SPU
159 | 3457154405 | Rozvodnice KT250 | kus | 6 |  | 0 |  | 0 |  | 0 | 15 | 0 | 0 | 0 | 0 | 0 |  | Vlastní | Indiv | 0 | 0 |  | Specifikace | Běžná |  |  |  | POL3_0
SPU
160 | 348121120 | svítidlo zářivkové nástěnné s vypínačem 1x11W, IP20, svítidlo pod linku | kus | 6 |  | 0 |  | 0 |  | 0 | 15 | 0 | 0 | 0 | 0 | 0 |  | Vlastní | Indiv | 0 | 0 |  | Specifikace | Běžná |  |  |  | POL3_0
SPU
161 | 34820003 | Nástěnné venkovní svítidlo LED min.IP44 s pohybovým čidlem přisazené včetně zdrojů | kus | 2 |  | 0 |  | 0 |  | 0 | 15 | 0 | 0 | 0 | 0 | 0 |  | Vlastní | Indiv | 0 | 0 |  | Specifikace | Běžná |  |  |  | POL3_0
SPU
162 | 3482000412 | Svítdlo půda IP44 - LED nebo žárovkové svítidlo, stropní, přisazené max 1x60W vč.zdrojů | kus | 1 |  | 0 |  | 0 |  | 0 | 15 | 0 | 0 | 0 | 0 | 0 |  | Vlastní | Indiv | 0 | 0 |  | Specifikace | Běžná |  |  |  | POL3_0
SPU
163 | 3541110001 | ITV 68 Izolační tyč pro vodič 680mm | kus | 2 |  | 0 |  | 0 |  | 0 | 15 | 0 | 0 | 0 | 0 | 0 |  | Vlastní | Indiv | 0 | 0 |  | Specifikace | Běžná |  |  |  | POL3_0
SPU
164 | 354111000111 | DOHT 6 Držák oddáleného hromosvodu na trubku | kus | 2 |  | 0 |  | 0 |  | 0 | 15 | 0 | 0 | 0 | 0 | 0 |  | Vlastní | Indiv | 0 | 0 |  | Specifikace | Běžná |  |  |  | POL3_0
SPU
165 | 358252340 | pojistka nízkoztrátová 100A provedení normální, charakteristika gG | kus | 3 |  | 0 |  | 0 |  | 0 | 15 | 0 | 0 | 0 | 0 | 0 |  | Vlastní | Indiv | 0 | 0 |  | Specifikace | Běžná |  |  |  | POL3_0
SPU
166 | 374141300.1 | Tlačítkové tablo sestavené 6tl. se stříškou pod omítku., el. zámek, kompletní | kus | 1 |  | 0 |  | 0 |  | 0 | 15 | 0 | 0 | 0 | 0 | 0 |  | Vlastní | Indiv | 0 | 0 |  | Specifikace | Běžná |  |  |  | POL3_0
SPU
167 | 374511230 | zásuvka tv+r bílý, slonová kost | kus | 14 |  | 0 |  | 0 |  | 0 | 15 | 0 | 0 | 0 | 0 | 0 |  | Vlastní | Indiv | 0 | 0 |  | Specifikace | Běžná |  |  |  | POL3_0
SPU
168 | 46502571 | TOTAL STOP | ks | 1 |  | 0 |  | 0 |  | 0 | 15 | 0 | 0 | 0 | 0 | 0 |  | Vlastní | Indiv | 0 | 0 |  | Specifikace | Běžná |  |  |  | POL3_0
SPU
169 | 562810820 | hmoždinka HL 10 | ks | 60 |  | 0 |  | 0 |  | 0 | 15 | 0 | 0 | 0 | 0 | 0 |  | Vlastní | Indiv | 0 | 0 |  | Specifikace | Běžná |  |  |  | POL3_0
SPU
170 | 562810840 | hmoždinka HL 8 | tis kus | 0.42 |  | 0 |  | 0 |  | 0 | 15 | 0 | 0 | 0 | 0 | 0 |  | Vlastní | Indiv | 0 | 0 |  | Specifikace | Běžná |  |  |  | POL3_0
SPU
171 | 61100009 | DOBEHOVE RELE DT3 | ks | 6 |  | 0 |  | 0 |  | 0 | 15 | 0 | 0 | 0 | 0 | 0 |  | Vlastní | Indiv | 0 | 0 |  | Specifikace | Běžná |  |  |  | POL3_0
SPU
172 | 68500165 | SVORKA ST NA POTRUBI | ks | 14 |  | 0 |  | 0 |  | 0 | 15 | 0 | 0 | 0 | 0 | 0 |  | Vlastní | Indiv | 0 | 0 |  | Specifikace | Běžná |  |  |  | POL3_0
SPU
173 | 741999030 | anténa VKV - všesměrová | ks | 1 |  | 0 |  | 0 |  | 0 | 15 | 0 | 0 | 0 | 0 | 0 |  | Vlastní | Indiv | 0 | 0 |  | Specifikace | Běžná |  |  |  | POL3_0
SPU
174 | 741999040 | spojka F-F | ks | 30 |  | 0 |  | 0 |  | 0 | 15 | 0 | 0 | 0 | 0 | 0 |  | Vlastní | Indiv | 0 | 0 |  | Specifikace | Běžná |  |  |  | POL3_0
SPU
175 | PM | Přidružený materiál | % | 0 |  | 0 |  | 0 |  | 0 | 15 | 0 | 0 | 0 | 0 | 0 |  | Vlastní | Indiv | 0 | 0 |  | Specifikace | Běžná |  |  |  | POL3_0
SPU
176 | Pol157 | Rozvodná skříň MIS 1b vč. zámku FAB | ks | 1 |  | 0 |  | 0 |  | 0 | 15 | 0 | 0 | 0 | 0 | 0 |  | Vlastní | Indiv | 0 | 0 |  | Specifikace | Běžná |  |  |  | POL3_0
SPU
177 | ZV | Zednické výpomoci | % | 0 |  | 0 |  | 0 |  | 0 | 15 | 0 | 0 | 0 | 0 | 0 |  | Vlastní | Indiv | 0 | 0 |  | Specifikace | Běžná |  |  |  | POL3_0
SPU
178 | 201 R00 | Podíl přidružených výkonů | % | 0 |  | 0 |  | 0 |  | 0 | 15 | 0 | 0 | 0 | 0 | 0 |  | RTS 23/ II | Indiv | 0.0028 | 0 |  | Montážní přirážka | Běžná |  |  |  | POL9_
SPU
179 | 20 | Poplatek za hlavní jistič před elektroměrem 20A - 500Kč á 1A/byt/výměníková stanice | ks | 5 |  | 0 |  | 0 |  | 0 | 15 | 0 | 0 | 0 | 0 | 0 |  | Vlastní | Indiv | 0 | 0 |  | OPN | Běžná |  |  |  | POL13_0
SPU
180 | 000001R | Příplatek za ztížené podmínky - třída 1 | ks | 2 |  | 0 |  | 0 |  | 0 | 15 | 0 | 0 | 0 | 0 | 0 |  | RTS 23/ II | Indiv | 0 | 0 |  | Profese, tarify | Běžná |  |  |  | POL5_
SPU
[26 empty] | 15 | 21 | DPH
| Celkem |  |  |  |  | 0 | [19 empty] | 0 | 0 | SUM
END
Note on S6: Jedná se o informaci, zda se jedná o položku, která je do rozpočtu zadána z cenové soustavy RTS, nebo vlastní.
Note on T6: Jedná se o název CÚ, která je zadána u položky rozpočtu