## Pokyny pro vyplnění
Pokyny pro vyplnění
Ve všech listech tohoto souboru můžete měnit pouze buňky s modrým pozadím. Jedná se o tyto údaje : - údaje o firmě - jednotkové ceny položek zadané na maximálně dvě desetinná místa
Do rekapitulace cen stavebních objektů uveďte ručně ceny za jednotlivé SO.

## Rekapituace SO
Rekapitulace cen stavebních objektů
Stavební objekt | Název | Cena bez DPH | DPH | Celkem s DPH
SO-01 | Oprava kanalizace E.F.Buriana-Husova-I.etapa |  | 0 | 0
| Oprava kanalizace E.F.Buriana-Husova-II.etapa |  | 0 | 0
SO-02 | Rekonstrukce vodovodu-I.etapa |  | 0 | 0
| Rekonstrukce vodovodu-II.etapa |  | 0 | 0
Vedlejší a ostaní náklady | VRN celá stavba |  | 0 | 0
| Součet | 0 | 0 | 0

## VRN
Položkové zadání
STAVEBNÍ OBJEKT (SO) |  |  | 07 VRN
Rozpočet (část objektu) |  |  | 01 DPS
P.č. | Číslo položky | Název položky | MJ | množství | cena / MJ | celkem (Kč)
x | ON | Zemní práce
1 | 004111010R | Zajištění archeologického průzkumu | soubor | 1 | 0 | 0
Položka zahrnuje veškeré náklady spojené se zajištěním základního archeologického průzkumu ve vazbě na stavební povolení a zákon č. 20/1987 Sb. ve znění pozdějších předpisů.
Vybraný uchazeč uzavře smlouvu o dílo o archeologickém průzkumu s osobou oprávněnou tuto činnost vykonávat.
VIZ ZADAVACÍ DOKUMENTY STAVBY- VŠEOBECNÉ PODMÍNKY-VEDLEJŠÍ A OSTATNÍ NÁKLADY .
2 | 005211030R | Dočasná dopravní opatření | soubor | 1 | 0 | 0
Položka zahrnuje náklady na projektovou přípravu, projednání, pronájem a instalaci dopravního značení včetně údržby během výstavby. Zhotovitel vypracuje Projektová příprava, projednání, pronájem a instalace. Zhotovitel vypracuje a projedná na příslušném dopravním inspektorátu projekt dopravního značení. Dále zajistí projednání zvláštního užívání komunikace, ostatních veřejných ploch a případné uzavírky komunikací a objízdných tras. Pronájem a instalace dopravního značení a světelné signalizace, jejich rozmístění a přemísťování a jejich údržba v průběhu výstavby včetně následného odstranění po ukončení stavebních prací. Fakturováno bude postupně po provedení jednotlivých dílčích částí stavby.
Součástí této položky jsou i náklady na další činnosti a požadavky uvedené ve Všeobecných podmínkách, Další upřesnění a popis VIZ ZADAVACÍ DOKUMENTY STAVBY- VŠEOBECNÉ PODMÍNKY-VEDLEJŠÍ A OSTATNÍ NÁKLADY .
3 | 005211080R | Bezpečnostní opatření při výstavbě | soubor | 1 | 0 | 0
Instalace bezpečnostních prvků při výstavbě. Vlastní výkopy musí být zajištěny zábranami proti pádu osob, za snížené viditelnosti musí být opatřeny osvětlením. Veškeré prostory stavby musí být zajištěny proti vstupu nepovolaných osob. Rozsah dle konkrétního postupu prací. Fakturováno bude postupně po provedení jednotlivých částí stavby.
Součástí této položky jsou i náklady na další činnosti a požadavky uvedené ve Všeobecných podmínkách, kap. včetně ekologie
Další upřesnění a popis VIZ ZADAVACÍ DOKUMENTY STAVBY- VŠEOBECNÉ PODMÍNKY-VEDLEJŠÍ A OSTATNÍ NÁKLADY .
4 | 0052113 | Pasportizace | soubor | 1 | 0 | 0
Předmětem podrobné pasportizace jsou všechny dočasné a trvalé objekty a vlastnosti, které mohou být nepříznivě ovlivněny nebo poškozeny stavebním postupem a zahrnují zejména nadzemní objekty a nemovitosti, podzemní díla a objekty, komunikace a ostatní pozemky včetně stromů. Jedná se především o prokazatelné podrobné zjištění a dokladování technického stavu objektů, existujících před zahájením stavby.
Další upřesnění a popis VIZ ZADAVACÍ DOKUMENTY STAVBY- VŠEOBECNÉ PODMÍNKY-VEDLEJŠÍ A OSTATNÍ NÁKLADY .
5 | 0052116 | Kontrolní zkoušky zhutnění podloží a vhodnosti zásypových materiálů | soubor | 1 | 0 | 0
Kontrolní zkoušky hutnění budou provedeny podle TP 146 a dle ČSN 72 1006 a dle ČSN 72 1002 Klasifikace zemin pro dopravní stavby, Další upřesnění a popis VIZ ZADAVACÍ DOKUMENTY STAVBY- VŠEOBECNÉ PODMÍNKY-VEDLEJŠÍ A OSTATNÍ NÁKLADY .
6 | 0052117 | Průběžná fotodokumentace stavby | soubor | 1 | 0 | 0
Podrobná fotodokumentace průběhu výstavby - položka zahrnuje náklady na zřízení foto nebo video dokumentace a jej archivaci. Fotodokumentace zachytí průběh výstavby kanalizace a vodovodu, komunikace. Fotodokumentace bude členěna přehledně po jednotlivých stokách, SO a PS..Další upřesnění a popis VIZ ZADAVACÍ DOKUMENTY STAVBY- VŠEOBECNÉ PODMÍNKY-VEDLEJŠÍ A OSTATNÍ NÁKLADY .
7 | 0052119 | Monitoring potrubí - záznam TV kamerou | soubor | 1 | 0 | 0
Záznam TV kamerou nových větví kanalizace (ve 100% rozsahu díla kanalizace ) před uvedením jednotlivých dílčích částí stok do provozu vč. vyčištění kanalizačního potrubí v celém rozsahu stavby před prováděním této zkoušky. V případě, že úsek bude předáván do předčasného užívání, bude test potrubí průmyslovou kamerou proveden před tímto předáním do předčasného užívání a opakovaně před předáním kompletního díla. Zhotovitelem zkoušek vč. vyčištění kanalizace musí být nezávislá společnost. Kamerou bude vyhodnocena i ovalita potrubí. Tento TV záznam stok bude zhotovitelem předán při předání předmětných částí díla objednateli.
Další upřesnění a popis VIZ ZADAVACÍ DOKUMENTY STAVBY- VŠEOBECNÉ PODMÍNKY-VEDLEJŠÍ A OSTATNÍ NÁKLADY .
8 | 00523 R | Zkoušky a revize | soubor | 1 | 0 | 0
Náklady zhotovitele, související s prováděním zkoušek a revizí předepsaných technickými normami nebo objednatelem a které jsou pro provedení díla nezbytné.
Další upřesnění a popis VIZ ZADAVACÍ DOKUMENTY STAVBY- VŠEOBECNÉ PODMÍNKY-VEDLEJŠÍ A OSTATNÍ NÁKLADY .
9 | 005231020R | Individuální vyzkoušení a komplexní zkoušky | soubor | 1 | 0 | 0
Položka zahrnuje práce nutné k odzkoušení skupin strojů a zařízení ve vzájemných vazbách a k prokázání, že dodávka je schopna provozu. V paušální ceně musí být obsaženy veškeré náklady na vlastní provedení zkoušek, jejich organizaci, náklady na energie, média a materiály nutné pro provedení zkoušek. Podrobnosti viz TNV 756910.
Další upřesnění a popis VIZ ZADAVACÍ DOKUMENTY STAVBY- VŠEOBECNÉ PODMÍNKY-VEDLEJŠÍ A OSTATNÍ NÁKLADY .
10 | R | Ostatní náklady související s objektem plynovodu | soubor | 1 | 0 | 0
Ochrana plynovodu při provádění dle podmínek provozovatele.
11 | R | Ostatní náklady související s objektem kabelů CETIN | soubor | 1 | 0 | 0
Ochrana kabelů CETIN při provádění dle podmínek provozovatele.
12 | R | Ostatní náklady související s objektem kabelů EG.D | soubor | 1 | 0 | 0
Ochrana kabelů EG.D při provádění dle podmínek provozovatele.
13 | 005241020R | Geodetické zaměření skutečného provedení stavby a geometrický plán dokončené stavby | soubor | 1 | 0 | 0
Položka obsahuje provádění průběžného zaměření budovaných kanalizací, vodovodů, ostatních sítí a objektů stavby před provedením zásypů. Vypracování geometrického plánu dokončené stavby (pro vklad do katastru nemovitostí) v systému JTSK, výškový systém Balt po vyrovnání. Vydání této dokumentace v počtu 4 paré a 1x v digitální podobě. Geometrické zaměření skutečného provedení díla bude provedeno a ověřeno oprávněným zeměměřičským inženýrem podle zák. č. 200/1994 Sb., o zeměměřictví .
Další upřesnění a popis VIZ ZADAVACÍ DOKUMENTY STAVBY- VŠEOBECNÉ PODMÍNKY-VEDLEJŠÍ A OSTATNÍ NÁKLADY .
y | ON | Zemní práce |  |  |  | 0
x | VN | Zemní práce
14 | 005111021R | Vytýčení stavby a inženýrských sítí | soubor | 1 | 0 | 0
Položka zahrnuje náklady na zajištění výchozích vytyčovacích údajů (výchozí vytyčovací a výškové body), prověření stávajících výškových kót terénu a výškových kót a polohy staveb významných z hlediska předmětné stavby a prověření souladu těchto údajů s projektovou dokumentací. Dále položka zahrnuje veškeré vytyčovací práce pro realizaci předmětné stavby. Součástí položky jsou i náklady na vytýčení inženýrských sítí jejich správci. Přesnou polohu sítí zjistí Zhotovitel kopanými sondami. Fakturováno bude postupně po provedení vytýčení jednotlivých objektů a sítí a doložení písemného vyhotovení dokladu o vytýčení.
Další upřesnění a popis VIZ ZADAVACÍ DOKUMENTY STAVBY- VŠEOBECNÉ PODMÍNKY-VEDLEJŠÍ A OSTATNÍ NÁKLADY .
15 | 005121010R | Vybudování zařízení staveniště | soubor | 1 | 0 | 0
Náklady spojené se zřízením přípojek energií k objektům zařízení staveniště, vybudování případných měřících odběrných míst a zřízení, případná příprava území pro objekty zařízení staveniště a vlastní vybudování objektů zařízení staveniště.
Další upřesnění a popis VIZ ZADAVACÍ DOKUMENTY STAVBY- VŠEOBECNÉ PODMÍNKY-VEDLEJŠÍ A OSTATNÍ NÁKLADY .
16 | 005121020R | Provoz zařízení staveniště | soubor | 1 | 0 | 0
Náklady na vybavení objektů zařízení staveniště, ostraha staveniště, náklady na energie spotřebované dodavatelem v rámci provozu zařízení staveniště, náklady na potřebný úklid v prostorách zařízení staveniště, náklady na nutnou údržbu a opravy na objektech zařízení staveniště a na přípojkách energií.
Další upřesnění a popis VIZ ZADAVACÍ DOKUMENTY STAVBY- VŠEOBECNÉ PODMÍNKY-VEDLEJŠÍ A OSTATNÍ NÁKLADY .
17 | 005121030R | Odstranění zařízení staveniště | soubor | 1 | 0 | 0
Odstranění objektů zařízení staveniště včetně přípojek energií a jejich odvoz. Položka zahrnuje i náklady na úpravu povrchů po odstranění zařízení staveniště a úklid ploch, na kterých bylo zařízení staveniště provozováno.
Další upřesnění a popis VIZ ZADAVACÍ DOKUMENTY STAVBY- VŠEOBECNÉ PODMÍNKY-VEDLEJŠÍ A OSTATNÍ NÁKLADY .
18 | 005124010R | Koordinační a kompletační činnost ztížené provozní vlivy, režijní náklady | soubor | 1 | 0 | 0
Koordinační a kompletační činnost celé stavby. Náklady na ztížené podmínky provádění tam, kde jsou stavební práce zcela nebo zčásti omezovány provozem jiných osob. Jde zejména o zvýšené náklady v důsledku nezbytného respektování stávající dopravy ovlivňující stavební práce apod. Režijní náklady stavby vyplývající z plnění podmínek uvedených ve smlouvě o dílo.
Další upřesnění a popis VIZ ZADAVACÍ DOKUMENTY STAVBY- VŠEOBECNÉ PODMÍNKY-VEDLEJŠÍ A OSTATNÍ NÁKLADY .
y | VN | Zemní práce |  |  |  | 0
z | Celkem za objekt |  |  |  |  | 0
Poznámky uchazeče k zadání

## Rek kan. I.etapa
#RTSROZP# | Položkový rozpočet
| Zakázka: |  | Oprava kanalizace E.F.Buriana-Husova-I.etapa
| Misto |  | Náměšť nad Oslavou
Rozpočet:
| Objednatel: | [5 empty] | IČ:
DIČ:
| Projektant: | [5 empty] | IČ:
DIČ:
| Zhotovitel: | [5 empty] | IČ:
DIČ:
Vypracoval:
| Rozpis ceny | [6 empty] | Celkem
HSV | HSV | [6 empty] | 0
PSV | PSV | [6 empty] | 0
MON | MON | [6 empty] | 0
VN | Vedlejší náklady | [6 empty] | 0
ON | Ostatní náklady | [6 empty] | 0
| Celkem | [6 empty] | 0
Rekapitulace daní
| Základ pro sníženou DPH |  |  | 15 | % | 0 |  |  | CZK
| Snížená DPH |  |  | 15 | % | 0 |  |  | CZK
| Základ pro základní DPH |  |  | 21 | % | 0 |  |  | CZK
| Základní DPH |  |  | 21 | % | 0 |  |  | CZK
| Zaokrouhlení |  |  |  |  | 0 |  |  | CZK
| Cena celkem bez DPH |  |  |  |  | 0 |  |  | CZK
| Cena celkem s DPH |  |  |  |  | 0 |  |  | CZK
|  | v |  |  | dne |  | 2026-07-29
|  |  | Za zhotovitele |  |  |  | Za objednatele
Rekapitulace dílčích částí
#CASTI>> | Číslo | Název |  |  | Základ pro sníženou DPH | Základ pro základní DPH | DPH celkem | Cena celkem | %
1 | Rozpočet | Oprava kanalizace E.F.Buriana-Husova-I.etapa |  |  | 0 | 0 |  | 0 | #NAME?
| Celkem za stavbu |  |  |  | 0 | 0 | 0 | 0 | 0
Rekapitulace dílů
| Číslo | Název |  |  | Typ dílu |  |  | Celkem
| 1 | Zemní práce |  |  | HSV |  |  | 0
| 2 | Základy,zvláštní zakládání |  |  | HSV |  |  | 0
| 4 | Vodorovné konstrukce |  |  | HSV |  |  | 0
| 8 | Trubní vedení |  |  | HSV |  |  | 0
| 99 | Staveništní přesun hmot |  |  | HSV |  |  | 0
| Cena celkem | [6 empty] | 0
Note on C13: PSČ
Note on D11: Název
Note on D12: Ulice
Note on D13: Ulice
Note on I11: IČO
Note on I12: DIČ

## VzorPolozky (hidden)
Položkový rozpočet
Z:
O:
R:

## Kanalizace I.etapa
Položkový rozpočet | [22 empty] | #TypZaznamu#
S: |  | Oprava kanalizace E.F.Buriana-Husova-I.etapa | [20 empty] | STA
O: |  | Náměšť nad Oslavou | [20 empty] | OBJ
R: | [22 empty] | ROZ
C: | [22 empty] | CAS_STR
P.č. | Číslo položky | Název položky | MJ | množství | cena / MJ | Celkem | Dodávka | Dodávka celk. | Montáž | Montáž celk. | DPH | cena s DPH | hmotnost / MJ | hmotnost celk.(t) | dem. hmotnost / MJ | dem. hmotnost celk.(t) | Ceník | Cen. soustava | Nhod / MJ | Nhod celk.
Díl: | 1 | Zemní práce |  |  |  | 0 |  | 0 |  | 0 |  | 0 |  | 526.4995 |  | 155.4498 |  |  |  | 5865.2 |  |  | DIL
1 | 115100001RAA | Čerpání vody na výšku 10 m, do 500 l, včetně pohotovosti čerpací soupravy | h | 243.4 | 0 | 0 |  | 0 |  | 0 | 21 | 0 | 0 | 0 | 0 | 0 |  |  | 0.203 | 49.41 |  |  | POL2_0
|  | 347,69m/20m týden = 17,4týdnů | [20 empty] | POP |  | 347,69m/20m týden = 17,4týdnů
|  | čerpání 2hod/den =17,4*7*2=243,4hod | [20 empty] | POP |  | čerpání 2hod/den =17,4*7*2=243,4hod
2 | 115-01R | Přečerpávání splaškových vod, vč.případné likvidace | hod | 365.4 | 0 | 0 |  | 0 |  | 0 | 21 | 0 | 0 | 0 | 0 | 0 |  |  | 0 | 0 |  |  | POL1_0
|  | 17,4*7*3 |  | 365.4 | [18 empty] | VV | 0
3 | 130001101R00 | Příplatek za ztížené hloubení v blízkosti vedení | m3 | 302.16 | 0 | 0 |  | 0 |  | 0 | 21 | 0 | 0 | 0 | 0 | 0 |  |  | 1.76 | 531.8 |  |  | POL1_0
|  | 12*1,2*2,8*2 |  | 80.64 | [18 empty] | VV | 0
|  | 71*1,2*2,6 |  | 221.52 | [18 empty] | VV | 0
4 | 132201212R00 | Hloubení rýh š.do 200 cm hor.3 do 1000m3,STROJNĚ | m3 | 759.9949 | 0 | 0 |  | 0 |  | 0 | 21 | 0 | 0 | 0 | 0 | 0 |  |  | 0.19 | 144.4 |  |  | POL1_0
|  | stoka:485,06 |  | 485.06 | [18 empty] | VV | 0
|  | přípojky:(7,5+116+63,2+17,5)*1,2*(3,8+2,8)/2*0,34 |  | 274.9349 | [18 empty] | VV | 0
5 | 132201219R00 | Příplatek za lepivost - hloubení rýh 200cm v hor.3 | m3 | 759.9949 | 0 | 0 |  | 0 |  | 0 | 21 | 0 | 0 | 0 | 0 | 0 |  |  | 0.09 | 68.4 |  |  | POL1_0
6 | 132301212R00 | Hloubení rýh š.do 200 cm hor.4 do 1000 m3, STROJNĚ | m3 | 486.569 | 0 | 0 |  | 0 |  | 0 | 21 | 0 | 0 | 0 | 0 | 0 |  |  | 0.36 | 175.16 |  |  | POL1_0
|  | stoka:308,67 |  | 308.67 | [18 empty] | VV | 0
|  | přípojky:(7,5+116+63,2+17,5)*1,2*(3,8+2,8)/2*0,22 |  | 177.899 | [18 empty] | VV | 0
7 | 132301219R00 | Příplatek za lepivost - hloubení rýh 200cm v hor.4 | m3 | 486.569 | 0 | 0 |  | 0 |  | 0 | 21 | 0 | 0 | 0 | 0 | 0 |  |  | 0.15 | 72.99 |  |  | POL1_0
8 | 132401211R00 | Hloubení rýh šířky do 200 cm v hor.5, STROJNĚ | m3 | 405.6738 | 0 | 0 |  | 0 |  | 0 | 21 | 0 | 0 | 0 | 0 | 0 |  |  | 0.53 | 215.01 |  |  | POL1_0
|  | stoka:260,12 |  | 260.12 | [18 empty] | VV | 0
|  | přípojky:(7,5+116+63,2+17,5)*1,2*(3,8+2,8)/2*0,18 |  | 145.5538 | [18 empty] | VV | 0
9 | 132501211R00 | Hloubení rýh šířky do 200 cm v hor.6, STROJNĚ | m3 | 570.7743 | 0 | 0 |  | 0 |  | 0 | 21 | 0 | 0 | 0 | 0 | 0 |  |  | 0.25 | 142.69 |  |  | POL1_0
|  | stoka:360,53 |  | 360.53 | [18 empty] | VV | 0
|  | přípojky:(7,5+116+63,2+17,5)*1,2*(3,8+2,8)/2*0,26 |  | 210.2443 | [18 empty] | VV | 0
10 | 151101102R00 | Pažení a rozepření stěn rýh - příložné - hl.do 4 m | m2 | 3861.784 | 0 | 0 |  | 0 |  | 0 | 21 | 0 | 0.00086 | 3.3211 | 0 | 0 |  |  | 0.479 | 1849.79 |  |  | POL1_0
|  | stoka:2244,52 |  | 2244.52 | [18 empty] | VV | 0
|  | přípojky:(116+63,2+7,5+17,5)*1,2*(3,8+2,8)/2*2 |  | 1617.264 | [18 empty] | VV | 0
11 | 151101112R00 | Odstranění pažení stěn rýh - příložné - hl. do 4 m | m2 | 3861.784 | 0 | 0 |  | 0 |  | 0 | 21 | 0 | 0 | 0 | 0 | 0 |  |  | 0.33 | 1274.39 |  |  | POL1_0
12 | 162301102R00 | Vodorovné přemístění výkopku z hor.1-4 do 1000 m | m3 | 1246.5639 | 0 | 0 |  | 0 |  | 0 | 21 | 0 | 0 | 0 | 0 | 0 |  |  | 0.011 | 13.71 |  |  | POL1_0
|  | 759,99488+486,56904 |  | 1246.5639 | [18 empty] | VV | 0
13 | 162301152R00 | Vodorovné přemístění výkopku z hor.5-7 do 1000 m | m3 | 976.4481 | 0 | 0 |  | 0 |  | 0 | 21 | 0 | 0 | 0 | 0 | 0 |  |  | 0.012 | 11.72 |  |  | POL1_0
|  | 405,67376+570,77432 |  | 976.4481 | [18 empty] | VV | 0
14 | 171201101R00 | Uložení sypaniny do násypů nezhutněných, meziskládka | m3 | 2223.012 | 0 | 0 |  | 0 |  | 0 | 21 | 0 | 0 | 0 | 0 | 0 |  |  | 0.03 | 66.69 |  |  | POL1_0
|  | 1246,56392+976,44808 |  | 2223.012 | [18 empty] | VV | 0
15 | 167101102R00 | Nakládání výkopku z hor.1-4 v množství nad 100 m3 | m3 | 1246.5639 | 0 | 0 |  | 0 |  | 0 | 21 | 0 | 0 | 0 | 0 | 0 |  |  | 0.053 | 66.07 |  |  | POL1_0
16 | 167101152R00 | Nakládání výkopku z hor. 5 ÷ 7 v množství nad 100 m3 | m3 | 976.4481 | 0 | 0 |  | 0 |  | 0 | 21 | 0 | 0 | 0 | 0 | 0 |  |  | 0.061 | 59.56 |  |  | POL1_0
17 | 174101101R00 | Zásyp jam, rýh, šachet se zhutněním, vč.dodávky ŠP | m3 | 1869.0851 | 0 | 0 |  | 0 |  | 0 | 21 | 0 | 0 | 0 | 0 | 0 |  |  | 0.2 | 373.82 |  |  | POL1_0
|  | 2223,012-17,38+66,2268*2-164,44 |  | 2173.6456 | [18 empty] | VV | 0
|  | stoka:(128,27+219,27)*1,2*0,46*(-1) |  | -191.8421 | [18 empty] | VV | 0
|  | přípojky:(-1)*(7,5+116+63,2+17,5)*1,2*0,46 |  | -112.7184 | [18 empty] | VV | 0
18 | 175101101RT2 | Obsyp potrubí bez prohození sypaniny, s dodáním štěrkopísku frakce 0 - 22 mm | m3 | 307.752 | 0 | 0 |  | 0 |  | 0 | 21 | 0 | 1.7 | 523.1784 | 0 | 0 |  |  | 1.587 | 488.4 |  |  | POL1_0
|  | přípojky:(116,0+63,2+7,5+17,5)*1,2*0,55 |  | 134.772 | [18 empty] | VV | 0
|  | stoky:172,98 |  | 172.98 | [18 empty] | VV | 0
19 | 114211101R00 | Odstranění betonových trub do DN 150 mm, ve výkopu | m | 116 | 0 | 0 |  | 0 |  | 0 | 21 | 0 | 0 | 0 | 0.04 | 4.64 |  |  | 0.25 | 29 |  |  | POL1_0
20 | 114211103R00 | Odstranění betonových trub do DN 300 mm, ve výkopu | m | 88.2 | 0 | 0 |  | 0 |  | 0 | 21 | 0 | 0 | 0 | 0.1015 | 8.9523 |  |  | 0.43 | 37.93 |  |  | POL1_0
|  | 63,2+7,5+17,5 |  | 88.2 | [18 empty] | VV | 0
21 | 114211105R00 | Odstranění betonových trub do DN 500 mm, ve výkopu | m | 347.69 | 0 | 0 |  | 0 |  | 0 | 21 | 0 | 0 | 0 | 0.408 | 141.8575 |  |  | 0.54 | 187.75 |  |  | POL1_0
|  | 128,27+219,42 |  | 347.69 | [18 empty] | VV | 0
22 | 11421-1107 | Demontáž šachet ve výkopu | ks | 9 | 0 | 0 |  | 0 |  | 0 | 21 | 0 | 0 | 0 | 0 | 0 |  |  | 0 | 0 |  |  | POL1_0
23 | 979087313R00 | Nakládání vybouraných trub na dopravní prostředek | t | 11.55 | 0 | 0 |  | 0 |  | 0 | 21 | 0 | 0 | 0 | 0 | 0 |  |  | 0.564 | 6.51 |  |  | POL1_0
24 | OZ1 | Likvidace odpadů nekontaminovaných vč. dopravy | t | 4001.97 | 0 | 0 |  | 0 |  | 0 | 21 | 0 | 0 | 0 | 0 | 0 |  |  | 0 | 0 |  |  | POL1_0
|  | Poplatek za likvidaci odpadů nekontaminovaných 17 05 04 Vytěžené zeminy a horniny | [20 empty] | POP |  | Poplatek za likvidaci odpadů nekontaminovaných 17 05 04 Vytěžené zeminy a horniny
|  | Položka obsahuje: | [20 empty] | POP |  | Položka obsahuje:
|  | -veškeré poplatky provozovateli skládky, recyklační linky nebo jiného zařízení na zpracování nebo likvidaci odpadů související s převzetím, uložením, zpracováním nebo likvidací odpadu | [20 empty] | POP |  | -veškeré poplatky provozovateli skládky, recyklační linky nebo jiného zařízení na zpracování nebo likvidaci odpadů související s převzetím, uložením, zpracováním nebo likvidací odpadu
|  | - náklady spojené s dopravou odpadu z místa stavby na místo převzetí provozovatelem skládky, recyklační linky nebo likvidaci odpadů | [20 empty] | POP |  | - náklady spojené s dopravou odpadu z místa stavby na místo převzetí provozovatelem skládky, recyklační linky nebo likvidaci odpadů
Díl: | 2 | Základy,zvláštní zakládání |  |  |  | 0 |  | 0 |  | 0 |  | 0 |  | 116.6884 |  | 0 |  |  |  | 108.08 |  |  | DIL
25 | 175101101RT2 | Obsyp potrubí bez prohození sypaniny, s dodáním štěrkopísku frakce 0 - 22 mm-drenáž | m3 | 17.38 | 0 | 0 |  | 0 |  | 0 | 21 | 0 | 1.7 | 29.546 | 0 | 0 |  |  | 1.587 | 27.58 |  |  | POL1_0
26 | 212752112R00 | Trativody z drenážních trubek, lože, DN 100 mm, vč.geotextilie | m | 372.69 | 0 | 0 |  | 0 |  | 0 | 21 | 0 | 0.23382 | 87.1424 | 0 | 0 |  |  | 0.216 | 80.5 |  |  | POL1_0
|  | 128,27+219,42+17,5+7,5 |  | 372.69 | [18 empty] | VV | 0
Díl: | 4 | Vodorovné konstrukce |  |  |  | 0 |  | 0 |  | 0 |  | 0 |  | 701.947 |  | 0 |  |  |  | 554.31 |  |  | DIL
27 | 451541111R00 | Lože pod potrubí ze štěrkodrtě 0 - 63 mm | m3 | 66.2268 | 0 | 0 |  | 0 |  | 0 | 21 | 0 | 1.7034 | 112.8107 | 0 | 0 |  |  | 1.3 | 86.09 |  |  | POL1_0
|  | lože pod šachty | [20 empty] | POP |  | lože pod šachty
|  | (128,27+219,42+17,5+7,5)*1,2*0,1 |  | 44.7228 | [18 empty] | VV | 0
|  | přípojky:(116+63,2)*1,2*0,1 |  | 21.504 | [18 empty] | VV | 0
28 | 452312131R00 | Sedlové lože pod potrubí z betonu C 12/15 | m3 | 66.2268 | 0 | 0 |  | 0 |  | 0 | 21 | 0 | 2.5 | 165.567 | 0 | 0 |  |  | 1.36 | 90.07 |  |  | POL1_0
|  | (128,27+219,42+17,5+7,5+116+63,2)*0,1*1,2 |  | 66.2268 | [18 empty] | VV | 0
29 | 452351101R00 | Bednění desek nebo sedlových loží pod potrubí | m2 | 110.378 | 0 | 0 |  | 0 |  | 0 | 21 | 0 | 0.00441 | 0.48677 | 0 | 0 |  |  | 0.82 | 90.51 |  |  | POL1_0
|  | (128,27+219,42+17,5+7,5+116+63,2)*0,1*2 |  | 110.378 | [18 empty] | VV | 0
30 | 899623141R00 | Obetonování potrubí nebo zdiva stok betonem C12/15 | m3 | 164.44 | 0 | 0 |  | 0 |  | 0 | 21 | 0 | 2.525 | 415.211 | 0 | 0 |  |  | 1.303 | 214.27 |  |  | POL1_0
31 | 452385111R00 | Podkladní pražce železobeton C 12/15 do 25000 mm2, vč. dodávky pražců | m | 151.9 | 0 | 0 |  | 0 |  | 0 | 21 | 0 | 0.05182 | 7.8715 | 0 | 0 |  |  | 0.483 | 73.37 |  |  | POL1_0
Díl: | 8 | Trubní vedení |  |  |  | 0 |  | 0 |  | 0 |  | 0 |  | 115.0278 |  | 0 |  |  |  | 921.66 |  |  | DIL
32 | 831312121RT2 | Montáž trub kameninových, pryž. kroužek, DN 150, včetně dodávky trub kamenin. DN 150 dl. 1000 mm | m | 116 | 0 | 0 |  | 0 |  | 0 | 21 | 0 | 0.02438 | 2.8281 | 0 | 0 |  |  | 0.354 | 41.06 |  |  | POL1_0
|  | Viz Technické listy VAS K1.1 | [20 empty] | POP |  | Viz Technické listy VAS K1.1
|  | přípojky:116 |  | 116 | [18 empty] | VV | 0
33 | 831352121RT2 | Montáž trub kameninových, pryž. kroužek, DN 200, včetně dodávky trub kamenin. DN 200 dl. 1000 mm | m | 63.2 | 0 | 0 |  | 0 |  | 0 | 21 | 0 | 0.0386 | 2.4395 | 0 | 0 |  |  | 0.417 | 26.35 |  |  | POL1_0
|  | Viz Technické listy VAS K1.1 | [20 empty] | POP |  | Viz Technické listy VAS K1.1
|  | 63,2 |  | 63.2 | [18 empty] | VV | 0
34 | 831372121RT3 | Montáž trub kameninových, pryž. kroužek, DN 300, včetně dodávky trub kamenin. DN 300 dl. 2500 mm | m | 25 | 0 | 0 |  | 0 |  | 0 | 21 | 0 | 0.07312 | 1.828 | 0 | 0 |  |  | 0.846 | 21.15 |  |  | POL1_0
|  | Viz Technické listy VAS K1.1 | [20 empty] | POP |  | Viz Technické listy VAS K1.1
|  | 17,5+7,5 |  | 25 | [18 empty] | VV | 0
35 | 831392121RT2 | Montáž trub kameninových, pryž. kroužek, DN 400, včetně dodávky trub kamenin. DN 400 dl. 2500 mm | m | 219.42 | 0 | 0 |  | 0 |  | 0 | 21 | 0 | 0.1381 | 30.3019 | 0 | 0 |  |  | 1.032 | 226.44 |  |  | POL1_0
|  | Viz Technické listy VAS K1.1 | [20 empty] | POP |  | Viz Technické listy VAS K1.1
|  | 219,42 |  | 219.42 | [18 empty] | VV | 0
36 | 831422121RT2 | Montáž trub kameninových, pryž kroužek, DN 500, včetně dodávky trub kamenin. DN 500 dl. 2500 mm | m | 128.27 | 0 | 0 |  | 0 |  | 0 | 21 | 0 | 0.17668 | 22.6627 | 0 | 0 |  |  | 1.27 | 162.9 |  |  | POL1_0
|  | Viz Technické listy VAS K1.1 | [20 empty] | POP |  | Viz Technické listy VAS K1.1
37 | 831263195R00 | Příplatek za zřízení kanal. přípojky DN 100 - 300 | kus | 31 | 0 | 0 |  | 0 |  | 0 | 21 | 0 | 0.07335 | 2.2738 | 0 | 0 |  |  | 1.56 | 48.36 |  |  | POL1_0
|  | 31 |  | 31 | [18 empty] | VV | 0
38 | 59711565R | Odbočka 90° kamenina hrdlová 500/150 FN 80/34, spojovací systém C/F, délka 1,0 m | kus | 9 | 0 | 0 |  | 0 |  | 0 | 21 | 0 | 0.27 | 2.43 | 0 | 0 |  |  | 0 | 0 |  |  | POL3_0
|  | Viz Technické listy VAS K1.1 | [20 empty] | POP |  | Viz Technické listy VAS K1.1
39 | 59711566R | Odbočka 90° kamenina hrdlová 500/200 FN 60/32, spojovací systém C/F, délka 1,0 m | kus | 2 | 0 | 0 |  | 0 |  | 0 | 21 | 0 | 0.19 | 0.38 | 0 | 0 |  |  | 0 | 0 |  |  | POL3_0
|  | Viz Technické listy VAS K1.1 | [20 empty] | POP |  | Viz Technické listy VAS K1.1
40 | 59711561R | Odbočka 90° kamenina hrdlová 400/150 FN 80/34, spojovací systém C/F, délka 1,0 m | kus | 9 | 0 | 0 |  | 0 |  | 0 | 21 | 0 | 0.172 | 1.548 | 0 | 0 |  |  | 0 | 0 |  |  | POL3_0
|  | Viz Technické listy VAS K1.1 | [20 empty] | POP |  | Viz Technické listy VAS K1.1
41 | 59711562R | Odbočka 90° kamenina hrdlová 400/200 FN 64/32, spojovací systém C/F, délka 1,0 m | kus | 11 | 0 | 0 |  | 0 |  | 0 | 21 | 0 | 0.145 | 1.595 | 0 | 0 |  |  | 0 | 0 |  |  | POL3_0
|  | Viz Technické listy VAS K1.1 | [20 empty] | POP |  | Viz Technické listy VAS K1.1
42 | 597109451R | Koleno hrdlové 45° kamenina DN 150, FN 34, spojovací systém F | kus | 72 | 0 | 0 |  | 0 |  | 0 | 21 | 0 | 0.01 | 0.72 | 0 | 0 |  |  | 0 | 0 |  |  | POL3_0
|  | Viz Technické listy VAS K1.1 | [20 empty] | POP |  | Viz Technické listy VAS K1.1
|  | (9+9)*4 |  | 72 | [18 empty] | VV | 0
43 | 59710947.A2R | Koleno hrdlové 45° kamenina DN 200, FN 40, spojovací systém F | kus | 52 | 0 | 0 |  | 0 |  | 0 | 21 | 0 | 0.015 | 0.78 | 0 | 0 |  |  | 0 | 0 |  |  | POL3_0
|  | Viz Technické listy VAS K1.1 | [20 empty] | POP |  | Viz Technické listy VAS K1.1
|  | (2+11)*4 |  | 52 | [18 empty] | VV | 0
44 | 892583111R00 | Zabezpečení konců kanal. potrubí DN do 300, vodou | úsek | 31 | 0 | 0 |  | 0 |  | 0 | 21 | 0 | 0.00017 | 0.00527 | 0 | 0 |  |  | 7.1 | 220.1 |  |  | POL1_0
45 | 892581111R00 | Zkouška těsnosti kanalizace DN do 300, vodou | m | 204.2 | 0 | 0 |  | 0 |  | 0 | 21 | 0 | 0 | 0 | 0 | 0 |  |  | 0.079 | 16.13 |  |  | POL1_0
|  | 116+63,2+7,5+17,5 |  | 204.2 | [18 empty] | VV | 0
46 | 892595111R00 | Zabezpečení konců a zkouška vzduch. kan. DN do 400 | úsek | 5 | 0 | 0 |  | 0 |  | 0 | 21 | 0 | 0.00025 | 0.00125 | 0 | 0 |  |  | 8.7 | 43.5 |  |  | POL1_0
47 | 892591111R00 | Zkouška těsnosti kanalizace DN do 400, vodou | m | 219.42 | 0 | 0 |  | 0 |  | 0 | 21 | 0 | 0 | 0 | 0 | 0 |  |  | 0.092 | 20.19 |  |  | POL1_0
|  | 219,42 |  | 219.42 | [18 empty] | VV | 0
48 | 892663111R00 | Zabezpečení konců kanal. potrubí DN do 600, vodou | úsek | 3 | 0 | 0 |  | 0 |  | 0 | 21 | 0 | 0.00032 | 0.00096 | 0 | 0 |  |  | 8.8 | 26.4 |  |  | POL1_0
49 | 892661111R00 | Zkouška těsnosti kanalizace DN do 600, vodou | m | 128.27 | 0 | 0 |  | 0 |  | 0 | 21 | 0 | 0 | 0 | 0 | 0 |  |  | 0.12 | 15.39 |  |  | POL1_0
50 | 894421112R00 | Osazení betonových dílců šachet | kus | 19 | 0 | 0 |  | 0 |  | 0 | 21 | 0 | 0 | 0 | 0 | 0 |  |  | 0.95 | 18.05 |  |  | POL1_0
51 | 59224150 | Skruž TBS-Q 1000/250/120 SP | kus | 5.05 | 0 | 0 |  | 0 |  | 0 | 21 | 0 | 0.25 | 1.2625 | 0 | 0 |  |  | 0 | 0 |  |  | POL3_0
|  | Viz Technické listy VAS K3.2 | [20 empty] | POP |  | Viz Technické listy VAS K3.2
|  | 5*1,01 |  | 5.05 | [18 empty] | VV | 0
52 | 59224152R | Skruž TBS-Q 1000/500/120/SP | kus | 4.04 | 0 | 0 |  | 0 |  | 0 | 21 | 0 | 0.52 | 2.1008 | 0 | 0 |  |  | 0 | 0 |  |  | POL3_0
|  | Viz Technické listy VAS K3.2 | [20 empty] | POP |  | Viz Technické listy VAS K3.2
|  | 4*1,01 |  | 4.04 | [18 empty] | VV | 0
53 | 59224154 | Skruž TBS-Q 1000/1000/120 SP | kus | 10.1 | 0 | 0 |  | 0 |  | 0 | 21 | 0 | 1.035 | 10.4535 | 0 | 0 |  |  | 0 | 0 |  |  | POL3_0
|  | Viz Technické listy VAS K3.2 | [20 empty] | POP |  | Viz Technické listy VAS K3.2
|  | 10*1,01 |  | 10.1 | [18 empty] | VV | 0
54 | 894422111RT1 | Osazení betonových dílců šachet, skruže přechodové, na kroužek | kus | 9 | 0 | 0 |  | 0 |  | 0 | 21 | 0 | 0 | 0 | 0 | 0 |  |  | 0.9 | 8.1 |  |  | POL1_0
55 | 59224172R | Skruž přechodová TBR-Q 625/600/120/SPK (SLK) | kus | 6.06 | 0 | 0 |  | 0 |  | 0 | 21 | 0 | 0.61 | 3.6966 | 0 | 0 |  |  | 0 | 0 |  |  | POL3_0
|  | Viz Technické listy VAS K3.2 | [20 empty] | POP |  | Viz Technické listy VAS K3.2
|  | 6*1,01 |  | 6.06 | [18 empty] | VV | 0
56 | 59224130R | Deska přechodová TZK-Q 625/200/90/T | kus | 3.03 | 0 | 0 |  | 0 |  | 0 | 21 | 0 | 0.393 | 1.1908 | 0 | 0 |  |  | 0 | 0 |  |  | POL3_0
|  | Viz Technické listy VAS K3.2 | [20 empty] | POP |  | Viz Technické listy VAS K3.2
|  | 3*1,01 |  | 3.03 | [18 empty] | VV | 0
57 | 894423111RT1 | Osazení betonových dílců šachet, šachtová dna, na kroužek, do 2,0 t | kus | 9 | 0 | 0 |  | 0 |  | 0 | 21 | 0 | 0 | 0 | 0 | 0 |  |  | 1.75 | 15.75 |  |  | POL1_0
58 | 592243721R | Dno šachetní TBZ-Q.1 120/120 , kyneta z odol.betonu, nástupnice beton s nátěrem | kus | 2.02 | 0 | 0 |  | 0 |  | 0 | 21 | 0 | 3.51 | 7.0902 | 0 | 0 |  |  | 0 | 0 |  |  | POL3_0
|  | Viz Technické listy VAS K3.2 | [20 empty] | POP |  | Viz Technické listy VAS K3.2
|  | 2*1,01 |  | 2.02 | [18 empty] | VV | 0
59 | 5922405326R | Dno šachty SU-M 1000x985 DN 500 KK, kyneta z odolného bet., nástupnice beton s nátěrem | kus | 1.01 | 0 | 0 |  | 0 |  | 0 | 21 | 0 | 2.566 | 2.5917 | 0 | 0 |  |  | 0 | 0 |  |  | POL3_0
|  | Viz Technické listy VAS K3.2 | [20 empty] | POP |  | Viz Technické listy VAS K3.2
|  | 1,01 |  | 1.01 | [18 empty] | VV | 0
60 | 5922405325R | Dno šachty SU-M 1000x885 DN 400 KK | kus | 6.06 | 0 | 0 |  | 0 |  | 0 | 21 | 0 | 2.417 | 14.647 | 0 | 0 |  |  | 0 | 0 |  |  | POL3_0
|  | Viz Technické listy VAS K3.2 | [20 empty] | POP |  | Viz Technické listy VAS K3.2
|  | 6*1,01 |  | 6.06 | [18 empty] | VV | 0
61 | 59224175R | Prstenec vyrovnávací TBW-Q 625/60/120, d+m | kus | 2 | 0 | 0 |  | 0 |  | 0 | 21 | 0 | 0.039 | 0.078 | 0 | 0 |  |  | 0 | 0 |  |  | POL3_0
|  | Viz Technické listy VAS K3.2 | [20 empty] | POP |  | Viz Technické listy VAS K3.2
62 | 59224176 | Prstenec vyrovnávací TBW-Q 625/80/120, d+m | kus | 5 | 0 | 0 |  | 0 |  | 0 | 21 | 0 | 0.051 | 0.255 | 0 | 0 |  |  | 0 | 0 |  |  | POL3_0
|  | Viz Technické listy VAS K3.2 | [20 empty] | POP |  | Viz Technické listy VAS K3.2
63 | 59224177 | Prstenec vyrovnávací TBW-Q 625/100/120, d+m | kus | 7 | 0 | 0 |  | 0 |  | 0 | 21 | 0 | 0.068 | 0.476 | 0 | 0 |  |  | 0 | 0 |  |  | POL3_0
|  | Viz Technické listy VAS K3.2 | [20 empty] | POP |  | Viz Technické listy VAS K3.2
64 | 59224177.A | Prstenec vyrovnávací TBW-Q 625/120/120, d+m | kus | 1 | 0 | 0 |  | 0 |  | 0 | 21 | 0 | 0.08 | 0.08 | 0 | 0 |  |  | 0 | 0 |  |  | POL3_0
|  | Viz Technické listy VAS K3.2 | [20 empty] | POP |  | Viz Technické listy VAS K3.2
65 | 899103111RT2 | Osazení poklopu s rámem do 150 kg, včetně dodávky poklopu lit. kruhového D 600, logo | kus | 9 | 0 | 0 |  | 0 |  | 0 | 21 | 0 | 0.13102 | 1.1792 | 0 | 0 |  |  | 1.31 | 11.79 |  |  | POL1_0
|  | Viz Technické listy VAS K4.1 | [20 empty] | POP |  | Viz Technické listy VAS K4.1
66 | R3 | Těsnění pryžové šachtové DN1000mm | ks | 27 | 0 | 0 |  | 0 |  | 0 | 21 | 0 | 0 | 0 | 0 | 0 |  |  | 0 | 0 |  |  | POL1_0
67 | 28697191R | Revizní šachta PP DN 400/160 mm , RŠ DN400+přechod kam/plast DN150 | kus | 22 | 0 | 0 |  | 0 |  | 0 | 21 | 0 | 0.006 | 0.132 | 0 | 0 |  |  | 0 | 0 |  |  | POL3_0
|  | Viz Technické listy VAS K3.3 | [20 empty] | POP |  | Viz Technické listy VAS K3.3
68 | R4 | Napojení na stáv potrubí DN300 bet/kam, nerez manžeta s gum. vložkami | ks | 2 | 0 | 0 |  | 0 |  | 0 | 21 | 0 | 0 | 0 | 0 | 0 |  |  | 0 | 0 |  |  | POL1_0
69 | R5 | Napojení na stáv.šachtu DN600, nerez manžeta s gum. vložkami | ks | 1 | 0 | 0 |  | 0 |  | 0 | 21 | 0 | 0 | 0 | 0 | 0 |  |  | 0 | 0 |  |  | POL1_0
Díl: | 99 | Staveništní přesun hmot |  |  |  | 0 |  | 0 |  | 0 |  | 0 |  | 0 |  | 0 |  |  |  | 146.02 |  |  | DIL
70 | 998275101R00 | Přesun hmot, kanalizace kameninové, otevřený výkop | t | 1460.1627 |  | 0 |  | 0 |  | 0 | 21 | 0 | 0 | 0 | 0 | 0 |  |  | 0.1 | 146.02 |  |  | POL1_0
[21 empty] | 12 | 21
| Celkem |  |  |  |  | 0 | [14 empty] | 0 | 0 | SUM
Poznámky uchazeče k zadání
POPUZIV
END

## Rek kan. II.etapa
#RTSROZP# | Položkový rozpočet
| Zakázka: |  | Oprava kanalizace E.F.Buriana-Husova-II.etapa
| Misto |  | Náměšť nad Oslavou
Rozpočet:
| Objednatel: | [5 empty] | IČ:
DIČ:
| Projektant: | [5 empty] | IČ:
DIČ:
| Zhotovitel: | [5 empty] | IČ:
DIČ:
Vypracoval:
| Rozpis ceny | [6 empty] | Celkem
HSV | HSV | [6 empty] | 0
PSV | PSV | [6 empty] | 0
MON | MON | [6 empty] | 0
VN | Vedlejší náklady | [6 empty] | 0
ON | Ostatní náklady | [6 empty] | 0
| Celkem | [6 empty] | 0
Rekapitulace daní
| Základ pro sníženou DPH |  |  | 15 | % | 0 |  |  | CZK
| Snížená DPH |  |  | 15 | % | 0 |  |  | CZK
| Základ pro základní DPH |  |  | 21 | % | 0 |  |  | CZK
| Základní DPH |  |  | 21 | % | 0 |  |  | CZK
| Zaokrouhlení |  |  |  |  | 0 |  |  | CZK
| Cena celkem bez DPH |  |  |  |  | 0 |  |  | CZK
| Cena celkem bez DPH |  |  |  |  | 0 |  |  | CZK
|  | v |  |  | dne
|  |  | Za zhotovitele |  |  |  | Za objednatele
Rekapitulace dílčích částí
#CASTI>> | Číslo | Název |  |  | Základ pro sníženou DPH | Základ pro základní DPH | DPH celkem | Cena celkem | %
1 | Rozpočet | Oprava kanalizace E.F.Buriana-Husova-II.etapa |  |  | 0 | 0 | 0 | 0 | #NAME?
| Celkem za stavbu |  |  |  | 0 | 0 | 0 | 0 | 0
Rekapitulace dílů
| Číslo | Název |  |  | Typ dílu |  |  | Celkem
| 1 | Zemní práce |  |  | HSV |  |  | 0
| 2 | Základy,zvláštní zakládání |  |  | HSV |  |  | 0
| 4 | Vodorovné konstrukce |  |  | HSV |  |  | 0
| 8 | Trubní vedení |  |  | HSV |  |  | 0
| 99 | Staveništní přesun hmot |  |  | HSV |  |  | 0
| VN | Vedlejší náklady |  |  | VN |  |  | 0
| Cena celkem | [6 empty] | 0
Note on C13: PSČ
Note on D11: Název
Note on D12: Ulice
Note on D13: Ulice
Note on I11: IČO
Note on I12: DIČ

## Kanalizace II. etapa
Položkový rozpočet | [22 empty] | #TypZaznamu#
S: |  | Oprava kanalizace E.F.Buriana-Husova-II.etapa | [20 empty] | STA
O: |  | Náměšť nad Oslavou | [20 empty] | OBJ
R: | [22 empty] | ROZ
C: | [22 empty] | CAS_STR
P.č. | Číslo položky | Název položky | MJ | množství | cena / MJ | Celkem | Dodávka | Dodávka celk. | Montáž | Montáž celk. | DPH | cena s DPH | hmotnost / MJ | hmotnost celk.(t) | dem. hmotnost / MJ | dem. hmotnost celk.(t) | Ceník | Cen. soustava | Nhod / MJ | Nhod celk.
Díl: | 1 | Zemní práce |  |  |  | 0 |  | 0 |  | 0 |  | 0 |  | 269.1904 |  | 67.3437 |  |  |  | 1960.25 |  |  | DIL
1 | 115100001RAA | Čerpání vody na výšku 10 m, do 500 l, včetně pohotovosti čerpací soupravy | h | 103 | 0 | 0 |  | 0 |  | 0 | 21 | 0 | 0 | 0 | 0 | 0 |  |  | 0.203 | 20.91 |  |  | POL2_0
|  | 147,11m/20m týden = 7,4týdnů | [20 empty] | POP |  | 147,11m/20m týden = 7,4týdnů
|  | čerpání 2hod/den =7,4*7*2=103hod | [20 empty] | POP |  | čerpání 2hod/den =7,4*7*2=103hod
2 | 115-01R | Přečerpávání splaškových vod, vč.případné likvidace | hod | 155.4 | 0 | 0 |  | 0 |  | 0 | 21 | 0 | 0 | 0 | 0 | 0 |  |  | 0 | 0 |  |  | POL1_0
|  | 7,4*7*3 |  | 155.4 | [18 empty] | VV | 0
3 | 130001101R00 | Příplatek za ztížené hloubení v blízkosti vedení | m3 | 241.92 | 0 | 0 |  | 0 |  | 0 | 21 | 0 | 0 | 0 | 0 | 0 |  |  | 1.76 | 425.78 |  |  | POL1_0
|  | 15*1,2*2,8*2 |  | 100.8 | [18 empty] | VV | 0
|  | 21*1,2*2,8*2 |  | 141.12 | [18 empty] | VV | 0
4 | 132201212R00 | Hloubení rýh š.do 200 cm hor.3 do 1000m3,STROJNĚ | m3 | 382.0686 | 0 | 0 |  | 0 |  | 0 | 21 | 0 | 0 | 0 | 0 | 0 |  |  | 0.19 | 72.59 |  |  | POL1_0
|  | stoka:200,17 |  | 200.17 | [18 empty] | VV | 0
|  | přípojky:(23,4+103,9+7,8)*1,2*(3,8+2,8)/2*0,34 |  | 181.8986 | [18 empty] | VV | 0
5 | 132201219R00 | Příplatek za lepivost - hloubení rýh 200cm v hor.3 | m3 | 382.0686 | 0 | 0 |  | 0 |  | 0 | 21 | 0 | 0 | 0 | 0 | 0 |  |  | 0.09 | 34.39 |  |  | POL1_0
6 | 132301212R00 | Hloubení rýh š.do 200 cm hor.4 do 1000 m3, STROJNĚ | m3 | 245.0691 | 0 | 0 |  | 0 |  | 0 | 21 | 0 | 0 | 0 | 0 | 0 |  |  | 0.36 | 88.22 |  |  | POL1_0
|  | stoka:127,37 |  | 127.37 | [18 empty] | VV | 0
|  | přípojky:(23,4+103,9+7,8)*1,2*(3,8+2,8)/2*0,22 |  | 117.6991 | [18 empty] | VV | 0
7 | 132301219R00 | Příplatek za lepivost - hloubení rýh 200cm v hor.4 | m3 | 245.0691 | 0 | 0 |  | 0 |  | 0 | 21 | 0 | 0 | 0 | 0 | 0 |  |  | 0.15 | 36.76 |  |  | POL1_0
8 | 132401211R00 | Hloubení rýh šířky do 200 cm v hor.5, STROJNĚ | m3 | 180.1893 | 0 | 0 |  | 0 |  | 0 | 21 | 0 | 0 | 0 | 0 | 0 |  |  | 0.53 | 95.5 |  |  | POL1_0
|  | stoka:83,89 |  | 83.89 | [18 empty] | VV | 0
|  | přípojky:(23,4+103,9+7,8)*1,2*(3,8+2,8)/2*0,18 |  | 96.2993 | [18 empty] | VV | 0
9 | 132501211R00 | Hloubení rýh šířky do 200 cm v hor.6, STROJNĚ | m3 | 163.029 | 0 | 0 |  | 0 |  | 0 | 21 | 0 | 0 | 0 | 0 | 0 |  |  | 0.25 | 40.76 |  |  | POL1_0
|  | přípojky:(23,4+103,9+7,8)*1,2*(3,8+2,8)/2*0,26 |  | 139.099 | [18 empty] | VV | 0
|  | stoka:23,93 |  | 23.93 | [18 empty] | VV | 0
10 | 151101101R00 | Pažení a rozepření stěn rýh - příložné - hl.do 2 m | m2 | 68.56 | 0 | 0 |  | 0 |  | 0 | 21 | 0 | 0.00099 | 0.06787 | 0 | 0 |  |  | 0.236 | 16.18 |  |  | POL1_0
11 | 151101102R00 | Pažení a rozepření stěn rýh - příložné - hl.do 4 m | m2 | 635.32 | 0 | 0 |  | 0 |  | 0 | 21 | 0 | 0.00086 | 0.54638 | 0 | 0 |  |  | 0.479 | 304.32 |  |  | POL1_0
12 | 151101111R00 | Odstranění pažení stěn rýh - příložné - hl. do 2 m | m2 | 68.56 | 0 | 0 |  | 0 |  | 0 | 21 | 0 | 0 | 0 | 0 | 0 |  |  | 0.07 | 4.8 |  |  | POL1_0
13 | 151101112R00 | Odstranění pažení stěn rýh - příložné - hl. do 4 m | m2 | 635.32 | 0 | 0 |  | 0 |  | 0 | 21 | 0 | 0 | 0 | 0 | 0 |  |  | 0.33 | 209.66 |  |  | POL1_0
14 | 162301102R00 | Vodorovné přemístění výkopku z hor.1-4 do 1000 m | m3 | 627.1378 | 0 | 0 |  | 0 |  | 0 | 21 | 0 | 0 | 0 | 0 | 0 |  |  | 0.011 | 6.9 |  |  | POL1_0
|  | 382,06864+245,06912 |  | 627.1378 | [18 empty] | VV | 0
15 | 162301152R00 | Vodorovné přemístění výkopku z hor.5-7 do 1000 m | m3 | 343.2182 | 0 | 0 |  | 0 |  | 0 | 21 | 0 | 0 | 0 | 0 | 0 |  |  | 0.012 | 4.12 |  |  | POL1_0
|  | 180,18928+163,02896 |  | 343.2182 | [18 empty] | VV | 0
16 | 171201101R00 | Uložení sypaniny do násypů nezhutněných, meziskládka | m3 | 970.356 | 0 | 0 |  | 0 |  | 0 | 21 | 0 | 0 | 0 | 0 | 0 |  |  | 0.03 | 29.11 |  |  | POL1_0
|  | 627,13776+343,21824 |  | 970.356 | [18 empty] | VV | 0
17 | 167101102R00 | Nakládání výkopku z hor.1-4 v množství nad 100 m3 | m3 | 627.1378 | 0 | 0 |  | 0 |  | 0 | 21 | 0 | 0 | 0 | 0 | 0 |  |  | 0.053 | 33.24 |  |  | POL1_0
|  | 627,13776 |  | 627.1378 | [18 empty] | VV | 0
18 | 167101152R00 | Nakládání výkopku z hor. 5 ÷ 7 v množství nad 100 m3 | m3 | 343.2182 | 0 | 0 |  | 0 |  | 0 | 21 | 0 | 0 | 0 | 0 | 0 |  |  | 0.061 | 20.94 |  |  | POL1_0
19 | 174101101R00 | Zásyp jam, rýh, šachet se zhutněním, vč.dodávky ŠP | m3 | 713.3385 | 0 | 0 |  | 0 |  | 0 | 21 | 0 | 0 | 0 | 0 | 0 |  |  | 0.2 | 142.67 |  |  | POL1_0
|  | 627,13776+343,21824-7,36-33,8652-33,8652-33,82 |  | 861.4456 | [18 empty] | VV | 0
|  | (147,11+9,5+103,9+7,8)*0,46*1,2*(-1) |  | -148.1071 | [18 empty] | VV | 0
20 | 175101101RT2 | Obsyp potrubí bez prohození sypaniny, s dodáním štěrkopísku frakce 0 - 22 mm | m3 | 157.986 | 0 | 0 |  | 0 |  | 0 | 21 | 0 | 1.7 | 268.5762 | 0 | 0 |  |  | 1.587 | 250.72 |  |  | POL1_0
|  | stoka:68,82 |  | 68.82 | [18 empty] | VV | 0
|  | přípojky:(23,4+103,9+7,8)*1,2*0,55 |  | 89.166 | [18 empty] | VV | 0
21 | 114211101R00 | Odstranění betonových trub do DN 150 mm, ve výkopu | m | 103.9 | 0 | 0 |  | 0 |  | 0 | 21 | 0 | 0 | 0 | 0.04 | 4.156 |  |  | 0.25 | 25.98 |  |  | POL1_0
22 | 114211103R00 | Odstranění betonových trub do DN 300 mm, ve výkopu | m | 31.2 | 0 | 0 |  | 0 |  | 0 | 21 | 0 | 0 | 0 | 0.1015 | 3.1668 |  |  | 0.43 | 13.42 |  |  | POL1_0
|  | 7,8+23,4 |  | 31.2 | [18 empty] | VV | 0
23 | 114211105R00 | Odstranění betonových trub do DN 500 mm, ve výkopu | m | 147.11 | 0 | 0 |  | 0 |  | 0 | 21 | 0 | 0 | 0 | 0.408 | 60.0209 |  |  | 0.54 | 79.44 |  |  | POL1_0
24 | 11421-1107 | Demontáž šachet ve výkopu | ks | 5 | 0 | 0 |  | 0 |  | 0 | 21 | 0 | 0 | 0 | 0 | 0 |  |  | 0 | 0 |  |  | POL1_0
25 | 979087313R00 | Nakládání vybouraných trub na dopravní prostředek | t | 6.8 | 0 | 0 |  | 0 |  | 0 | 21 | 0 | 0 | 0 | 0 | 0 |  |  | 0.564 | 3.84 |  |  | POL1_0
26 | OZ1 | Likvidace odpadů nekontaminovaných vč. dopravy | t | 0 | 0 | 0 |  | 0 |  | 0 | 21 | 0 | 0 | 0 | 0 | 0 |  |  | 0 | 0 |  |  | POL1_0
|  | Poplatek za likvidaci odpadů nekontaminovaných 17 05 04 Vytěžené zeminy a horniny | [20 empty] | POP |  | Poplatek za likvidaci odpadů nekontaminovaných 17 05 04 Vytěžené zeminy a horniny
|  | Položka obsahuje: | [20 empty] | POP |  | Položka obsahuje:
|  | -veškeré poplatky provozovateli skládky, recyklační linky nebo jiného zařízení na zpracování nebo likvidaci odpadů související s převzetím, uložením, zpracováním nebo likvidací odpadu | [20 empty] | POP |  | -veškeré poplatky provozovateli skládky, recyklační linky nebo jiného zařízení na zpracování nebo likvidaci odpadů související s převzetím, uložením, zpracováním nebo likvidací odpadu
|  | - náklady spojené s dopravou odpadu z místa stavby na místo převzetí provozovatelem skládky, recyklační linky nebo likvidaci odpadů | [20 empty] | POP |  | - náklady spojené s dopravou odpadu z místa stavby na místo převzetí provozovatelem skládky, recyklační linky nebo likvidaci odpadů
Díl: | 2 | Základy,zvláštní zakládání |  |  |  | 0 |  | 0 |  | 0 |  | 0 |  | 46.9093 |  | 0 |  |  |  | 43.46 |  |  | DIL
27 | 175101101RT2 | Obsyp potrubí bez prohození sypaniny, s dodáním štěrkopísku frakce 0 - 22 mm-drenáž | m3 | 7.36 | 0 | 0 |  | 0 |  | 0 | 21 | 0 | 1.7 | 12.512 | 0 | 0 |  |  | 1.587 | 11.68 |  |  | POL1_0
28 | 212752112R00 | Trativody z drenážních trubek, lože, DN 100 mm, vč.geotextilie | m | 147.11 | 0 | 0 |  | 0 |  | 0 | 21 | 0 | 0.23382 | 34.3973 | 0 | 0 |  |  | 0.216 | 31.78 |  |  | POL1_0
Díl: | 4 | Vodorovné konstrukce |  |  |  | 0 |  | 0 |  | 0 |  | 0 |  | 231.043 |  | 0 |  |  |  | 208.85 |  |  | DIL
29 | 451541111R00 | Lože pod potrubí ze štěrkodrtě 0 - 63 mm | m3 | 33.8652 | 0 | 0 |  | 0 |  | 0 | 21 | 0 | 1.7034 | 57.686 | 0 | 0 |  |  | 1.3 | 44.02 |  |  | POL1_0
|  | lože pod šachty | [20 empty] | POP |  | lože pod šachty
|  | stoka:(147,11)*1,2*0,1 |  | 17.6532 | [18 empty] | VV | 0
|  | přípojky:(23,4+103,9+7,8)*1,2*0,1 |  | 16.212 | [18 empty] | VV | 0
30 | 452312131R00 | Sedlové lože pod potrubí z betonu C 12/15 | m3 | 33.8652 | 0 | 0 |  | 0 |  | 0 | 21 | 0 | 2.5 | 84.663 | 0 | 0 |  |  | 1.36 | 46.06 |  |  | POL1_0
|  | (147,11+23,4+103,9+7,8)*0,1*1,2 |  | 33.8652 | [18 empty] | VV | 0
31 | 452351101R00 | Bednění desek nebo sedlových loží pod potrubí | m2 | 56.442 | 0 | 0 |  | 0 |  | 0 | 21 | 0 | 0.00441 | 0.24891 | 0 | 0 |  |  | 0.82 | 46.28 |  |  | POL1_0
|  | (147,11+23,4+103,9+7,8)*0,1*2 |  | 56.442 | [18 empty] | VV | 0
32 | 899623141R00 | Obetonování potrubí nebo zdiva stok betonem C12/15 | m3 | 33.82 | 0 | 0 |  | 0 |  | 0 | 21 | 0 | 2.525 | 85.3955 | 0 | 0 |  |  | 1.303 | 44.07 |  |  | POL1_0
33 | 452385111R00 | Podkladní pražce železobeton C 12/15 do 25000 mm2, vč. dodávky pražců | m | 58.85 | 0 | 0 |  | 0 |  | 0 | 21 | 0 | 0.05182 | 3.0496 | 0 | 0 |  |  | 0.483 | 28.42 |  |  | POL1_0
Díl: | 8 | Trubní vedení |  |  |  | 0 |  | #VALUE! |  | #VALUE! |  | 0 |  | #VALUE! |  | #VALUE! |  |  |  | #VALUE! |  |  | DIL
34 | 831312121RT2 | Montáž trub kameninových, pryž. kroužek, DN 150, včetně dodávky trub kamenin. DN 150 dl. 1000 mm | m | 103.9 | 0 | 0 |  | 0 |  | 0 | 21 | 0 | 0.02438 | 2.5331 | 0 | 0 |  |  | 0.354 | 36.78 |  |  | POL1_0
|  | Viz Technické listy VAS K.1.1 | [20 empty] | POP |  | Viz Technické listy VAS K.1.1
35 | 831352121RT2 | Montáž trub kameninových, pryž. kroužek, DN 200, včetně dodávky trub kamenin. DN 200 dl. 1000 mm | m | 31.2 | 0 | 0 |  | 0 |  | 0 | 21 | 0 | 0.0386 | 1.2043 | 0 | 0 |  |  | 0.417 | 13.01 |  |  | POL1_0
|  | Viz Technické listy VAS K.1.1 | [20 empty] | POP |  | Viz Technické listy VAS K.1.1
|  | 23,4+7,8 |  | 31.2 | [18 empty] | VV | 0
36 | 831372121RT3 | Montáž trub kameninových, pryž. kroužek, DN 300, včetně dodávky trub kamenin. DN 300 dl. 2500 mm | m | 9.5 | 0 | 0 |  | 0 |  | 0 | 21 | 0 | 0.07312 | 0.69464 | 0 | 0 |  |  | 0.846 | 8.04 |  |  | POL1_0
|  | Viz Technické listy VAS K.1.1 | [20 empty] | POP |  | Viz Technické listy VAS K.1.1
37 | 831392121RT2 | Montáž trub kameninových, pryž. kroužek, DN 400, včetně dodávky trub kamenin. DN 400 dl. 2500 mm | m | 147.11 | 0 | 0 |  | 0 |  | 0 | 21 | 0 | 0.1381 | 20.3159 | 0 | 0 |  |  | 1.032 | 151.82 |  |  | POL1_0
|  | Viz Technické listy VAS K.1.1 | [20 empty] | POP |  | Viz Technické listy VAS K.1.1
38 | 831263195R00 | Příplatek za zřízení kanal. přípojky DN 100 - 300 | kus | 21 | 0 | 0 |  | 0 |  | 0 | 21 | 0 | 0.07335 | 1.5404 | 0 | 0 |  |  | 1.56 | 32.76 |  |  | POL1_0
39 | 59711561R | Odbočka 90° kamenina hrdlová 400/150 FN 80/34, spojovací systém C/F, délka 1,0 m | kus | 8 | 0 | 0 |  | 0 |  | 0 | 21 | 0 | 0.172 | 1.376 | 0 | 0 |  |  | 0 | 0 |  |  | POL3_0
|  | Viz Technické listy VAS K.1.1 | [20 empty] | POP |  | Viz Technické listy VAS K.1.1
40 | 59711562R | Odbočka 90° kamenina hrdlová 400/200 FN 64/32, spojovací systém C/F, délka 1,0 m | kus | 13 | 0 | 0 |  | 0 |  | 0 | 21 | 0 | 0.145 | 1.885 | 0 | 0 |  |  | 0 | 0 |  |  | POL3_0
|  | Viz Technické listy VAS K.1.1 | [20 empty] | POP |  | Viz Technické listy VAS K.1.1
41 | 597109451R | Koleno hrdlové 45° kamenina DN 150, FN 34, spojovací systém F | kus | 32 | 0 | 0 |  | 0 |  | 0 | 21 | 0 | 0.01 | 0.32 | 0 | 0 |  |  | 0 | 0 |  |  | POL3_0
|  | Viz Technické listy VAS K.1.1 | [20 empty] | POP |  | Viz Technické listy VAS K.1.1
|  | (8*2)*2 |  | 32 | [18 empty] | VV | 0
42 | 59710947.A2R | Koleno hrdlové 45° kamenina DN 200, FN 40, spojovací systém F | kus | 52 | 0 | 0 |  | 0 |  | 0 | 21 | 0 | 0.015 | 0.78 | 0 | 0 |  |  | 0 | 0 |  |  | POL3_0
|  | Viz Technické listy VAS K.1.1 | [20 empty] | POP |  | Viz Technické listy VAS K.1.1
|  | (13)*4 |  | 52 | [18 empty] | VV | 0
43 | 892583111R00 | Zabezpečení konců kanal. potrubí DN do 300, vodou | úsek | 22 | 0 | 0 |  | 0 |  | 0 | 21 | 0 | 0.00017 | 0.00374 | 0 | 0 |  |  | 7.1 | 156.2 |  |  | POL1_0
44 | 892581111R00 | Zkouška těsnosti kanalizace DN do 300, vodou | m | 144.6 | 0 | 0 |  | 0 |  | 0 | 21 | 0 | 0 | 0 | 0 | 0 |  |  | 0.079 | 11.42 |  |  | POL1_0
|  | 9,5+103,9+31,2 |  | 144.6 | [18 empty] | VV | 0
45 | 892595111R00 | Zabezpečení konců a zkouška vzduch. kan. DN do 400 | úsek | 4 | 0 | 0 |  | 0 |  | 0 | 21 | 0 | 0.00025 | 0.001 | 0 | 0 |  |  | 8.7 | 34.8 |  |  | POL1_0
46 | 892591111R00 | Zkouška těsnosti kanalizace DN do 400, vodou | m | 147.11 | 0 | 0 |  | 0 |  | 0 | 21 | 0 | 0 | 0 | 0 | 0 |  |  | 0.092 | 13.53 |  |  | POL1_0
47 |  | neobsazeno | [5 empty] | #VALUE! |  | #VALUE! | 21 | 0 | 0 | #VALUE! | 0 | #VALUE! |  |  | 0.06 | #VALUE! |  |  | POL1_0
48 | 894421112R00 | Osazení betonových dílců šachet | kus | 5 | 0 | 0 |  | 0 |  | 0 | 21 | 0 | 0 | 0 | 0 | 0 |  |  | 0.95 | 4.75 |  |  | POL1_0
49 | 59224150 | Skruž TBS-Q 1000/250/120 SP | kus | 2.02 | 0 | 0 |  | 0 |  | 0 | 21 | 0 | 0.25 | 0.505 | 0 | 0 |  |  | 0 | 0 |  |  | POL3_0
|  | Viz Technické listy VAS K.3.2 | [20 empty] | POP |  | Viz Technické listy VAS K.3.2
|  | 2*1,01 |  | 2.02 | [18 empty] | VV | 0
50 | 59224152R | Skruž TBS-Q 1000/500/120/SP | kus | 1.01 | 0 | 0 |  | 0 |  | 0 | 21 | 0 | 0.52 | 0.5252 | 0 | 0 |  |  | 0 | 0 |  |  | POL3_0
|  | Viz Technické listy VAS K.3.2 | [20 empty] | POP |  | Viz Technické listy VAS K.3.2
|  | 1*1,01 |  | 1.01 | [18 empty] | VV | 0
51 | 59224154 | Skruž TBS-Q 1000/1000/120 SP | kus | 2.02 | 0 | 0 |  | 0 |  | 0 | 21 | 0 | 1.035 | 2.0907 | 0 | 0 |  |  | 0 | 0 |  |  | POL3_0
|  | Viz Technické listy VAS K.3.2 | [20 empty] | POP |  | Viz Technické listy VAS K.3.2
|  | 2*1,01 |  | 2.02 | [18 empty] | VV | 0
52 | 894422111RT1 | Osazení betonových dílců šachet, skruže přechodové, na kroužek | kus | 5 | 0 | 0 |  | 0 |  | 0 | 21 | 0 | 0 | 0 | 0 | 0 |  |  | 0.9 | 4.5 |  |  | POL1_0
53 | 59224172R | Skruž přechodová TBR-Q 625/600/120/SPK (SLK) | kus | 4.04 | 0 | 0 |  | 0 |  | 0 | 21 | 0 | 0.61 | 2.4644 | 0 | 0 |  |  | 0 | 0 |  |  | POL3_0
|  | Viz Technické listy VAS K.3.2 | [20 empty] | POP |  | Viz Technické listy VAS K.3.2
|  | 4*1,01 |  | 4.04 | [18 empty] | VV | 0
54 | 59224130R | Deska přechodová TZK-Q 625/200/90/T | kus | 1.01 | 0 | 0 |  | 0 |  | 0 | 21 | 0 | 0.393 | 0.39693 | 0 | 0 |  |  | 0 | 0 |  |  | POL3_0
|  | Viz Technické listy VAS K.3.2 | [20 empty] | POP |  | Viz Technické listy VAS K.3.2
|  | 1*1,01 |  | 1.01 | [18 empty] | VV | 0
55 | 894423111RT1 | Osazení betonových dílců šachet, šachtová dna, na kroužek, do 2,0 t | kus | 5 | 0 | 0 |  | 0 |  | 0 | 21 | 0 | 0 | 0 | 0 | 0 |  |  | 1.75 | 8.75 |  |  | POL1_0
56 | 592243721R | Dno šachetní TBZ-Q.1 120/120 , kyneta z odol.betonu, nástupnice beton s nátěrem | kus | 5.05 | 0 | 0 |  | 0 |  | 0 | 21 | 0 | 3.51 | 17.7255 | 0 | 0 |  |  | 0 | 0 |  |  | POL3_0
|  | Viz Technické listy VAS K.3.2 | [20 empty] | POP |  | Viz Technické listy VAS K.3.2
|  | 5*1,01 |  | 5.05 | [18 empty] | VV | 0
57 | 59224175R | Prstenec vyrovnávací TBW-Q 625/60/120, d+m | kus | 2 | 0 | 0 |  | 0 |  | 0 | 21 | 0 | 0.039 | 0.078 | 0 | 0 |  |  | 0 | 0 |  |  | POL3_0
|  | Viz Technické listy VAS K.3.2 | [20 empty] | POP |  | Viz Technické listy VAS K.3.2
58 | 59224177.A | Prstenec vyrovnávací TBW-Q 625/120/120, d+m | kus | 5 | 0 | 0 |  | 0 |  | 0 | 21 | 0 | 0.08 | 0.4 | 0 | 0 |  |  | 0 | 0 |  |  | POL3_0
|  | Viz Technické listy VAS K.3.2 | [20 empty] | POP |  | Viz Technické listy VAS K.3.2
59 | 899103111RT2 | Osazení poklopu s rámem do 150 kg, včetně dodávky poklopu lit. kruhového D 600, logo | kus | 5 | 0 | 0 |  | 0 |  | 0 | 21 | 0 | 0.13102 | 0.6551 | 0 | 0 |  |  | 1.31 | 6.55 |  |  | POL1_0
|  | Viz Technické listy VAS K.4.1 | [20 empty] | POP |  | Viz Technické listy VAS K.4.1
60 | R3 | Těsnění pryžové šachtové DN1000mm | ks | 10 | 0 | 0 |  | 0 |  | 0 | 21 | 0 | 0 | 0 | 0 | 0 |  |  | 0 | 0 |  |  | POL1_0
61 | 28697191R | Revizní šachta PP DN 400/160 mm , RŠ DN400+přechod kam/plast DN150 | kus | 14 | 0 | 0 |  | 0 |  | 0 | 21 | 0 | 0.006 | 0.084 | 0 | 0 |  |  | 0 | 0 |  |  | POL3_0
|  | Viz Technické listy VAS K.3.3 | [20 empty] | POP |  | Viz Technické listy VAS K.3.3
62 | R4 | Napojení na stáv potrubí DN300 bet/kam, nerez manžeta s gum. vložkami | ks | 1 | 0 | 0 |  | 0 |  | 0 | 21 | 0 | 0 | 0 | 0 | 0 |  |  | 0 | 0 |  |  | POL1_0
63 |  | neobsazeno | ks | 1 | 0 | 0 |  | 0 |  | 0 | 21 | 0 | 0 | 0 | 0 | 0 |  |  | 0 | 0 |  |  | POL1_0
Díl: | 99 | Staveništní přesun hmot |  |  |  | 0 |  | 0 |  | 0 |  | 0 |  | 0 |  | 0 |  |  |  | 60.2 |  |  | DIL
64 | 998275101R00 | Přesun hmot, kanalizace kameninové, otevřený výkop | t | 602.0267 | 0 | 0 |  | 0 |  | 0 | 21 | 0 | 0 | 0 | 0 | 0 |  |  | 0.1 | 60.2 |  |  | POL1_0
Díl: | VN | Vedlejší náklady |  |  |  | 0 |  | 0 |  | 0 |  | 0 |  | 0 |  | 0 |  |  |  | 0 |  |  | DIL
65 |  | neobsazeno | [5 empty] | 0 |  | 0 | 21 | 0 | 0 | 0 | 0 | 0 |  |  | 0 | 0 |  |  | POL99_0
66 |  | neobsazeno | [5 empty] | 0 |  | 0 | 21 | 0 | 0 | 0 | 0 | 0 |  |  | 0 | 0 |  |  | POL99_0
[21 empty] | 15 | 21
| Celkem |  |  |  |  | 0 | [14 empty] | 0 | 0 | SUM
Poznámky uchazeče k zadání
Technické listy VAS jsou umístěny na www.vastr.cz | [22 empty] | POPUZIV
END

## Rek vod. I.etapa
#RTSROZP# | Položkový rozpočet
| Zakázka: |  | SO-02 Rekonstrukce vodovodu-I.etapa
| Misto |  | Náměšť n.O.-Husova, E.F.Buriana
Rozpočet:
| Objednatel: | [5 empty] | IČ:
DIČ:
| Projektant: | [5 empty] | IČ:
DIČ:
| Zhotovitel: | [5 empty] | IČ:
DIČ:
Vypracoval:
| Rozpis ceny | [6 empty] | Celkem
HSV | HSV | [6 empty] | 0
PSV | PSV | [6 empty] | 0
MON | MON | [6 empty] | 0
VN | Vedlejší náklady | [6 empty] | 0
ON | Ostatní náklady | [6 empty] | 0
| Celkem | [6 empty] | 0
Rekapitulace daní
| Základ pro sníženou DPH |  |  | 15 | % | 0 |  |  | CZK
| Snížená DPH |  |  | 15 | % | 0 |  |  | CZK
| Základ pro základní DPH |  |  | 21 | % | 0 |  |  | CZK
| Základní DPH |  |  | 21 | % | 0 |  |  | CZK
| Zaokrouhlení |  |  |  |  | 0 |  |  | CZK
| Cena celkem bez DPH |  |  |  |  | 0 |  |  | CZK
| Cena celkem bez DPH |  |  |  |  | 0 |  |  | CZK
|  | v |  |  | dne |  | 2026-07-29
|  |  | Za zhotovitele |  |  |  | Za objednatele
Rekapitulace dílčích částí
#CASTI>> | Číslo | Název |  |  | Základ pro sníženou DPH | Základ pro základní DPH | DPH celkem | Cena celkem | %
1 | Rozpočet | SO-02 Rekonstrukce vodovodu-I.etapa |  |  | 0 | 0 | 0 | 0 | #NAME?
| Celkem za stavbu |  |  |  | 0 | 0 | 0 | 0 | 0
Rekapitulace dílů
| Číslo | Název |  |  | Typ dílu |  |  | Celkem
| 11 | Přípravné a přidružené práce |  |  | HSV |  |  | 0
| 13 | Hloubené vykopávky |  |  | HSV |  |  | 0
| 15 | Roubení |  |  | HSV |  |  | 0
| 16 | Přemístění výkopku |  |  | HSV |  |  | 0
| 17 | Konstrukce ze zemin |  |  | HSV |  |  | 0
| 21 | Úprava podloží a základ.spáry |  |  | HSV |  |  | 0
| 45 | Podkladní a vedlejší konstrukce |  |  | HSV |  |  | 0
| 8 | Trubní vedení |  |  | HSV |  |  | 0
| 99 | Staveništní přesun hmot |  |  | HSV |  |  | 0
| Cena celkem | [6 empty] | 0
Note on C13: PSČ
Note on D11: Název
Note on D12: Ulice
Note on D13: Ulice
Note on I11: IČO
Note on I12: DIČ

## Vodovod I.etapa
Položkový rozpočet | [22 empty] | #TypZaznamu#
S: |  | SO-02 Rekonstrukce vodovodu-I.etapa | [20 empty] | STA
O: |  | Náměšť n.O.-Husova, E.F.Buriana | [20 empty] | OBJ
R: | [22 empty] | ROZ
C: | [22 empty] | CAS_STR
P.č. | Číslo položky | Název položky | MJ | množství | cena / MJ | Celkem | Dodávka | Dodávka celk. | Montáž | Montáž celk. | DPH | cena s DPH | hmotnost / MJ | hmotnost celk.(t) | dem. hmotnost / MJ | dem. hmotnost celk.(t) | Ceník | Cen. soustava | Nhod / MJ | Nhod celk.
Díl: | 11 | Přípravné a přidružené práce |  |  |  | 0 |  | 0 |  | 0 |  | 0 |  | 6.7774 |  | 0 |  |  |  | 76.12 |  |  | DIL
1 | 115101201R00 | Čerpání vody na výšku do 10 m, přítok do 500 l | h | 288 | 0 | 0 |  | 0 |  | 0 | 21 | 0 | 0 | 0 | 0 | 0 |  |  | 0 | 0 |  |  | POL1_0
|  | přítok 0,1-1,0 l/s: | [20 empty] | VV | 0
|  | délka 411,94: | [20 empty] | VV | 0
|  | pracovní záběr 20/týden: 411,94/20 = 20,6: | [20 empty] | VV | 0
|  | 20,6 týdnů / 7 dní v týdnu: 20,6*7 = 144 dní: | [20 empty] | VV | 0
|  | průměrný přítok 0,5 l/s = 30 l/min: | [20 empty] | VV | 0
|  | odhad čerpání 2 hod denně:144*2 |  | 288 | [18 empty] | VV | 0
2 | 115101301R00 | Pohotovost čerp.soupravy, výška 10 m, přítok 500 l | den | 144 | 0 | 0 |  | 0 |  | 0 | 21 | 0 | 0 | 0 | 0 | 0 |  |  | 0 | 0 |  |  | POL1_0
|  | 144 |  | 144 | [18 empty] | VV | 0
3 | 119001401R00 | Dočasné zajištění ocelového potrubí do DN 200 mm | m | 108 | 0 | 0 |  | 0 |  | 0 | 21 | 0 | 0.00869 | 0.93852 | 0 | 0 |  |  | 0 | 0 |  |  | POL1_0
|  | 24+24+18+24+9+9 |  | 108 | [18 empty] | VV | 0
4 | 119001412R00 | Dočasné zajištění betonového potrubí DN 200-500 mm | m | 80 | 0 | 0 |  | 0 |  | 0 | 21 | 0 | 0.01271 | 1.0168 | 0 | 0 |  |  | 0 | 0 |  |  | POL1_0
|  | 5*8*2 |  | 80 | [18 empty] | VV | 0
5 | 119001411R00 | Dočasné zajištění beton.a plast. potrubí do DN 200 | m | 75.6 | 0 | 0 |  | 0 |  | 0 | 21 | 0 | 0.0107 | 0.80892 | 0 | 0 |  |  | 0.908 | 68.64 |  |  | POL1_0
|  | 21*1,2*1,5*2 |  | 75.6 | [18 empty] | VV | 0
6 | 119001421R00 | Dočasné zajištění kabelů - do počtu 3 kabelů | m | 75.6 | 0 | 0 |  | 0 |  | 0 | 21 | 0 | 0.02478 | 1.8734 | 0 | 0 |  |  | 0 | 0 |  |  | POL1_0
|  | 21*2*1,2*1,5 |  | 75.6 | [18 empty] | VV | 0
7 | 119001423R00 | Dočasné zajištění kabelů - v počtu nad 6 kabelů | m | 6 | 0 | 0 |  | 0 |  | 0 | 21 | 0 | 0.06963 | 0.41778 | 0 | 0 |  |  | 1.246 | 7.48 |  |  | POL1_0
|  | 6 |  | 6 | [18 empty] | VV | 0
8 | 59213344R | Poklop kabelového žlabu TK 1, 50x16x3,5 cm | kus | 84 | 0 | 0 |  | 0 |  | 0 | 21 | 0 | 0.006 | 0.504 | 0 | 0 |  |  | 0 | 0 |  |  | POL3_0
9 | 59213120R | BG-TK1 Kabelový žlab s položeným krytem, rozměr: vnitřní 1000/112/105, vnější 1000/170/140 | kus | 42 | 0 | 0 |  | 0 |  | 0 | 21 | 0 | 0.029 | 1.218 | 0 | 0 |  |  | 0 | 0 |  |  | POL3_0
Díl: | 13 | Hloubené vykopávky |  |  |  | 0 |  | 0 |  | 0 |  | 0 |  | 6.4859 |  | 0 |  |  |  | 186.97 |  |  | DIL
10 | 132201212R00 | Hloubení rýh š.do 200 cm hor.3 do 1000m3,STROJNĚ | m3 | 350.0885 | 0 | 0 |  | 0 |  | 0 | 21 | 0 | 0 | 0 | 0 | 0 |  |  | 0.16 | 56.01 |  |  | POL1_0
|  | řad:(272,74+139,20)*1,5*1,2*0,34 |  | 252.1073 | [18 empty] | VV | 0
|  | příp:160,1*1,5*1,2*0,34 |  | 97.9812 | [18 empty] | VV | 0
11 | 132201219R00 | Přípl.za lepivost,hloubení rýh 200cm,hor.3,STROJNĚ | m3 | 350.0885 | 0 | 0 |  | 0 |  | 0 | 21 | 0 | 0 | 0 | 0 | 0 |  |  | 0.084 | 29.41 |  |  | POL1_0
12 | 132301212R00 | Hloubení rýh š.do 200 cm hor.4 do 1000 m3, STROJNĚ | m3 | 226.5278 | 0 | 0 |  | 0 |  | 0 | 21 | 0 | 0 | 0 | 0 | 0 |  |  | 0.3 | 67.96 |  |  | POL1_0
|  | řad:(272,74+139,20)*1,5*1,2*0,22 |  | 163.1282 | [18 empty] | VV | 0
|  | příp:160,1*1,5*1,2*0,22 |  | 63.3996 | [18 empty] | VV | 0
13 | 132301219R00 | Přípl.za lepivost,hloubení rýh 200cm,hor.4,STROJNĚ | m3 | 226.5278 | 0 | 0 |  | 0 |  | 0 | 21 | 0 | 0 | 0 | 0 | 0 |  |  | 0.1483 | 33.59 |  |  | POL1_0
14 | 132401201R00 | Hloubení rýh šířky do 200 cm v hor.5 | m3 | 185.341 | 0 | 0 |  | 0 |  | 0 | 21 | 0 | 0.01041 | 1.9294 | 0 | 0 |  |  | 0 | 0 |  |  | POL1_0
|  | řad:(272,74+139,20)*1,5*1,2*0,18 |  | 133.4686 | [18 empty] | VV | 0
|  | příp:160,1*1,5*1,2*0,18 |  | 51.8724 | [18 empty] | VV | 0
15 | 132501201R00 | Hloubení rýh šířky do 200 cm v hor.6 | m3 | 267.7147 | 0 | 0 |  | 0 |  | 0 | 21 | 0 | 0.01702 | 4.5565 | 0 | 0 |  |  | 0 | 0 |  |  | POL1_0
|  | řad:(272,74+139,20)*1,5*1,2*0,26 |  | 192.7879 | [18 empty] | VV | 0
|  | příp:160,1*1,5*1,2*0,26 |  | 74.9268 | [18 empty] | VV | 0
16 | 130001101R00 | Příplatek za ztížené hloubení v blízkosti vedení | m3 | 122.4 | 0 | 0 |  | 0 |  | 0 | 21 | 0 | 0 | 0 | 0 | 0 |  |  | 0 | 0 |  |  | POL1_0
|  | 51*1,5*0,8*2 |  | 122.4 | [18 empty] | VV | 0
Díl: | 15 | Roubení |  |  |  | 0 |  | 0 |  | 0 |  | 0 |  | 1.699 |  | 0 |  |  |  | 525.13 |  |  | DIL
17 | 151101101R00 | Pažení a rozepření stěn rýh - příložné - hl.do 2 m | m2 | 1716.12 | 0 | 0 |  | 0 |  | 0 | 21 | 0 | 0.00099 | 1.699 | 0 | 0 |  |  | 0.236 | 405 |  |  | POL1_0
|  | řad:(272,74+139,20)*1,5*2 |  | 1235.82 | [18 empty] | VV | 0
|  | příp:160,1*1,5*2 |  | 480.3 | [18 empty] | VV | 0
18 | 151101111R00 | Odstranění pažení stěn rýh - příložné - hl. do 2 m | m2 | 1716.12 | 0 | 0 |  | 0 |  | 0 | 21 | 0 | 0 | 0 | 0 | 0 |  |  | 0.07 | 120.13 |  |  | POL1_0
Díl: | 16 | Přemístění výkopku |  |  |  | 0 |  | 0 |  | 0 |  | 0 |  | 0 |  | 0 |  |  |  | 445.85 |  |  | DIL
19 | 161101101R00 | Svislé přemístění výkopku z hor.1-4 do 2,5 m | m3 | 576.6163 | 0 | 0 |  | 0 |  | 0 | 21 | 0 | 0 | 0 | 0 | 0 |  |  | 0.345 | 198.93 |  |  | POL1_0
|  | 350,08848+226,52784 |  | 576.6163 | [18 empty] | VV | 0
20 | 161101151R00 | Svislé přemístění výkopku z hor.5-7 do 2,5 m | m3 | 453.0557 | 0 | 0 |  | 0 |  | 0 | 21 | 0 | 0 | 0 | 0 | 0 |  |  | 0.484 | 219.28 |  |  | POL1_0
|  | 185,34096+267,71472 |  | 453.0557 | [18 empty] | VV | 0
21 | 162401102R00 | Vodorovné přemístění výkopku z hor.1-4 do 2000 m, mezideponie | m3 | 576.6163 | 0 | 0 |  | 0 |  | 0 | 21 | 0 | 0 | 0 | 0 | 0 |  |  | 0 | 0 |  |  | POL1_0
22 | 162401152R00 | Vodorovné přemístění výkopku z hor.5-7 do 2000 m, mezideponie | m3 | 453.0557 | 0 | 0 |  | 0 |  | 0 | 21 | 0 | 0 | 0 | 0 | 0 |  |  | 0 | 0 |  |  | POL1_0
23 | 167101102R00 | Nakládání výkopku z hor.1-4 v množství nad 100 m3 | m3 | 576.6163 | 0 | 0 |  | 0 |  | 0 | 21 | 0 | 0 | 0 | 0 | 0 |  |  | 0 | 0 |  |  | POL1_0
24 | 167101152R00 | Nakládání výkopku z hor. 5 ÷ 7 v množství nad 100 m3 | m3 | 453.0557 | 0 | 0 |  | 0 |  | 0 | 21 | 0 | 0 | 0 | 0 | 0 |  |  | 0.061 | 27.64 |  |  | POL1_0
25 | OZ1 | Likvidace odpadů nekontaminovaných vč.dopravy | m3 | 1029.672 | 0 | 0 |  | 0 |  | 0 | 21 | 0 | 0 | 0 | 0 | 0 |  |  | 0 | 0 |  |  | POL1_0
|  | poplatky za likvidaci odpadů nekontaminovaných 17 05 04 Vytěžené zeminy a horniny | [20 empty] | POP |  | poplatky za likvidaci odpadů nekontaminovaných 17 05 04 Vytěžené zeminy a horniny
|  | Položka obsahuje: | [20 empty] | POP |  | Položka obsahuje:
|  | - veškeré poplatky provozovateli skládky, recyklační linky nebo jiného zařízení na recyklaci nebo likvidaci odpadů související s převzetím, uložením, zpracováním nebo likvidací odpadu | [20 empty] | POP |  | - veškeré poplatky provozovateli skládky, recyklační linky nebo jiného zařízení na recyklaci nebo likvidaci odpadů související s převzetím, uložením, zpracováním nebo likvidací odpadu
|  | - náklady spojené s dopravou odpadu z místa stavby na místo převzetí provozovatelem skládky, recyklační linky nebo jiného zařízení na zpracování nebo likvidaci odpadů | [20 empty] | POP |  | - náklady spojené s dopravou odpadu z místa stavby na místo převzetí provozovatelem skládky, recyklační linky nebo jiného zařízení na zpracování nebo likvidaci odpadů
|  | 576,61632+453,05568 |  | 1029.672 | [18 empty] | VV | 0
Díl: | 17 | Konstrukce ze zemin |  |  |  | 0 |  | 0 |  | 0 |  | 0 |  | 0 |  | 0 |  |  |  | 0 |  |  | DIL
26 | 174101101R00 | Zásyp jam, rýh, šachet se zhutněním | m3 | 631.5108 | 0 | 0 |  | 0 |  | 0 | 21 | 0 | 0 | 0 | 0 | 0 |  |  | 0 | 0 |  |  | POL1_0
|  | řad:(272,74+139,20)*1,5*1,2 |  | 741.492 | [18 empty] | VV | 0
|  | příp:160,1*1,5*1,2 |  | 288.18 | [18 empty] | VV | 0
|  | (-1)*(272,74+139,2)*1,2*0,55 |  | -271.8804 | [18 empty] | VV | 0
|  | (-1)*(160,1)*1,2*0,3 |  | -57.636 | [18 empty] | VV | 0
|  | -68,6448 |  | -68.6448 | [18 empty] | VV | 0
27 | 175101101R00 | Obsyp potrubí bez prohození sypaniny | m3 | 329.5164 | 0 | 0 |  | 0 |  | 0 | 21 | 0 | 0 | 0 | 0 | 0 |  |  | 0 | 0 |  |  | POL1_0
|  | řad:(272,74+139,20)*0,55*1,2 |  | 271.8804 | [18 empty] | VV | 0
|  | příp:160,1*0,3*1,2 |  | 57.636 | [18 empty] | VV | 0
Díl: | 21 | Úprava podloží a základ.spáry |  |  |  | 0 |  | 0 |  | 0 |  | 0 |  | 104.5226 |  | 0 |  |  |  | 0 |  |  | DIL
28 | 212531111RL4 | Výplň odvodňov. trativodů kam. hrubě drcen. 63 mm | m3 | 63.8408 | 0 | 0 |  | 0 |  | 0 | 21 | 0 | 1.63 | 104.0605 | 0 | 0 |  |  | 0 | 0 |  |  | POL1_0
|  | 411,94*0,4*0,4-(0,08*0,08*3,14/4)*411,94 |  | 63.8408 | [18 empty] | VV | 0
29 | 212753113R00 | Montáž ohebné dren. trubky do rýhy DN 80, bez lože | m | 411.94 | 0 | 0 |  | 0 |  | 0 | 21 | 0 | 0 | 0 | 0 | 0 |  |  | 0 | 0 |  |  | POL1_0
|  | 272,74+139,2 |  | 411.94 | [18 empty] | VV | 0
30 | 212971110R00 | Opláštění trativodů z geotext., do sklonu 1:2,5 | m2 | 741.492 | 0 | 0 |  | 0 |  | 0 | 21 | 0 | 0.00018 | 0.13347 | 0 | 0 |  |  | 0 | 0 |  |  | POL1_0
|  | délka: 4790,5:411,94*2*(0,3+0,4+0,20) |  | 741.492 | [18 empty] | VV | 0
31 | 28611222 | Trubka PVC-U drenážní flexibilní DN 80 mm | m | 424.2982 | 0 | 0 |  | 0 |  | 0 | 21 | 0 | 0.00039 | 0.16548 | 0 | 0 |  |  | 0 | 0 |  |  | POL3_0
|  | m: +ztratné 3%:411,94*1,03 |  | 424.2982 | [18 empty] | VV | 0
32 | 67352024 | Geotextilie silniční PK-Tex PP 40 215 g/m2 | m2 | 741.492 | 0 | 0 |  | 0 |  | 0 | 21 | 0 | 0.00022 | 0.16313 | 0 | 0 |  |  | 0 | 0 |  |  | POL3_0
|  | 741,492*1,0 |  | 741.492 | [18 empty] | VV | 0
[23 empty] | VV | 0
Díl: | 45 | Podkladní a vedlejší konstrukce |  |  |  | 0 |  | 0 |  | 0 |  | 0 |  | 129.7915 |  | 0 |  |  |  | 0 |  |  | DIL
33 | 451573111R00 | Lože pod potrubí ze štěrkopísku | m3 | 68.6448 | 0 | 0 |  | 0 |  | 0 | 21 | 0 | 1.8908 | 129.7915 | 0 | 0 |  |  | 0 | 0 |  |  | POL1_0
|  | řad:(272,74+139,20)*0,1*1,2 |  | 49.4328 | [18 empty] | VV | 0
|  | příp:160,1*1,2*0,1 |  | 19.212 | [18 empty] | VV | 0
Díl: | 8 | Trubní vedení |  |  |  | 0 |  | 0 |  | 0 |  | 0 |  | 48.0598 |  | 39.6551 |  |  |  | 818.87 |  |  | DIL
34 | 871161121R00 | Montáž trubek polyetylenových ve výkopu d 32 mm | m | 160.1 | 0 | 0 |  | 0 |  | 0 | 21 | 0 | 0 | 0 | 0 | 0 |  |  | 0.034 | 5.44 |  |  | POL1_0
35 | 286134112R | Trubka tlaková RC PE100 32x3,0 mm PN16, návin 100 m, barva modrá | m | 164.903 | 0 | 0 |  | 0 |  | 0 | 21 | 0 | 0.00027 | 0.04452 | 0 | 0 |  |  | 0 | 0 |  |  | POL3_0
|  | Viz Technické listy VAS Třebíč V.4 | [20 empty] | POP |  | Viz Technické listy VAS Třebíč V.4
|  | 160,1*1,03 |  | 164.903 | [18 empty] | VV | 0
36 | 871241121R00 | Montáž potrubí polyetylenového ve výkopu d 90 mm | m | 139.2 | 0 | 0 |  | 0 |  | 0 | 21 | 0 | 0 | 0 | 0 | 0 |  |  | 0.126 | 17.54 |  |  | POL1_0
|  | 139,2 |  | 139.2 | [18 empty] | VV | 0
37 | 286136702R | Trubka RC voda SDR11 90x8,2 mm L=100 m, PE100 RC dvouvrstvé potrubí, barva modrá | m | 164.903 | 0 | 0 |  | 0 |  | 0 | 21 | 0 | 0.00214 | 0.35289 | 0 | 0 |  |  | 0 | 0 |  |  | POL3_0
|  | Viz Technické listy VAS Třebíč V.3 | [20 empty] | POP |  | Viz Technické listy VAS Třebíč V.3
|  | 160,1*1,03 |  | 164.903 | [18 empty] | VV | 0
38 | 871371121R00 | Montáž trubek polyetylenových ve výkopu d 315 mm | m | 272.74 | 0 | 0 |  | 0 |  | 0 | 21 | 0 | 0 | 0 | 0 | 0 |  |  | 0.472 | 128.73 |  |  | POL1_0
39 | 286136714R | Trubka RC voda SDR11 225x20,5 mm L=12 m, PE100 RC dvouvrstvé potrubí, barva modrá | m | 280.9222 | 0 | 0 |  | 0 |  | 0 | 21 | 0 | 0.01328 | 3.7306 | 0 | 0 |  |  | 0 | 0 |  |  | POL3_0
|  | Viz Technické listy VAS Třebíč V.3 | [20 empty] | POP |  | Viz Technické listy VAS Třebíč V.3
|  | 272,74*1,03 |  | 280.9222 | [18 empty] | VV | 0
40 | 871512101R00 | Přirážka za 1 spoj elektrotvarovky DN 150 | kus | 4 | 0 | 0 |  | 0 |  | 0 | 21 | 0 | 0 | 0 | 0 | 0 |  |  | 0.51391 | 2.06 |  |  | POL1_0
41 | 286538097R | Elektrotvarovka - koleno 90° d90, PE100, SDR11 | kus | 2 | 0 | 0 |  | 0 |  | 0 | 21 | 0 | 0.00095 | 0.0019 | 0 | 0 |  |  | 0 | 0 |  |  | POL3_0
|  | Viz Technické listy VAS Třebíč V.16 | [20 empty] | POP |  | Viz Technické listy VAS Třebíč V.16
42 | 852242121R00 | Montáž trub litin. tlak. přír.do 1 m, výkop DN 80 | kus | 4 | 0 | 0 |  | 0 |  | 0 | 21 | 0 | 0.00022 | 0.00088 | 0 | 0 |  |  | 1.221 | 4.88 |  |  | POL1_0
43 | 852311121R00 | Montáž trub litin. tlak. přír. ve výkopu DN 150 | kus | 1 | 0 | 0 |  | 0 |  | 0 | 21 | 0 | 0.00278 | 0.00278 | 0 | 0 |  |  | 1.928 | 1.93 |  |  | POL1_0
44 | 552702148R | TP (FF) - TT DN 150 PN 10-25, L= 500 mm | kus | 1.03 | 0 | 0 |  | 0 |  | 0 | 21 | 0 | 0.026 | 0.02678 | 0 | 0 |  |  | 0 | 0 |  |  | POL3_0
|  | Viz Technické listy VAS Třebíč V.8 | [20 empty] | POP |  | Viz Technické listy VAS Třebíč V.8
|  | 1*1,03 |  | 1.03 | [18 empty] | VV | 0
45 | 852351121R00 | Montáž trub litin. tlak. přír. ve výkopu DN 200 | kus | 2 | 0 | 0 |  | 0 |  | 0 | 21 | 0 | 0.00281 | 0.00562 | 0 | 0 |  |  | 1.961 | 3.92 |  |  | POL1_0
46 | 552702172R | TP (FF) - TT DN 200 PN 10-25, L= 1000 mm | kus | 2.06 | 0 | 0 |  | 0 |  | 0 | 21 | 0 | 0.0615 | 0.12669 | 0 | 0 |  |  | 0 | 0 |  |  | POL3_0
|  | Viz Technické listy VAS Třebíč V.8 | [20 empty] | POP |  | Viz Technické listy VAS Třebíč V.8
|  | 2*1,03 |  | 2.06 | [18 empty] | VV | 0
47 | 857242121R00 | Montáž tvarovek litin. jednoos.přír. výkop DN 80 | kus | 3 | 0 | 0 |  | 0 |  | 0 | 21 | 0 | 0.00022 | 0.00066 | 0 | 0 |  |  | 0.759 | 2.28 |  |  | POL1_0
48 | R88-1 | Multitolernační příruba DN80, dod+mont | ks | 5 | 0 | 0 |  | 0 |  | 0 | 21 | 0 | 0 | 0 | 0 | 0 |  |  | 0 | 0 |  |  | POL1_0
|  | dle Technických listů VAS V10 | [20 empty] | POP |  | dle Technických listů VAS V10
49 | R88-2 | Multitoleranční spojak DN100, dod+mont | ks | 7 | 0 | 0 |  | 0 |  | 0 | 21 | 0 | 0 | 0 | 0 | 0 |  |  | 0 | 0 |  |  | POL1_0
|  | Viz Technické listy VAS Třebíč V.10 | [20 empty] | POP |  | Viz Technické listy VAS Třebíč V.10
50 | R88-3 | Multitoleranční spojka DN150, dod+mont | ks | 1 | 0 | 0 |  | 0 |  | 0 | 21 | 0 | 0 | 0 | 0 | 0 |  |  | 0 | 0 |  |  | POL1_0
|  | Viz Technické listy VAS Třebíč V.10 | [20 empty] | POP |  | Viz Technické listy VAS Třebíč V.10
51 | R88-4 | Multitoleranční spojka DN200, dod+mont | ks | 16 | 0 | 0 |  | 0 |  | 0 | 21 | 0 | 0 | 0 | 0 | 0 |  |  | 0 | 0 |  |  | POL1_0
|  | Viz Technické listy VAS Třebíč V.10 | [20 empty] | POP |  | Viz Technické listy VAS Třebíč V.10
52 | 857242121R00 | Montáž tvarovek litin. jednoos.přír. výkop DN 80 | kus | 6 | 0 | 0 |  | 0 |  | 0 | 21 | 0 | 0.00022 | 0.00132 | 0 | 0 |  |  | 0.759 | 4.55 |  |  | POL1_0
53 | 552701211R | Koleno patní PP 90° (N) - TT DN 80 PN 10-40, prodloužené | kus | 1.03 | 0 | 0 |  | 0 |  | 0 | 21 | 0 | 0.0141 | 0.01452 | 0 | 0 |  |  | 0 | 0 |  |  | POL3_0
|  | dle Technických listů VAS V8 | [20 empty] | POP |  | dle Technických listů VAS V8
|  | 1*1,03 |  | 1.03 | [18 empty] | VV | 0
54 | 552702420R | Příruba zaslepovací X - TT DN 80 PN 10-40 | kus | 2.06 | 0 | 0 |  | 0 |  | 0 | 21 | 0 | 0.0035 | 0.00721 | 0 | 0 |  |  | 0 | 0 |  |  | POL3_0
|  | Viz Technické listy VAS Třebíč V.8 | [20 empty] | POP |  | Viz Technické listy VAS Třebíč V.8
|  | 2*1,03 |  | 2.06 | [18 empty] | VV | 0
55 | 891247111R00 | Montáž hydrantů podzemních DN 80 | kus | 1 | 0 | 0 |  | 0 |  | 0 | 21 | 0 | 0.00011 | 0.00011 | 0 | 0 |  |  | 0.708 | 0.71 |  |  | POL1_0
56 | 422737411R | Hydrant podzemní, DN80,1,25 m-voda | kus | 1.03 | 0 | 0 |  | 0 |  | 0 | 21 | 0 | 0.0355 | 0.03657 | 0 | 0 |  |  | 0 | 0 |  |  | POL3_0
|  | Viz Technické listy VAS Třebíč V.21 | [20 empty] | POP |  | Viz Technické listy VAS Třebíč V.21
|  | 1*1,03 |  | 1.03 | [18 empty] | VV | 0
57 | 422914522R | Poklop litinový hydrantový samonivelační D400, dod+mont | kus | 1 | 0 | 0 |  | 0 |  | 0 | 21 | 0 | 0.024 | 0.024 | 0 | 0 |  |  | 0 | 0 |  |  | POL3_0
|  | dle Technických listů VAS V23 | [20 empty] | POP |  | dle Technických listů VAS V23
58 | 857262121R00 | Montáž tvarovek litin. jednoos. přír. výkop DN 100 | kus | 5 | 0 | 0 |  | 0 |  | 0 | 21 | 0 | 0.00041 | 0.00205 | 0 | 0 |  |  | 0.856 | 4.28 |  |  | POL1_0
59 | 552701112R | Koleno přír. P 90° (Q) - TT DN 100 PN 10-40 | kus | 2.06 | 0 | 0 |  | 0 |  | 0 | 21 | 0 | 0.012 | 0.02472 | 0 | 0 |  |  | 0 | 0 |  |  | POL3_0
|  | dle Technických listů VAS V8 | [20 empty] | POP |  | dle Technických listů VAS V8
|  | 2*1,03 |  | 2.06 | [18 empty] | VV | 0
60 | 552701047R | Redukce RP (FFR) - TT DN 100x80 PN 10-40 | kus | 1.03 | 0 | 0 |  | 0 |  | 0 | 21 | 0 | 0.0093 | 0.00958 | 0 | 0 |  |  | 0 | 0 |  |  | POL3_0
|  | Viz Technické listy VAS Třebíč V.8 | [20 empty] | POP |  | Viz Technické listy VAS Třebíč V.8
|  | 1*1,03 |  | 1.03 | [18 empty] | VV | 0
61 | 552702421R | Příruba zaslepovací X - TT DN 100 PN 10-40 | kus | 2.06 | 0 | 0 |  | 0 |  | 0 | 21 | 0 | 0.0043 | 0.00886 | 0 | 0 |  |  | 0 | 0 |  |  | POL3_0
|  | Viz Technické listy VAS Třebíč V.8 | [20 empty] | POP |  | Viz Technické listy VAS Třebíč V.8
|  | 2*1,03 |  | 2.06 | [18 empty] | VV | 0
62 | 857312121R00 | Montáž tvarovek litin. jednoos. přír. výkop DN 150 | kus | 2 | 0 | 0 |  | 0 |  | 0 | 21 | 0 | 0.00278 | 0.00556 | 0 | 0 |  |  | 1.007 | 2.01 |  |  | POL1_0
63 | 552701114R | Koleno přír. P 90° (Q) - TT DN 150 PN 10-40 | kus | 1.03 | 0 | 0 |  | 0 |  | 0 | 21 | 0 | 0.0226 | 0.02328 | 0 | 0 |  |  | 0 | 0 |  |  | POL3_0
|  | Viz Technické listy VAS Třebíč V.8 | [20 empty] | POP |  | Viz Technické listy VAS Třebíč V.8
|  | 1*1,03 |  | 1.03 | [18 empty] | VV | 0
64 | 552702423R | Příruba zaslepovací X - TT DN 150 PN 10-40 | kus | 1.03 | 0 | 0 |  | 0 |  | 0 | 21 | 0 | 0.0072 | 0.00742 | 0 | 0 |  |  | 0 | 0 |  |  | POL3_0
|  | Viz Technické listy VAS Třebíč V.8 | [20 empty] | POP |  | Viz Technické listy VAS Třebíč V.8
|  | 1*1,03 |  | 1.03 | [18 empty] | VV | 0
65 | 857352121R00 | Montáž tvarovek litin. jednoos. přír. výkop DN 200 | kus | 2 | 0 | 0 |  | 0 |  | 0 | 21 | 0 | 0.00281 | 0.00562 | 0 | 0 |  |  | 1.04 | 2.08 |  |  | POL1_0
66 | 552702424R | Příruba zaslepovací X - TT DN 200 PN 10-25 | kus | 2.06 | 0 | 0 |  | 0 |  | 0 | 21 | 0 | 0.011 | 0.02266 | 0 | 0 |  |  | 0 | 0 |  |  | POL3_0
|  | Viz Technické listy VAS Třebíč V.8 | [20 empty] | POP |  | Viz Technické listy VAS Třebíč V.8
|  | 2*1,03 |  | 2.06 | [18 empty] | VV | 0
67 | 857244121R00 | Montáž tvarovek litin. odboč. přír. výkop DN 80 | kus | 1 | 0 | 0 |  | 0 |  | 0 | 21 | 0 | 0.00032 | 0.00032 | 0 | 0 |  |  | 1.094 | 1.09 |  |  | POL1_0
68 | 552700800R | Odbočka přírub. T - TT DN 80x80 PN 10-40 | kus | 1.03 | 0 | 0 |  | 0 |  | 0 | 21 | 0 | 0.0153 | 0.01576 | 0 | 0 |  |  | 0 | 0 |  |  | POL3_0
|  | Viz Technické listy VAS Třebíč V.8 | [20 empty] | POP |  | Viz Technické listy VAS Třebíč V.8
|  | 1*1,03 |  | 1.03 | [18 empty] | VV | 0
69 | 857264121R00 | Montáž tvarovek litin. odboč. přír. výkop DN 100 | kus | 3 | 0 | 0 |  | 0 |  | 0 | 21 | 0 | 0.00062 | 0.00186 | 0 | 0 |  |  | 1.24 | 3.72 |  |  | POL1_0
70 | 552700802R | Odbočka přírub. T - TT DN 100x80 PN 10-40 | kus | 1.03 | 0 | 0 |  | 0 |  | 0 | 21 | 0 | 0.0184 | 0.01895 | 0 | 0 |  |  | 0 | 0 |  |  | POL3_0
|  | dle Technických listů VAS V8 | [20 empty] | POP |  | dle Technických listů VAS V8
|  | 1*1,03 |  | 1.03 | [18 empty] | VV | 0
71 | 552700804R | Odbočka přírub. T - TT DN 100x100 PN 10-40 | kus | 2.06 | 0 | 0 |  | 0 |  | 0 | 21 | 0 | 0.019 | 0.03914 | 0 | 0 |  |  | 0 | 0 |  |  | POL3_0
|  | Viz Technické listy VAS Třebíč V.8 | [20 empty] | POP |  | Viz Technické listy VAS Třebíč V.8
|  | 2*1,03 |  | 2.06 | [18 empty] | VV | 0
72 | 857314121R00 | Montáž tvarovek litin. odboč. přír. výkop DN 150 | kus | 1 | 0 | 0 |  | 0 |  | 0 | 21 | 0 | 0.00298 | 0.00298 | 0 | 0 |  |  | 1.391 | 1.39 |  |  | POL1_0
73 | 552700812R | Odbočka přírub. T - TT DN 150x150 PN 10-40 | kus | 1.03 | 0 | 0 |  | 0 |  | 0 | 21 | 0 | 0.0325 | 0.03348 | 0 | 0 |  |  | 0 | 0 |  |  | POL3_0
|  | Viz Technické listy VAS Třebíč V.8 | [20 empty] | POP |  | Viz Technické listy VAS Třebíč V.8
|  | 1*1,03 |  | 1.03 | [18 empty] | VV | 0
74 | 857354121R00 | Montáž tvarovek litin. odboč. přír. výkop DN 200 | kus | 10 | 0 | 0 |  | 0 |  | 0 | 21 | 0 | 0.0042 | 0.042 | 0 | 0 |  |  | 1.435 | 14.35 |  |  | POL1_0
75 | 552700814R | Odbočka přírub. T - TT DN 200x80 PN 10-40 | kus | 2.06 | 0 | 0 |  | 0 |  | 0 | 21 | 0 | 0.0443 | 0.09126 | 0 | 0 |  |  | 0 | 0 |  |  | POL3_0
|  | Viz Technické listy VAS Třebíč V.8 | [20 empty] | POP |  | Viz Technické listy VAS Třebíč V.8
|  | 2*1,03 |  | 2.06 | [18 empty] | VV | 0
76 | 552700816R | Odbočka přírub. T - TT DN 200x100 PN 10-40 | kus | 3.09 | 0 | 0 |  | 0 |  | 0 | 21 | 0 | 0.043 | 0.13287 | 0 | 0 |  |  | 0 | 0 |  |  | POL3_0
|  | Viz Technické listy VAS Třebíč V.8 | [20 empty] | POP |  | Viz Technické listy VAS Třebíč V.8
|  | 3*1,03 |  | 3.09 | [18 empty] | VV | 0
77 | 552700818R | Odbočka přírub. T - TT DN 200x150 PN 10-40 | kus | 1.03 | 0 | 0 |  | 0 |  | 0 | 21 | 0 | 0.046 | 0.04738 | 0 | 0 |  |  | 0 | 0 |  |  | POL3_0
|  | Viz Technické listy VAS Třebíč V.8 | [20 empty] | POP |  | Viz Technické listy VAS Třebíč V.8
|  | 1*1,03 |  | 1.03 | [18 empty] | VV | 0
78 | 552700819R | Odbočka přírub. T - TT DN 200x200 PN 10-40 | kus | 4.12 | 0 | 0 |  | 0 |  | 0 | 21 | 0 | 0.0495 | 0.20394 | 0 | 0 |  |  | 0 | 0 |  |  | POL3_0
|  | Viz Technické listy VAS Třebíč V.8 | [20 empty] | POP |  | Viz Technické listy VAS Třebíč V.8
|  | 4*1,03 |  | 4.12 | [18 empty] | VV | 0
79 | 891241111R00 | Montáž vodovodních šoupátek ve výkopu DN 80 | kus | 5 | 0 | 0 |  | 0 |  | 0 | 21 | 0 | 0.00022 | 0.0011 | 0 | 0 |  |  | 1.554 | 7.77 |  |  | POL1_0
80 | 42228310R | Šoupátko DN 80 přírubové, voda | kus | 5.15 | 0 | 0 |  | 0 |  | 0 | 21 | 0 | 0.0185 | 0.09528 | 0 | 0 |  |  | 0 | 0 |  |  | POL3_0
|  | Viz Technické listy VAS Třebíč V.17 | [20 empty] | POP |  | Viz Technické listy VAS Třebíč V.17
|  | 5*1,03 |  | 5.15 | [18 empty] | VV | 0
81 | 42291230R | Souprava zemní šoupátková Y 1020 DN 80 | kus | 5.15 | 0 | 0 |  | 0 |  | 0 | 21 | 0 | 0.008 | 0.0412 | 0 | 0 |  |  | 0 | 0 |  |  | POL3_0
|  | Viz Technické listy VAS Třebíč V.17 | [20 empty] | POP |  | Viz Technické listy VAS Třebíč V.17
|  | 5*1,03 |  | 5.15 | [18 empty] | VV | 0
82 | 891261111R00 | Montáž vodovodních šoupátek ve výkopu DN 100 | kus | 2 | 0 | 0 |  | 0 |  | 0 | 21 | 0 | 0.00041 | 0.00082 | 0 | 0 |  |  | 1.866 | 3.73 |  |  | POL1_0
83 | 42228312R | Šoupátko DN 100 přírubové, voda | kus | 2.06 | 0 | 0 |  | 0 |  | 0 | 21 | 0 | 0.0245 | 0.05047 | 0 | 0 |  |  | 0 | 0 |  |  | POL3_0
|  | Viz Technické listy VAS Třebíč V.17 | [20 empty] | POP |  | Viz Technické listy VAS Třebíč V.17
|  | 2*1,03 |  | 2.06 | [18 empty] | VV | 0
84 | 42291240R | Souprava zemní šoupátková Y 1020 DN 100 | kus | 2.06 | 0 | 0 |  | 0 |  | 0 | 21 | 0 | 0.008 | 0.01648 | 0 | 0 |  |  | 0 | 0 |  |  | POL3_0
|  | Viz Technické listy VAS Třebíč V.17 | [20 empty] | POP |  | Viz Technické listy VAS Třebíč V.17
|  | 2*1,03 |  | 2.06 | [18 empty] | VV | 0
85 | 891311111R00 | Montáž vodovodních šoupátek ve výkopu DN 150 | kus | 2 | 0 | 0 |  | 0 |  | 0 | 21 | 0 | 0.00278 | 0.00556 | 0 | 0 |  |  | 2.128 | 4.26 |  |  | POL1_0
86 | 42228314R | Šoupátko DN 150 přírubové, voda | kus | 2.06 | 0 | 0 |  | 0 |  | 0 | 21 | 0 | 0.0405 | 0.08343 | 0 | 0 |  |  | 0 | 0 |  |  | POL3_0
|  | Viz Technické listy VAS Třebíč V.17 | [20 empty] | POP |  | Viz Technické listy VAS Třebíč V.17
|  | 2*1,03 |  | 2.06 | [18 empty] | VV | 0
87 | 42291260R | Souprava zemní šoupátková Y 1020 DN 150 | kus | 2.06 | 0 | 0 |  | 0 |  | 0 | 21 | 0 | 0.0095 | 0.01957 | 0 | 0 |  |  | 0 | 0 |  |  | POL3_0
|  | Viz Technické listy VAS Třebíč V.17 | [20 empty] | POP |  | Viz Technické listy VAS Třebíč V.17
|  | 2*1,03 |  | 2.06 | [18 empty] | VV | 0
88 | 891351111R00 | Montáž vodovodních šoupátek ve výkopu DN 200 | kus | 10 | 0 | 0 |  | 0 |  | 0 | 21 | 0 | 0.00281 | 0.0281 | 0 | 0 |  |  | 2.716 | 27.16 |  |  | POL1_0
89 | 42228315R | Šoupátko DN 200 přírubové, voda | kus | 10.3 | 0 | 0 |  | 0 |  | 0 | 21 | 0 | 0.064 | 0.6592 | 0 | 0 |  |  | 0 | 0 |  |  | POL3_0
|  | Viz Technické listy VAS Třebíč V.17 | [20 empty] | POP |  | Viz Technické listy VAS Třebíč V.17
|  | 10*1,03 |  | 10.3 | [18 empty] | VV | 0
90 | 42291270R | Souprava zemní šoupátková Y 1020 DN 200 | kus | 10.3 | 0 | 0 |  | 0 |  | 0 | 21 | 0 | 0.012 | 0.1236 | 0 | 0 |  |  | 0 | 0 |  |  | POL3_0
|  | Viz Technické listy VAS Třebíč V.17 | [20 empty] | POP |  | Viz Technické listy VAS Třebíč V.17
|  | 10*1,03 |  | 10.3 | [18 empty] | VV | 0
91 | 422913521R | Poklop litinový šoupátkový samonivelační D400 | kus | 19 | 0 | 0 |  | 0 |  | 0 | 21 | 0 | 0.012 | 0.228 | 0 | 0 |  |  | 0 | 0 |  |  | POL3_0
|  | Viz Technické listy VAS Třebíč V.19 | [20 empty] | POP |  | Viz Technické listy VAS Třebíč V.19
92 | 422915501R | Deska nosná šoupátkového poklopu | kus | 20 | 0 | 0 |  | 0 |  | 0 | 21 | 0 | 0 | 0 | 0 | 0 |  |  | 0 | 0 |  |  | POL3_0
|  | Viz Technické listy VAS Třebíč V.18 | [20 empty] | POP |  | Viz Technické listy VAS Třebíč V.18
|  | š:19 |  | 19 | [18 empty] | VV | 0
|  | h:1 |  | 1 | [18 empty] | VV | 0
93 | 871211121R00 | Montáž trubek polyetylenových ve výkopu d 63 mm | m | 411.94 | 0 | 0 |  | 0 |  | 0 | 21 | 0 | 0 | 0 | 0 | 0 |  |  | 0.054 | 22.24 |  |  | POL1_0
|  | náhr.zásobování vodou:272,74+139,2 |  | 411.94 | [18 empty] | VV | 0
94 | R871-1 | Dodávka a montáž Tkusů s rychospojkou PE100SDR11, T63/63 -náhr.zásob.vč. lem.nákružku s toč.př.DN50 | ks | 6 | 0 | 0 |  | 0 |  | 0 | 21 | 0 | 0 | 0 | 0 | 0 |  |  | 0 | 0 |  |  | POL1_0
|  | dle Technických listů VAS V16a, 16b | [20 empty] | POP |  | dle Technických listů VAS V16a, 16b
95 | R871-2 | Povizorní propojení na stáv.vodovod-náhr.zásob. | ks | 1 | 0 | 0 |  | 0 |  | 0 | 21 | 0 | 0 | 0 | 0 | 0 |  |  | 0 | 0 |  |  | POL1_0
|  | 2xlem. nákružek s točivou přírubou DN100 | [20 empty] | POP |  | 2xlem. nákružek s točivou přírubou DN100
|  | 2x redukce 100/50 | [20 empty] | POP |  | 2x redukce 100/50
|  | 2x přechod D63/DN50 | [20 empty] | POP |  | 2x přechod D63/DN50
|  | 1xlem. nákružek s točivou přírubou DN80 | [20 empty] | POP |  | 1xlem. nákružek s točivou přírubou DN80
|  | 1x redukce 80/50 | [20 empty] | POP |  | 1x redukce 80/50
|  | 1x přechod D63/DN50 | [20 empty] | POP |  | 1x přechod D63/DN50
|  | 3xšoupátko DN50 | [20 empty] | POP |  | 3xšoupátko DN50
96 | 286134122R | Trubka tlaková RC PE100 63x5,8 mm PN16, návin 100 m | m | 424.2982 | 0 | 0 |  | 0 |  | 0 | 21 | 0 | 0.00105 | 0.44551 | 0 | 0 |  |  | 0 | 0 |  |  | POL3_0
|  | dle Technických listů VAS V3 | [20 empty] | POP |  | dle Technických listů VAS V3
|  | náhradní zásobování vodou:411,94*1,03 |  | 424.2982 | [18 empty] | VV | 0
97 | 891249111R00 | Montáž navrtávacích pasů DN 80 | kus | 9 | 0 | 0 |  | 0 |  | 0 | 21 | 0 | 0 | 0 | 0 | 0 |  |  | 3.474 | 31.27 |  |  | POL1_0
98 | 42273532R | Pas navrtávací na PE a PVC, pr.90 | kus | 9.27 | 0 | 0 |  | 0 |  | 0 | 21 | 0 | 0.0025 | 0.02318 | 0 | 0 |  |  | 0 | 0 |  |  | POL3_0
|  | Viz Technické listy VAS Třebíč V.39 | [20 empty] | POP |  | Viz Technické listy VAS Třebíč V.39
|  | 9*1,03 |  | 9.27 | [18 empty] | VV | 0
99 | 891359111R00 | Montáž navrtávacích pasů DN 200 | kus | 13 | 0 | 0 |  | 0 |  | 0 | 21 | 0 | 0 | 0 | 0 | 0 |  |  | 3.82 | 49.66 |  |  | POL1_0
100 | 42273536R | Pas navrtávací na PE a PVC, pr.225 | kus | 13.39 | 0 | 0 |  | 0 |  | 0 | 21 | 0 | 0.01 | 0.1339 | 0 | 0 |  |  | 0 | 0 |  |  | POL3_0
|  | Viz Technické listy VAS Třebíč V.39 | [20 empty] | POP |  | Viz Technické listy VAS Třebíč V.39
|  | 13*1,03 |  | 13.39 | [18 empty] | VV | 0
101 | 891173111R00 | Montáž ventilů hlavních pro přípojky DN 32 | kus | 21 | 0 | 0 |  | 0 |  | 0 | 21 | 0 | 2e-05 | 0.00042 | 0 | 0 |  |  | 0.432 | 9.07 |  |  | POL1_0
102 | 42228100R | Šoupátko DN 1" pro dom.přípojky - voda | kus | 21.63 | 0 | 0 |  | 0 |  | 0 | 21 | 0 | 0.0025 | 0.05408 | 0 | 0 |  |  | 0 | 0 |  |  | POL3_0
|  | Viz Technické listy VAS Třebíč V.40 | [20 empty] | POP |  | Viz Technické listy VAS Třebíč V.40
|  | 21*1,03 |  | 21.63 | [18 empty] | VV | 0
103 | 899401112R00 | Osazení poklopů litinových šoupátkových | kus | 21 | 0 | 0 |  | 0 |  | 0 | 21 | 0 | 0.12303 | 2.5836 | 0 | 0 |  |  | 0.863 | 18.12 |  |  | POL1_0
104 | 42291200R | Souprava zemní šoupátková Y 1020 DN 40 | kus | 21.63 | 0 | 0 |  | 0 |  | 0 | 21 | 0 | 0.0063 | 0.13627 | 0 | 0 |  |  | 0 | 0 |  |  | POL3_0
|  | Viz Technické listy VAS Třebíč V.41 | [20 empty] | POP |  | Viz Technické listy VAS Třebíč V.41
|  | 21*1,03 |  | 21.63 | [18 empty] | VV | 0
105 | 422913521R | Poklop litinový šoupátkový samonivelační D400 | kus | 21.63 | 0 | 0 |  | 0 |  | 0 | 21 | 0 | 0.012 | 0.25956 | 0 | 0 |  |  | 0 | 0 |  |  | POL3_0
|  | dle Technických listů VAS V43 | [20 empty] | POP |  | dle Technických listů VAS V43
|  | 21*1,03 |  | 21.63 | [18 empty] | VV | 0
106 | 899721112R00 | Fólie výstražná z PVC, šířka 30 cm | m | 572.04 | 0 | 0 |  | 0 |  | 0 | 21 | 0 | 0 | 0 | 0 | 0 |  |  | 0.026 | 14.87 |  |  | POL1_0
|  | 272,74+139,20+160,1 |  | 572.04 | [18 empty] | VV | 0
107 | 899731113R00 | Vodič signalizační CYY 4 mm2 | m | 572.04 | 0 | 0 |  | 0 |  | 0 | 21 | 0 | 5e-05 | 0.0286 | 0 | 0 |  |  | 0.034 | 19.45 |  |  | POL1_0
|  | dle Technických listů VAS V7 | [20 empty] | POP |  | dle Technických listů VAS V7
108 | 452313131R00 | Bloky pro potrubí z betonu C 12/15 | m3 | 15.17 | 0 | 0 |  | 0 |  | 0 | 21 | 0 | 2.5 | 37.925 | 0 | 0 |  |  | 1.192 | 18.08 |  |  | POL1_0
|  | 37*0,41 |  | 15.17 | [18 empty] | VV | 0
109 | R88-03 | Přepojení stáv.přípojek vč. spojky a potrubí, vč. elektrospojky | ks | 21 | 0 | 0 |  | 0 |  | 0 | 21 | 0 | 0 | 0 | 0 | 0 |  |  | 0 | 0 |  |  | POL1_0
110 | 892241111R00 | Tlaková zkouška vodovodního potrubí DN 80 | m | 299.3 | 0 | 0 |  | 0 |  | 0 | 21 | 0 | 0 | 0 | 0 | 0 |  |  | 0.044 | 13.17 |  |  | POL1_0
|  | 139,2+160,1 |  | 299.3 | [18 empty] | VV | 0
111 | 892351111R00 | Tlaková zkouška vodovodního potrubí DN 200 | m | 272.74 | 0 | 0 |  | 0 |  | 0 | 21 | 0 | 0 | 0 | 0 | 0 |  |  | 0.055 | 15 |  |  | POL1_0
|  | 272,74 |  | 272.74 | [18 empty] | VV | 0
112 | 892273111R00 | Desinfekce vodovodního potrubí DN 125 | m | 299.3 | 0 | 0 |  | 0 |  | 0 | 21 | 0 | 0 | 0 | 0 | 0 |  |  | 0.21 | 62.85 |  |  | POL1_0
113 | 892353111R00 | Desinfekce vodovodního potrubí DN 200 | m | 272.74 | 0 | 0 |  | 0 |  | 0 | 21 | 0 | 0 | 0 | 0 | 0 |  |  | 0.4 | 109.1 |  |  | POL1_0
114 | 114211101RRR | Odstranění trub do DN 150 mm, ve výkopu, vč.ekologické likvidace | m | 299.3 | 0 | 0 |  | 0 |  | 0 | 21 | 0 | 0 | 0 | 0.04 | 11.972 |  |  | 0.25 | 74.83 |  |  | POL1_0
115 | 114211103R00 | Odstranění trub do DN 300 mm, ve výkopu, vč.ekologické likvidace | m | 272.74 | 0 | 0 |  | 0 |  | 0 | 21 | 0 | 0 | 0 | 0.1015 | 27.6831 |  |  | 0.43 | 117.28 |  |  | POL1_0
Díl: | 99 | Staveništní přesun hmot |  |  |  | 0 |  | 0 |  | 0 |  | 0 |  | 0 |  | 0 |  |  |  | 31.06 |  |  | DIL
116 | 998273101R00 | Přesun hmot, trubní vedení litinové, otevř. výkop | t | 297.2636 | 0 | 0 |  | 0 |  | 0 | 21 | 0 | 0 | 0 | 0 | 0 |  |  | 0.1045 | 31.06 |  |  | POL1_0
[21 empty] | 15 | 21
| Celkem |  |  |  |  | 0 | [14 empty] | 0 | 0 | SUM
Poznámky uchazeče k zadání
POPUZIV
END

## Rek vod. II.etapa
#RTSROZP# | Položkový rozpočet
| Zakázka: |  | SO-02 Rekonstrukce vodovodu-II.etapa
| Misto |  | Náměšť n.O.-Husova, E.F.Buriana
Rozpočet:
| Objednatel: | [5 empty] | IČ:
DIČ:
| Projektant: | [5 empty] | IČ:
DIČ:
| Zhotovitel: | [5 empty] | IČ:
DIČ:
Vypracoval:
| Rozpis ceny | [6 empty] | Celkem
HSV | HSV | [6 empty] | 0
PSV | PSV | [6 empty] | 0
MON | MON | [6 empty] | 0
VN | Vedlejší náklady | [6 empty] | 0
ON | Ostatní náklady | [6 empty] | 0
| Celkem | [6 empty] | 0
Rekapitulace daní
| Základ pro sníženou DPH |  |  | 15 | % | 0 |  |  | CZK
| Snížená DPH |  |  | 15 | % | 0 |  |  | CZK
| Základ pro základní DPH |  |  | 21 | % | 0 |  |  | CZK
| Základní DPH |  |  | 21 | % | 0 |  |  | CZK
| Zaokrouhlení |  |  |  |  | 0 |  |  | CZK
| Cena celkem bez DPH |  |  |  |  | 0 |  |  | CZK
| Cena celkem bez DPH |  |  |  |  | 0 |  |  | CZK
|  | v |  |  | dne |  | 2026-07-29
|  |  | Za zhotovitele |  |  |  | Za objednatele
Rekapitulace dílčích částí
#CASTI>> | Číslo | Název |  |  | Základ pro sníženou DPH | Základ pro základní DPH | DPH celkem | Cena celkem | %
1 | Rozpočet | SO-02 Rekonstrukce vodovodu-II.etapa |  |  | 0 | 0 | 0 | 0 | #NAME?
| Celkem za stavbu |  |  |  | 0 | 0 | 0 | 0 | 0
Rekapitulace dílů
| Číslo | Název |  |  | Typ dílu |  |  | Celkem
| 11 | Přípravné a přidružené práce |  |  | HSV |  |  | 0
| 13 | Hloubené vykopávky |  |  | HSV |  |  | 0
| 15 | Roubení |  |  | HSV |  |  | 0
| 16 | Přemístění výkopku |  |  | HSV |  |  | 0
| 17 | Konstrukce ze zemin |  |  | HSV |  |  | 0
| 21 | Úprava podloží a základ.spáry |  |  | HSV |  |  | 0
| 45 | Podkladní a vedlejší konstrukce |  |  | HSV |  |  | 0
| 8 | Trubní vedení |  |  | HSV |  |  | 0
| 99 | Staveništní přesun hmot |  |  | HSV |  |  | 0
| Cena celkem | [6 empty] | 0
Note on C13: PSČ
Note on D11: Název
Note on D12: Ulice
Note on D13: Ulice
Note on I11: IČO
Note on I12: DIČ

## Vodovod II.etapa
Položkový rozpočet | [22 empty] | #TypZaznamu#
S: |  | SO-02 Rekonstrukce vodovodu-II.etapa | [20 empty] | STA
O: |  | Náměšť n.O.-Husova, E.F.Buriana | [20 empty] | OBJ
R: | [22 empty] | ROZ
C: | [22 empty] | CAS_STR
P.č. | Číslo položky | Název položky | MJ | množství | cena / MJ | Celkem | Dodávka | Dodávka celk. | Montáž | Montáž celk. | DPH | cena s DPH | hmotnost / MJ | hmotnost celk.(t) | dem. hmotnost / MJ | dem. hmotnost celk.(t) | Ceník | Cen. soustava | Nhod / MJ | Nhod celk.
Díl: | 11 | Přípravné a přidružené práce |  |  |  | 0 |  | 0 |  | 0 |  | 0 |  | 3.3141 |  | 0 |  |  |  | 27.91 |  |  | DIL
1 | 115101201R00 | Čerpání vody na výšku do 10 m, přítok do 500 l | h | 203 | 0 | 0 |  | 0 |  | 0 | 21 | 0 | 0 | 0 | 0 | 0 |  |  | 0 | 0 |  |  | POL1_0
|  | přítok 0,1-1,0 l/s: | [20 empty] | VV | 0
|  | délka 289,50: | [20 empty] | VV | 0
|  | pracovní záběr 20/týden: 289,50/20 =14,47: | [20 empty] | VV | 0
|  | 14,5 týdnů / 7 dní v týdnu: 14,5*7 = 101,5 dní: | [20 empty] | VV | 0
|  | průměrný přítok 0,5 l/s = 30 l/min: | [20 empty] | VV | 0
|  | odhad čerpání 2 hod denně:101,5*2 |  | 203 | [18 empty] | VV | 0
2 | 115101301R00 | Pohotovost čerp.soupravy, výška 10 m, přítok 500 l | den | 102 | 0 | 0 |  | 0 |  | 0 | 21 | 0 | 0 | 0 | 0 | 0 |  |  | 0 | 0 |  |  | POL1_0
3 | 119001401R00 | Dočasné zajištění ocelového potrubí do DN 200 mm | m | 38 | 0 | 0 |  | 0 |  | 0 | 21 | 0 | 0.00869 | 0.33022 | 0 | 0 |  |  | 0 | 0 |  |  | POL1_0
|  | 14*2+5*2 |  | 38 | [18 empty] | VV | 0
4 | 119001412R00 | Dočasné zajištění betonového potrubí DN 200-500 mm | m | 16 | 0 | 0 |  | 0 |  | 0 | 21 | 0 | 0.01271 | 0.20336 | 0 | 0 |  |  | 0 | 0 |  |  | POL1_0
|  | 4*2*2 |  | 16 | [18 empty] | VV | 0
5 | 119001411R00 | Dočasné zajištění beton.a plast. potrubí do DN 200 | m | 28 | 0 | 0 |  | 0 |  | 0 | 21 | 0 | 0.0107 | 0.2996 | 0 | 0 |  |  | 0.908 | 25.42 |  |  | POL1_0
|  | 14*2 |  | 28 | [18 empty] | VV | 0
6 | 119001421R00 | Dočasné zajištění kabelů - do počtu 3 kabelů | m | 38 | 0 | 0 |  | 0 |  | 0 | 21 | 0 | 0.02478 | 0.94164 | 0 | 0 |  |  | 0 | 0 |  |  | POL1_0
|  | 5*2+14*2 |  | 38 | [18 empty] | VV | 0
7 | 119001423R00 | Dočasné zajištění kabelů - v počtu nad 6 kabelů | m | 2 | 0 | 0 |  | 0 |  | 0 | 21 | 0 | 0.06963 | 0.13926 | 0 | 0 |  |  | 1.246 | 2.49 |  |  | POL1_0
|  | 2 |  | 2 | [18 empty] | VV | 0
8 | 59213344R | Poklop kabelového žlabu TK 1, 50x16x3,5 cm | kus | 40 | 0 | 0 |  | 0 |  | 0 | 21 | 0 | 0.006 | 0.24 | 0 | 0 |  |  | 0 | 0 |  |  | POL3_0
9 | 59213120R | BG-TK1 Kabelový žlab s položeným krytem, rozměr: vnitřní 1000/112/105, vnější 1000/170/140 | kus | 40 | 0 | 0 |  | 0 |  | 0 | 21 | 0 | 0.029 | 1.16 | 0 | 0 |  |  | 0 | 0 |  |  | POL3_0
Díl: | 13 | Hloubené vykopávky |  |  |  | 0 |  | 0 |  | 0 |  | 0 |  | 4.838 |  | 0 |  |  |  | 139.47 |  |  | DIL
10 | 132201212R00 | Hloubení rýh š.do 200 cm hor.3 do 1000m3,STROJNĚ | m3 | 261.1404 | 0 | 0 |  | 0 |  | 0 | 21 | 0 | 0 | 0 | 0 | 0 |  |  | 0.16 | 41.78 |  |  | POL1_0
|  | řad:(289,5)*1,5*1,2*0,34 |  | 177.174 | [18 empty] | VV | 0
|  | příp:137,2*1,5*1,2*0,34 |  | 83.9664 | [18 empty] | VV | 0
11 | 132201219R00 | Přípl.za lepivost,hloubení rýh 200cm,hor.3,STROJNĚ | m3 | 261.1404 | 0 | 0 |  | 0 |  | 0 | 21 | 0 | 0 | 0 | 0 | 0 |  |  | 0.084 | 21.94 |  |  | POL1_0
12 | 132301212R00 | Hloubení rýh š.do 200 cm hor.4 do 1000 m3, STROJNĚ | m3 | 168.9732 | 0 | 0 |  | 0 |  | 0 | 21 | 0 | 0 | 0 | 0 | 0 |  |  | 0.3 | 50.69 |  |  | POL1_0
|  | řad:(289,5)*1,5*1,2*0,22 |  | 114.642 | [18 empty] | VV | 0
|  | příp:137,2*1,5*1,2*0,22 |  | 54.3312 | [18 empty] | VV | 0
13 | 132301219R00 | Přípl.za lepivost,hloubení rýh 200cm,hor.4,STROJNĚ | m3 | 168.9732 | 0 | 0 |  | 0 |  | 0 | 21 | 0 | 0 | 0 | 0 | 0 |  |  | 0.1483 | 25.06 |  |  | POL1_0
14 | 132401201R00 | Hloubení rýh šířky do 200 cm v hor.5 | m3 | 138.2508 | 0 | 0 |  | 0 |  | 0 | 21 | 0 | 0.01041 | 1.4392 | 0 | 0 |  |  | 0 | 0 |  |  | POL1_0
|  | řad:(289,5)*1,5*1,2*0,18 |  | 93.798 | [18 empty] | VV | 0
|  | příp:137,2*1,5*1,2*0,18 |  | 44.4528 | [18 empty] | VV | 0
15 | 132501201R00 | Hloubení rýh šířky do 200 cm v hor.6 | m3 | 199.6956 | 0 | 0 |  | 0 |  | 0 | 21 | 0 | 0.01702 | 3.3988 | 0 | 0 |  |  | 0 | 0 |  |  | POL1_0
|  | řad:(289,5)*1,5*1,2*0,26 |  | 135.486 | [18 empty] | VV | 0
|  | příp:137,2*1,5*1,2*0,26 |  | 64.2096 | [18 empty] | VV | 0
16 | 130001101R00 | Příplatek za ztížené hloubení v blízkosti vedení | m3 | 52.8 | 0 | 0 |  | 0 |  | 0 | 21 | 0 | 0 | 0 | 0 | 0 |  |  | 0 | 0 |  |  | POL1_0
|  | 22*1,5*0,8*2 |  | 52.8 | [18 empty] | VV | 0
Díl: | 15 | Roubení |  |  |  | 0 |  | 0 |  | 0 |  | 0 |  | 1.2673 |  | 0 |  |  |  | 391.71 |  |  | DIL
17 | 151101101R00 | Pažení a rozepření stěn rýh - příložné - hl.do 2 m | m2 | 1280.1 | 0 | 0 |  | 0 |  | 0 | 21 | 0 | 0.00099 | 1.2673 | 0 | 0 |  |  | 0.236 | 302.1 |  |  | POL1_0
|  | řad:(289,5)*1,5*2 |  | 868.5 | [18 empty] | VV | 0
|  | příp:137,2*1,5*2 |  | 411.6 | [18 empty] | VV | 0
18 | 151101111R00 | Odstranění pažení stěn rýh - příložné - hl. do 2 m | m2 | 1280.1 | 0 | 0 |  | 0 |  | 0 | 21 | 0 | 0 | 0 | 0 | 0 |  |  | 0.07 | 89.61 |  |  | POL1_0
Díl: | 16 | Přemístění výkopku |  |  |  | 0 |  | 0 |  | 0 |  | 0 |  | 0 |  | 0 |  |  |  | 332.57 |  |  | DIL
19 | 161101101R00 | Svislé přemístění výkopku z hor.1-4 do 2,5 m | m3 | 430.1136 | 0 | 0 |  | 0 |  | 0 | 21 | 0 | 0 | 0 | 0 | 0 |  |  | 0.345 | 148.39 |  |  | POL1_0
|  | 261,1404+168,9732 |  | 430.1136 | [18 empty] | VV | 0
20 | 161101151R00 | Svislé přemístění výkopku z hor.5-7 do 2,5 m | m3 | 337.9464 | 0 | 0 |  | 0 |  | 0 | 21 | 0 | 0 | 0 | 0 | 0 |  |  | 0.484 | 163.57 |  |  | POL1_0
|  | 138,2508+199,6956 |  | 337.9464 | [18 empty] | VV | 0
21 | 162401102R00 | Vodorovné přemístění výkopku z hor.1-4 do 2000 m, mezideponie | m3 | 430.1136 | 0 | 0 |  | 0 |  | 0 | 21 | 0 | 0 | 0 | 0 | 0 |  |  | 0 | 0 |  |  | POL1_0
22 | 162401152R00 | Vodorovné přemístění výkopku z hor.5-7 do 2000 m, mezideponie | m3 | 337.9464 | 0 | 0 |  | 0 |  | 0 | 21 | 0 | 0 | 0 | 0 | 0 |  |  | 0 | 0 |  |  | POL1_0
23 | 167101102R00 | Nakládání výkopku z hor.1-4 v množství nad 100 m3 | m3 | 430.1136 | 0 | 0 |  | 0 |  | 0 | 21 | 0 | 0 | 0 | 0 | 0 |  |  | 0 | 0 |  |  | POL1_0
24 | 167101152R00 | Nakládání výkopku z hor. 5 ÷ 7 v množství nad 100 m3 | m3 | 337.9464 | 0 | 0 |  | 0 |  | 0 | 21 | 0 | 0 | 0 | 0 | 0 |  |  | 0.061 | 20.61 |  |  | POL1_0
25 | OZ1 | Likvidace odpadů nekontaminovaných vč.dopravy | m3 | 768.06 | 0 | 0 |  | 0 |  | 0 | 21 | 0 | 0 | 0 | 0 | 0 |  |  | 0 | 0 |  |  | POL1_0
|  | poplatky za likvidaci odpadů nekontaminovaných 17 05 04 Vytěžené zeminy a horniny | [20 empty] | POP |  | poplatky za likvidaci odpadů nekontaminovaných 17 05 04 Vytěžené zeminy a horniny
|  | Položka obsahuje: | [20 empty] | POP |  | Položka obsahuje:
|  | - veškeré poplatky provozovateli skládky, recyklační linky nebo jiného zařízení na recyklaci nebo likvidaci odpadů související s převzetím, uložením, zpracováním nebo likvidací odpadu | [20 empty] | POP |  | - veškeré poplatky provozovateli skládky, recyklační linky nebo jiného zařízení na recyklaci nebo likvidaci odpadů související s převzetím, uložením, zpracováním nebo likvidací odpadu
|  | - náklady spojené s dopravou odpadu z místa stavby na místo převzetí provozovatelem skládky, recyklační linky nebo jiného zařízení na zpracování nebo likvidaci odpadů | [20 empty] | POP |  | - náklady spojené s dopravou odpadu z místa stavby na místo převzetí provozovatelem skládky, recyklační linky nebo jiného zařízení na zpracování nebo likvidaci odpadů
|  | 430,1136+337,9464 |  | 768.06 | [18 empty] | VV | 0
Díl: | 17 | Konstrukce ze zemin |  |  |  | 0 |  | 0 |  | 0 |  | 0 |  | 0 |  | 0 |  |  |  | 0 |  |  | DIL
26 | 174101101R00 | Zásyp jam, rýh, šachet se zhutněním | m3 | 476.394 | 0 | 0 |  | 0 |  | 0 | 21 | 0 | 0 | 0 | 0 | 0 |  |  | 0 | 0 |  |  | POL1_0
|  | řad:(289,5)*1,5*1,2 |  | 521.1 | [18 empty] | VV | 0
|  | příp:137,2*1,5*1,2 |  | 246.96 | [18 empty] | VV | 0
|  | (-1)*(289,5)*1,2*0,55 |  | -191.07 | [18 empty] | VV | 0
|  | (-1)*(137,2)*1,2*0,3 |  | -49.392 | [18 empty] | VV | 0
|  | -51,204 |  | -51.204 | [18 empty] | VV | 0
27 | 175101101R00 | Obsyp potrubí bez prohození sypaniny | m3 | 240.462 | 0 | 0 |  | 0 |  | 0 | 21 | 0 | 0 | 0 | 0 | 0 |  |  | 0 | 0 |  |  | POL1_0
|  | řad:(289,5)*0,55*1,2 |  | 191.07 | [18 empty] | VV | 0
|  | příp:137,2*0,3*1,2 |  | 49.392 | [18 empty] | VV | 0
Díl: | 21 | Úprava podloží a základ.spáry |  |  |  | 0 |  | 0 |  | 0 |  | 0 |  | 73.4046 |  | 0 |  |  |  | 0 |  |  | DIL
28 | 212531111RL4 | Výplň odvodňov. trativodů kam. hrubě drcen. 63 mm | m3 | 44.8656 | 0 | 0 |  | 0 |  | 0 | 21 | 0 | 1.63 | 73.1308 | 0 | 0 |  |  | 0 | 0 |  |  | POL1_0
|  | 289,5*0,4*0,4-(0,08*0,08*3,14/4)*289,5 |  | 44.8656 | [18 empty] | VV | 0
29 | 212753113R00 | Montáž ohebné dren. trubky do rýhy DN 80, bez lože | m | 289.5 | 0 | 0 |  | 0 |  | 0 | 21 | 0 | 0 | 0 | 0 | 0 |  |  | 0 | 0 |  |  | POL1_0
30 | 212971110R00 | Opláštění trativodů z geotext., do sklonu 1:2,5 | m2 | 521.1 | 0 | 0 |  | 0 |  | 0 | 21 | 0 | 0.00018 | 0.0938 | 0 | 0 |  |  | 0 | 0 |  |  | POL1_0
|  | délka: 4790,5:289,5*2*(0,3+0,4+0,20) |  | 521.1 | [18 empty] | VV | 0
31 | 28611222 | Trubka PVC-U drenážní flexibilní DN 80 mm | m | 298.185 | 0 | 0 |  | 0 |  | 0 | 21 | 0 | 0.00039 | 0.11629 | 0 | 0 |  |  | 0 | 0 |  |  | POL3_0
|  | m: +ztratné 3%:289,5*1,03 |  | 298.185 | [18 empty] | VV | 0
32 | 67352024 | Geotextilie silniční PK-Tex PP 40 215 g/m2 | m2 | 289.5 | 0 | 0 |  | 0 |  | 0 | 21 | 0 | 0.00022 | 0.06369 | 0 | 0 |  |  | 0 | 0 |  |  | POL3_0
|  | 289,5*1,0 |  | 289.5 | [18 empty] | VV | 0
[23 empty] | VV | 0
Díl: | 45 | Podkladní a vedlejší konstrukce |  |  |  | 0 |  | 0 |  | 0 |  | 0 |  | 96.815 |  | 0 |  |  |  | 0 |  |  | DIL
33 | 451573111R00 | Lože pod potrubí ze štěrkopísku | m3 | 51.204 | 0 | 0 |  | 0 |  | 0 | 21 | 0 | 1.8908 | 96.815 | 0 | 0 |  |  | 0 | 0 |  |  | POL1_0
|  | řad:(289,5)*0,1*1,2 |  | 34.74 | [18 empty] | VV | 0
|  | příp:137,2*1,2*0,1 |  | 16.464 | [18 empty] | VV | 0
Díl: | 8 | Trubní vedení |  |  |  | 0 |  | 0 |  | 0 |  | 0 |  | 29.7307 |  | 31.1146 |  |  |  | 600.31 |  |  | DIL
34 | 871161121R00 | Montáž trubek polyetylenových ve výkopu d 32 mm | m | 137.2 | 0 | 0 |  | 0 |  | 0 | 21 | 0 | 0 | 0 | 0 | 0 |  |  | 0.034 | 4.66 |  |  | POL1_0
35 | 286134112R | Trubka tlaková RC PE100 32x3,0 mm PN16, návin 100 m, barva modrá | m | 141.316 | 0 | 0 |  | 0 |  | 0 | 21 | 0 | 0.00027 | 0.03816 | 0 | 0 |  |  | 0 | 0 |  |  | POL3_0
|  | Viz Technické listy VAS Třebíč V.4 | [20 empty] | POP |  | Viz Technické listy VAS Třebíč V.4
|  | 137,2*1,03 |  | 141.316 | [18 empty] | VV | 0
36 | 871251121R00 | Montáž trubek polyetylenových ve výkopu d 110 mm | m | 14.5 | 0 | 0 |  | 0 |  | 0 | 21 | 0 | 0 | 0 | 0 | 0 |  |  | 0.172 | 2.49 |  |  | POL1_0
37 | 286134134R | Trubka tlaková RC1 PE100 110x10 mm PN16, návin 100 m | m | 14.935 | 0 | 0 |  | 0 |  | 0 | 21 | 0 | 0.00314 | 0.0469 | 0 | 0 |  |  | 0 | 0 |  |  | POL3_0
|  | Viz Technické listy VAS Třebíč V.4 | [20 empty] | POP |  | Viz Technické listy VAS Třebíč V.4
|  | 14,5*1,03 |  | 14.935 | [18 empty] | VV | 0
38 | 871311111R00 | Montáž trubek z tvrdého PVC ve výkopu d 160 mm | m | 46.6 | 0 | 0 |  | 0 |  | 0 | 21 | 0 | 0.0001 | 0.00466 | 0 | 0 |  |  | 0.119 | 5.55 |  |  | POL1_0
39 | 286134137R | Trubka tlaková RC1 PE100 160x14,6 mm PN16, tyč 6 m/tyč 12 m | m | 47.998 | 0 | 0 |  | 0 |  | 0 | 21 | 0 | 0.00667 | 0.32015 | 0 | 0 |  |  | 0 | 0 |  |  | POL3_0
|  | Viz Technické listy VAS Třebíč V.4 | [20 empty] | POP |  | Viz Technické listy VAS Třebíč V.4
|  | 46,6*1,03 |  | 47.998 | [18 empty] | VV | 0
40 | 871371121R00 | Montáž trubek polyetylenových ve výkopu d 315 mm | m | 228.4 | 0 | 0 |  | 0 |  | 0 | 21 | 0 | 0 | 0 | 0 | 0 |  |  | 0.472 | 107.8 |  |  | POL1_0
41 | 286136714R | Trubka RC voda SDR11 225x20,5 mm L=12 m, PE100 RC dvouvrstvé potrubí, barva modrá | m | 235.252 | 0 | 0 |  | 0 |  | 0 | 21 | 0 | 0.01328 | 3.1242 | 0 | 0 |  |  | 0 | 0 |  |  | POL3_0
|  | Viz Technické listy VAS Třebíč V.3 | [20 empty] | POP |  | Viz Technické listy VAS Třebíč V.3
|  | 228,4*1,03 |  | 235.252 | [18 empty] | VV | 0
42 | 871512101R00 | Přirážka za 1 spoj elektrotvarovky DN 150 | kus | 2 | 0 | 0 |  | 0 |  | 0 | 21 | 0 | 0 | 0 | 0 | 0 |  |  | 0.51391 | 1.03 |  |  | POL1_0
43 | 286538097R | Elektrotvarovka - koleno 90° d90, PE100, SDR11 | kus | 1.03 | 0 | 0 |  | 0 |  | 0 | 21 | 0 | 0.00095 | 0.00098 | 0 | 0 |  |  | 0 | 0 |  |  | POL3_0
|  | Viz Technické listy VAS Třebíč V.16 | [20 empty] | POP |  | Viz Technické listy VAS Třebíč V.16
|  | 1*1,03 |  | 1.03 | [18 empty] | VV | 0
44 | 852352121R00 | Montáž trub litin. tlak. přír. do 1 m,výkop DN 200 | kus | 2 | 0 | 0 |  | 0 |  | 0 | 21 | 0 | 0.00281 | 0.00562 | 0 | 0 |  |  | 1.441 | 2.88 |  |  | POL1_0
45 | 552702167R | TP (FF) - TT DN 200 PN 10-25, L= 500 mm | kus | 2.06 | 0 | 0 |  | 0 |  | 0 | 21 | 0 | 0.0367 | 0.0756 | 0 | 0 |  |  | 0 | 0 |  |  | POL3_0
|  | Viz Technické listy VAS Třebíč V.8 | [20 empty] | POP |  | Viz Technické listy VAS Třebíč V.8
|  | 2*1,03 |  | 2.06 | [18 empty] | VV | 0
46 | R88-2 | Multitoleranční spojka DN100, dod+mont | ks | 7 | 0 | 0 |  | 0 |  | 0 | 21 | 0 | 0 | 0 | 0 | 0 |  |  | 0 | 0 |  |  | POL1_0
|  | Viz Technické listy VAS Třebíč V.10 | [20 empty] | POP |  | Viz Technické listy VAS Třebíč V.10
47 | R88-3 | Multitoleranční spojka DN150, dod+mont | ks | 6 | 0 | 0 |  | 0 |  | 0 | 21 | 0 | 0 | 0 | 0 | 0 |  |  | 0 | 0 |  |  | POL1_0
|  | Viz Technické listy VAS Třebíč V.10 | [20 empty] | POP |  | Viz Technické listy VAS Třebíč V.10
48 | R88-4 | Multitoleranční spojka DN200, dod+mont | ks | 8 | 0 | 0 |  | 0 |  | 0 | 21 | 0 | 0 | 0 | 0 | 0 |  |  | 0 | 0 |  |  | POL1_0
|  | Viz Technické listy VAS Třebíč V.10 | [20 empty] | POP |  | Viz Technické listy VAS Třebíč V.10
49 | 857242121R00 | Montáž tvarovek litin. jednoos.přír. výkop DN 80 | kus | 1 | 0 | 0 |  | 0 |  | 0 | 21 | 0 | 0.00022 | 0.00022 | 0 | 0 |  |  | 0.759 | 0.76 |  |  | POL1_0
50 | 552701211R | Koleno patní PP 90° (N) - TT DN 80 PN 10-40, prodloužené | kus | 1.03 | 0 | 0 |  | 0 |  | 0 | 21 | 0 | 0.0141 | 0.01452 | 0 | 0 |  |  | 0 | 0 |  |  | POL3_0
|  | dle Technických listů VAS V8 | [20 empty] | POP |  | dle Technických listů VAS V8
|  | 1*1,03 |  | 1.03 | [18 empty] | VV | 0
51 | 891247111R00 | Montáž hydrantů podzemních DN 80 | kus | 1 | 0 | 0 |  | 0 |  | 0 | 21 | 0 | 0.00011 | 0.00011 | 0 | 0 |  |  | 0.708 | 0.71 |  |  | POL1_0
52 | 422737411R | Hydrant podzemní, DN80,1,25 m-voda | kus | 1.03 | 0 | 0 |  | 0 |  | 0 | 21 | 0 | 0.0355 | 0.03657 | 0 | 0 |  |  | 0 | 0 |  |  | POL3_0
|  | Viz Technické listy VAS Třebíč V.21 | [20 empty] | POP |  | Viz Technické listy VAS Třebíč V.21
|  | 1*1,03 |  | 1.03 | [18 empty] | VV | 0
53 | 422914522R | Poklop litinový hydrantový samonivelační D400, dod+mont | kus | 1 | 0 | 0 |  | 0 |  | 0 | 21 | 0 | 0.024 | 0.024 | 0 | 0 |  |  | 0 | 0 |  |  | POL3_0
|  | dle Technických listů VAS V23 | [20 empty] | POP |  | dle Technických listů VAS V23
54 | 857262121R00 | Montáž tvarovek litin. jednoos. přír. výkop DN 100 | kus | 1 | 0 | 0 |  | 0 |  | 0 | 21 | 0 | 0.00041 | 0.00041 | 0 | 0 |  |  | 0.856 | 0.86 |  |  | POL1_0
55 | 552702421R | Příruba zaslepovací X - TT DN 100 PN 10-40 | kus | 1.03 | 0 | 0 |  | 0 |  | 0 | 21 | 0 | 0.0043 | 0.00443 | 0 | 0 |  |  | 0 | 0 |  |  | POL3_0
|  | Viz Technické listy VAS Třebíč V.8 | [20 empty] | POP |  | Viz Technické listy VAS Třebíč V.8
|  | 1*1,03 |  | 1.03 | [18 empty] | VV | 0
56 | 857352121R00 | Montáž tvarovek litin. jednoos. přír. výkop DN 200 | kus | 5 | 0 | 0 |  | 0 |  | 0 | 21 | 0 | 0.00281 | 0.01405 | 0 | 0 |  |  | 1.04 | 5.2 |  |  | POL1_0
57 | 552702424R | Příruba zaslepovací X - TT DN 200 PN 10-25 | kus | 2.06 | 0 | 0 |  | 0 |  | 0 | 21 | 0 | 0.011 | 0.02266 | 0 | 0 |  |  | 0 | 0 |  |  | POL3_0
|  | Viz Technické listy VAS Třebíč V.8 | [20 empty] | POP |  | Viz Technické listy VAS Třebíč V.8
|  | 2*1,03 |  | 2.06 | [18 empty] | VV | 0
58 | 552701057R | Redukce RP (FFR) - TT DN 200x100 PN 10-40 | kus | 1.03 | 0 | 0 |  | 0 |  | 0 | 21 | 0 | 0.0362 | 0.03729 | 0 | 0 |  |  | 0 | 0 |  |  | POL3_0
|  | Viz Technické listy VAS Třebíč V.8 | [20 empty] | POP |  | Viz Technické listy VAS Třebíč V.8
|  | 1*1,03 |  | 1.03 | [18 empty] | VV | 0
59 | 55259986R | Koleno přírubové DN 200-90° | kus | 2.06 | 0 | 0 |  | 0 |  | 0 | 21 | 0 | 0.0349 | 0.07189 | 0 | 0 |  |  | 0 | 0 |  |  | POL3_0
|  | Viz Technické listy VAS Třebíč V.8 | [20 empty] | POP |  | Viz Technické listy VAS Třebíč V.8
|  | 2*1,03 |  | 2.06 | [18 empty] | VV | 0
60 | 857264121R00 | Montáž tvarovek litin. odboč. přír. výkop DN 100 | kus | 1 | 0 | 0 |  | 0 |  | 0 | 21 | 0 | 0.00062 | 0.00062 | 0 | 0 |  |  | 1.24 | 1.24 |  |  | POL1_0
61 | 552700804R | Odbočka přírub. T - TT DN 100x100 PN 10-40 | kus | 1.03 | 0 | 0 |  | 0 |  | 0 | 21 | 0 | 0.019 | 0.01957 | 0 | 0 |  |  | 0 | 0 |  |  | POL3_0
|  | Viz Technické listy VAS Třebíč V.8 | [20 empty] | POP |  | Viz Technické listy VAS Třebíč V.8
|  | 1*1,03 |  | 1.03 | [18 empty] | VV | 0
62 | 857354121R00 | Montáž tvarovek litin. odboč. přír. výkop DN 200 | kus | 10 | 0 | 0 |  | 0 |  | 0 | 21 | 0 | 0.0042 | 0.042 | 0 | 0 |  |  | 1.435 | 14.35 |  |  | POL1_0
63 | 552700816R | Odbočka přírub. T - TT DN 200x100 PN 10-40 | kus | 1.03 | 0 | 0 |  | 0 |  | 0 | 21 | 0 | 0.043 | 0.04429 | 0 | 0 |  |  | 0 | 0 |  |  | POL3_0
|  | Viz Technické listy VAS Třebíč V.8 | [20 empty] | POP |  | Viz Technické listy VAS Třebíč V.8
|  | 1*1,03 |  | 1.03 | [18 empty] | VV | 0
64 | 552700819R | Odbočka přírub. T - TT DN 200x200 PN 10-40 | kus | 3.09 | 0 | 0 |  | 0 |  | 0 | 21 | 0 | 0.0495 | 0.15296 | 0 | 0 |  |  | 0 | 0 |  |  | POL3_0
|  | Viz Technické listy VAS Třebíč V.8 | [20 empty] | POP |  | Viz Technické listy VAS Třebíč V.8
|  | 3*1,03 |  | 3.09 | [18 empty] | VV | 0
65 | 891261111R00 | Montáž vodovodních šoupátek ve výkopu DN 100 | kus | 1 | 0 | 0 |  | 0 |  | 0 | 21 | 0 | 0.00041 | 0.00041 | 0 | 0 |  |  | 1.866 | 1.87 |  |  | POL1_0
66 | 42228312R | Šoupátko DN 100 přírubové, voda | kus | 1.03 | 0 | 0 |  | 0 |  | 0 | 21 | 0 | 0.0245 | 0.02524 | 0 | 0 |  |  | 0 | 0 |  |  | POL3_0
|  | Viz Technické listy VAS Třebíč V.17 | [20 empty] | POP |  | Viz Technické listy VAS Třebíč V.17
|  | 1*1,03 |  | 1.03 | [18 empty] | VV | 0
67 | 42291240R | Souprava zemní šoupátková Y 1020 DN 100 | kus | 1.03 | 0 | 0 |  | 0 |  | 0 | 21 | 0 | 0.008 | 0.00824 | 0 | 0 |  |  | 0 | 0 |  |  | POL3_0
|  | Viz Technické listy VAS Třebíč V.17 | [20 empty] | POP |  | Viz Technické listy VAS Třebíč V.17
|  | 1*1,03 |  | 1.03 | [18 empty] | VV | 0
68 | 891311111R00 | Montáž vodovodních šoupátek ve výkopu DN 150 | kus | 1 | 0 | 0 |  | 0 |  | 0 | 21 | 0 | 0.00278 | 0.00278 | 0 | 0 |  |  | 2.128 | 2.13 |  |  | POL1_0
69 | 42228314R | Šoupátko DN 150 přírubové, voda | kus | 1.03 | 0 | 0 |  | 0 |  | 0 | 21 | 0 | 0.0405 | 0.04172 | 0 | 0 |  |  | 0 | 0 |  |  | POL3_0
|  | Viz Technické listy VAS Třebíč V.17 | [20 empty] | POP |  | Viz Technické listy VAS Třebíč V.17
|  | 1*1,03 |  | 1.03 | [18 empty] | VV | 0
70 | 42291260R | Souprava zemní šoupátková Y 1020 DN 150 | kus | 1.03 | 0 | 0 |  | 0 |  | 0 | 21 | 0 | 0.0095 | 0.00979 | 0 | 0 |  |  | 0 | 0 |  |  | POL3_0
|  | Viz Technické listy VAS Třebíč V.17 | [20 empty] | POP |  | Viz Technické listy VAS Třebíč V.17
|  | 1*1,03 |  | 1.03 | [18 empty] | VV | 0
71 | 891351111R00 | Montáž vodovodních šoupátek ve výkopu DN 200 | kus | 5 | 0 | 0 |  | 0 |  | 0 | 21 | 0 | 0.00281 | 0.01405 | 0 | 0 |  |  | 2.716 | 13.58 |  |  | POL1_0
72 | 42228315R | Šoupátko DN 200 přírubové, voda | kus | 5.15 | 0 | 0 |  | 0 |  | 0 | 21 | 0 | 0.064 | 0.3296 | 0 | 0 |  |  | 0 | 0 |  |  | POL3_0
|  | Viz Technické listy VAS Třebíč V.17 | [20 empty] | POP |  | Viz Technické listy VAS Třebíč V.17
|  | 5*1,03 |  | 5.15 | [18 empty] | VV | 0
73 | 42291270R | Souprava zemní šoupátková Y 1020 DN 200 | kus | 5.15 | 0 | 0 |  | 0 |  | 0 | 21 | 0 | 0.012 | 0.0618 | 0 | 0 |  |  | 0 | 0 |  |  | POL3_0
|  | Viz Technické listy VAS Třebíč V.17 | [20 empty] | POP |  | Viz Technické listy VAS Třebíč V.17
|  | 5*1,03 |  | 5.15 | [18 empty] | VV | 0
74 | 422913521R | Poklop litinový šoupátkový samonivelační D400 | kus | 7 | 0 | 0 |  | 0 |  | 0 | 21 | 0 | 0.012 | 0.084 | 0 | 0 |  |  | 0 | 0 |  |  | POL3_0
|  | Viz Technické listy VAS Třebíč V.19 | [20 empty] | POP |  | Viz Technické listy VAS Třebíč V.19
75 | 422915501R | Deska nosná šoupátkového poklopu | kus | 8 | 0 | 0 |  | 0 |  | 0 | 21 | 0 | 0 | 0 | 0 | 0 |  |  | 0 | 0 |  |  | POL3_0
|  | Viz Technické listy VAS Třebíč V.18 | [20 empty] | POP |  | Viz Technické listy VAS Třebíč V.18
|  | š:7 |  | 7 | [18 empty] | VV | 0
|  | h:1 |  | 1 | [18 empty] | VV | 0
76 | 871211121R00 | Montáž trubek polyetylenových ve výkopu d 63 mm | m | 289.5 | 0 | 0 |  | 0 |  | 0 | 21 | 0 | 0 | 0 | 0 | 0 |  |  | 0.054 | 15.63 |  |  | POL1_0
77 | R871-1 | Dodávka a montáž Tkusů s rychospojkou PE100SDR11, T63/63 -náhr.zásob.vč. lem.nákružku s toč.př.DN50 | ks | 4 | 0 | 0 |  | 0 |  | 0 | 21 | 0 | 0 | 0 | 0 | 0 |  |  | 0 | 0 |  |  | POL1_0
|  | dle Technických listů VAS V16a, 16b | [20 empty] | POP |  | dle Technických listů VAS V16a, 16b
78 | R871-2 | Povizorní propojení na stáv.vodovod-náhr.zásob. | ks | 1 | 0 | 0 |  | 0 |  | 0 | 21 | 0 | 0 | 0 | 0 | 0 |  |  | 0 | 0 |  |  | POL1_0
|  | 2xlem. nákružek s točivou přírubou DN200 | [20 empty] | POP |  | 2xlem. nákružek s točivou přírubou DN200
|  | 2x redukce 200/50 | [20 empty] | POP |  | 2x redukce 200/50
|  | 2x přechod D63/DN50 | [20 empty] | POP |  | 2x přechod D63/DN50
|  | 2xlem. nákružek s točivou přírubou DN80 | [20 empty] | POP |  | 2xlem. nákružek s točivou přírubou DN80
|  | 2x redukce 80/50 | [20 empty] | POP |  | 2x redukce 80/50
|  | 1x přechod D63/DN50 | [20 empty] | POP |  | 1x přechod D63/DN50
|  | 4xšoupátko DN50 | [20 empty] | POP |  | 4xšoupátko DN50
79 | 286134122R | Trubka tlaková RC PE100 63x5,8 mm PN16, návin 100 m | m | 298.185 | 0 | 0 |  | 0 |  | 0 | 21 | 0 | 0.00105 | 0.31309 | 0 | 0 |  |  | 0 | 0 |  |  | POL3_0
|  | dle Technických listů VAS V3 | [20 empty] | POP |  | dle Technických listů VAS V3
|  | náhradní zásobování vodou:289,50*1,03 |  | 298.185 | [18 empty] | VV | 0
80 | 891359111R00 | Montáž navrtávacích pasů DN 200 | kus | 14 | 0 | 0 |  | 0 |  | 0 | 21 | 0 | 0 | 0 | 0 | 0 |  |  | 3.82 | 53.48 |  |  | POL1_0
81 | 42273536R | Pas navrtávací na PE a PVC, pr.225 | kus | 14.42 | 0 | 0 |  | 0 |  | 0 | 21 | 0 | 0.01 | 0.1442 | 0 | 0 |  |  | 0 | 0 |  |  | POL3_0
|  | Viz Technické listy VAS Třebíč V.39 | [20 empty] | POP |  | Viz Technické listy VAS Třebíč V.39
|  | 14*1,03 |  | 14.42 | [18 empty] | VV | 0
82 | 891173111R00 | Montáž ventilů hlavních pro přípojky DN 32 | kus | 14 | 0 | 0 |  | 0 |  | 0 | 21 | 0 | 2e-05 | 0.00028 | 0 | 0 |  |  | 0.432 | 6.05 |  |  | POL1_0
83 | 42228100R | Šoupátko DN 1" pro dom.přípojky - voda | kus | 14.42 | 0 | 0 |  | 0 |  | 0 | 21 | 0 | 0.0025 | 0.03605 | 0 | 0 |  |  | 0 | 0 |  |  | POL3_0
|  | Viz Technické listy VAS Třebíč V.40 | [20 empty] | POP |  | Viz Technické listy VAS Třebíč V.40
|  | 14*1,03 |  | 14.42 | [18 empty] | VV | 0
84 | 899401112R00 | Osazení poklopů litinových šoupátkových | kus | 14 | 0 | 0 |  | 0 |  | 0 | 21 | 0 | 0.12303 | 1.7224 | 0 | 0 |  |  | 0.863 | 12.08 |  |  | POL1_0
85 | 42291200R | Souprava zemní šoupátková Y 1020 DN 40 | kus | 14.42 | 0 | 0 |  | 0 |  | 0 | 21 | 0 | 0.0063 | 0.09085 | 0 | 0 |  |  | 0 | 0 |  |  | POL3_0
|  | Viz Technické listy VAS Třebíč V.41 | [20 empty] | POP |  | Viz Technické listy VAS Třebíč V.41
|  | 14*1,03 |  | 14.42 | [18 empty] | VV | 0
86 | 422913521R | Poklop litinový šoupátkový samonivelační D400 | kus | 14.42 | 0 | 0 |  | 0 |  | 0 | 21 | 0 | 0.012 | 0.17304 | 0 | 0 |  |  | 0 | 0 |  |  | POL3_0
|  | dle Technických listů VAS V43 | [20 empty] | POP |  | dle Technických listů VAS V43
|  | 14*1,03 |  | 14.42 | [18 empty] | VV | 0
87 | 899721112R00 | Fólie výstražná z PVC, šířka 30 cm | m | 426.7 | 0 | 0 |  | 0 |  | 0 | 21 | 0 | 0 | 0 | 0 | 0 |  |  | 0.026 | 11.09 |  |  | POL1_0
88 | 899731113R00 | Vodič signalizační CYY 4 mm2 | m | 426.7 | 0 | 0 |  | 0 |  | 0 | 21 | 0 | 5e-05 | 0.02134 | 0 | 0 |  |  | 0.034 | 14.51 |  |  | POL1_0
|  | dle Technických listů VAS V7 | [20 empty] | POP |  | dle Technických listů VAS V7
89 | 452313131R00 | Bloky pro potrubí z betonu C 12/15 | m3 | 9.02 | 0 | 0 |  | 0 |  | 0 | 21 | 0 | 2.5 | 22.55 | 0 | 0 |  |  | 1.192 | 10.75 |  |  | POL1_0
|  | 22*0,41 |  | 9.02 | [18 empty] | VV | 0
90 | R88-03 | Přepojení stáv.přípojek vč. spojky a potrubí, vč. elektrospojky | ks | 14 | 0 | 0 |  | 0 |  | 0 | 21 | 0 | 0 | 0 | 0 | 0 |  |  | 0 | 0 |  |  | POL1_0
91 | 892241111R00 | Tlaková zkouška vodovodního potrubí DN 80 | m | 137.2 | 0 | 0 |  | 0 |  | 0 | 21 | 0 | 0 | 0 | 0 | 0 |  |  | 0.044 | 6.04 |  |  | POL1_0
92 | 892351111R00 | Tlaková zkouška vodovodního potrubí DN 200 | m | 289.5 | 0 | 0 |  | 0 |  | 0 | 21 | 0 | 0 | 0 | 0 | 0 |  |  | 0.055 | 15.92 |  |  | POL1_0
|  | 228,4+46,6+14,5 |  | 289.5 | [18 empty] | VV | 0
93 | 892273111R00 | Desinfekce vodovodního potrubí DN 125 | m | 151.7 | 0 | 0 |  | 0 |  | 0 | 21 | 0 | 0 | 0 | 0 | 0 |  |  | 0.21 | 31.86 |  |  | POL1_0
|  | 137,2+14,5 |  | 151.7 | [18 empty] | VV | 0
94 | 892353111R00 | Desinfekce vodovodního potrubí DN 200 | m | 275 | 0 | 0 |  | 0 |  | 0 | 21 | 0 | 0 | 0 | 0 | 0 |  |  | 0.4 | 110 |  |  | POL1_0
|  | 46,6+228,4 |  | 275 | [18 empty] | VV | 0
95 | 114211101RRR | Odstranění trub do DN 150 mm, ve výkopu, vč.ekologické likvidace | m | 198.3 | 0 | 0 |  | 0 |  | 0 | 21 | 0 | 0 | 0 | 0.04 | 7.932 |  |  | 0.25 | 49.58 |  |  | POL1_0
|  | 137,2+14,5+46,6 |  | 198.3 | [18 empty] | VV | 0
96 | 114211103R00 | Odstranění trub do DN 300 mm, ve výkopu, vč.ekologické likvidace | m | 228.4 | 0 | 0 |  | 0 |  | 0 | 21 | 0 | 0 | 0 | 0.1015 | 23.1826 |  |  | 0.43 | 98.21 |  |  | POL1_0
|  | 228,4 |  | 228.4 | [18 empty] | VV | 0
Díl: | 99 | Staveništní přesun hmot |  |  |  | 0 |  | 0 |  | 0 |  | 0 |  | 0 |  | 0 |  |  |  | 21.88 |  |  | DIL
97 | 998273101R00 | Přesun hmot, trubní vedení litinové, otevř. výkop | t | 209.3697 | 0 | 0 |  | 0 |  | 0 | 21 | 0 | 0 | 0 | 0 | 0 |  |  | 0.1045 | 21.88 |  |  | POL1_0
|  | 209,36972 |  | 209.3697 | [18 empty] | VV | 0
[21 empty] | 15 | 21
| Celkem |  |  |  |  | 0 | [14 empty] | 0 | 0 | SUM
Poznámky uchazeče k zadání
POPUZIV
END