## Orchestřiště-činohra VV
Dokument: | Výkaz výměr - mechanická část |  |  | Datum: | 2024-03-05
Zakázka: | MdB - Činohra - Oprava stolu orchestřiště |  |  | Revize: | 1
|  |  |  | Zpracoval: | SKA
položka | popis | jednotka | množství | jednotková cena | celková cena
01.00. | Mechanická část |  |  |  | 0
01.01. | Oprava vodících kol (odstranění poškozeného běhounu, očištění a nové pogumování 4ks, zbytek kol už repasován) | ks | 4 |  | 0
01.02. | Repase kladek nosného lana (otryskání, přelakování, výměna ložisek a čepů - 8ks svislé převáděcí, 2ks horizontální převáděcí, 4ks na vozíku) | ks | 14 |  | 0
01.03. | Repase vedení tažného vozíku (výměna celkem 4ks klouzátek, očištění a promazání vodítek) | ks | 4 |  | 0
01.04. | Výměna nosných ocelových lan a svorek (pr.22-23mm 4ks lan po 23m se zalisovanou očnicí na jednom konci + 4ks svorek pro každé lano) | ks | 4 |  | 0
01.05. | Repase pohyblivého přívodu (výměna čepů, očištění a nátěr jeklových profilů, nové pásky uvevnění kabeláže a hydraulických hadic) | kpl | 1 |  | 0
01.06. | Výměna napínacích šroubů (nové závitové tyče s maticemi a okem) | ks | 4 |  | 0
01.07. | Úprava ryglovacích pouzder (vybroušení náběhové hrany) | ks | 24 |  | 0
01.08. | Přeměření rovinnosti a svislosti vodících sloupů a jejich vyrovnání (odřezání sloupu, srovnání a znovuzavaření) | kpl | 1 |  | 0
01.09. | Doplnění bočních plechových výkrytů a bezpečnostních lišt (po obvodu plošiny cca 25bm a čelní hrana pevné podlahy cca 10bm) | bm | 35 |  | 0
01.10. | Doplnění koncových spínačů ke dvěřím vstupu do prostoru strojovny pod orchestřištěm | ks | 2 |  | 0
01.11. | Revize a zatěžkávací zkoušky | kpl | 1 |  | 0
01.12. | Inženýring a dodavatelská dokumentace | sada | 1 |  | 0
02.00. | Hydraulická část |  |  |  | 0
02.01. | Demontáž a kompletní oprava / výměna hydraulického válce pohonu orchestřiště z konstrukce stolu orchestřiště, včetně provedené tlakové a funkční zkoušky; | sada | 1 |  | 0
02.02. | Výroba nového hydraulického potrubí od hydraulického agregátu k hlavnímu hydraulickému válci stolu (vzdálenost cca 15 m), včetně provedení tlakové a funkční zkoušky, dle EN 13480. | m | 15 |  | 0
02.03. | Demontáž a kompletní oprava / výměna 4 hydraulických válců aretace zvedaného stolu v jednotlivých polohách (rýglování), včetně provedení tlakové a funkční zkoušky; | kpl | 4 |  | 0
02.04. | Výměna hydraulického potrubí a hydraulických hadic od hydraulického agregátu po hydraulické válce aretace délka cca 54 m); | m | 54 |  | 0
02.05. | Výměna všech potrubních konzol; | sada | 1 |  | 0
02.06. | Doplněních potrubních tras o měřicí a odvzdušňovací body pro diagnostiku závad a bezpečnému uvedení do provozu; | kpl | 1 |  | 0
02.07. | Výměna bezpečnostních hydraulických prvků hlavního hydraulického válce | sada | 1 |  | 0
02.08. | Odstranění starých nevyhovujících komponentů | kpl | 1 |  | 0
02.09. | Výměna pracovní kapaliny hydraulického agregátu včetně vyčištění nádrže a výměna filtračních vložek; | sada | 1 |  | 0
02.10. | Doplnění dusíku do tlakových nádob; | kpl | 1 |  | 0
02.11. | Inženýring a dodavatelská dokumentace | sada | 1 |  | 0
03.00. | Ovládací část |  |  |  | 0
03.01. | Doplnění bezpečnostních lišt a koncových vypínačů dveří do skříně elektro a implementace do stávajícího řídicího systému (návaznost na okamžité zastavení pohybu). | sada | 1 |  | 0
03.02. | Dodání, umístění a propojení pracovních světel po plošinou orchestřiště; | kpl | 2 |  | 0
03.03. | Aktualizaci stávajícího SW | kpl | 1 |  | 0
02.11. | Inženýring a dodavatelská dokumentace | sada | 1 |  | 0
04.00 | Ostatní |  |  |  | 0
04.01. | Uvedení do provozu – nastavení mechanického a hydraulického systému – nutná účast programátora stávajícího SW, kontrola ve všech jednotlivých polohách zvedaného stolu v návaznosti na snímač dráhy, bezpečného rýglování a provozu bez jakýchkoliv nežádoucích mechanických odporů při pohybu; | sada | 1 |  | 0
04.02. | Úklid pracoviště | kpl | 1 |  | 0
04.03. | Doprava | kpl | 4 |  | 0
| CENA CELKEM bez DPH |  |  |  | 0
| Daň z přidané hodnoty (DPH) | % | 21 |  | 0
| CENA CELKEM vč. DPH |  |  |  | 0