## Stavba
#RTSROZP# | Položkový rozpočet
| Zakázka: |  | Dětská skupina při MŠ Husova
| Objekt: |  | D.101
| Rozpočet: |  | Vytápění
| Objednatel: |  | Město Náměšť nad Oslavou |  |  |  | CPV :
|  |  | Masarykovo nám. 104 |  |  |  | CZ -CC :
|  |  | 675 71 Náměšť nad Oslavou |  |  |  | JKSO :
| Projektant: | [5 empty] | IČ:
DIČ:
| Zhotovitel: | [5 empty] | IČ:
DIČ:
Vypracoval:
| Rozpis ceny | [6 empty] | Celkem
HSV | HSV | [6 empty] | 0
PSV | PSV | [6 empty] | 0
MON | MON | [6 empty] | 0
VN | Vedlejší náklady | [6 empty] | 0
ON | Ostatní náklady | [6 empty] | 0
| Celkem | [6 empty] | 0
Rekapitulace daní
| Základ pro sníženou DPH |  |  | 15 | % | 0 |  |  | CZK
| Snížená DPH |  |  | 15 | % | 0 |  |  | CZK
| Základ pro základní DPH |  |  | 21 | % | 0 |  |  | CZK
| Základní DPH |  |  | 21 | % | 0 |  |  | CZK
| Zaokrouhlení |  |  |  |  | 0 |  |  | CZK
| Cena celkem bez DPH |  |  |  |  | #REF! |  |  | CZK
| Cena celkem s DPH |  |  |  |  | 0 |  |  | CZK
|  | v |  |  | dne |  | 2024-07-31
|  |  | Za zhotovitele |  |  |  | Za objednatele
Rekapitulace dílčích částí
#CASTI>> | Číslo | Název |  |  | Základ pro sníženou DPH | Základ pro základní DPH | DPH celkem | Cena celkem | %
1 | Rozpočet | Areál Tyršova Rousínov - SO 05 neuznatelné - 2.NP |  |  | #REF! | #REF! | #REF! | #REF! | #REF!
| Celkem za stavbu |  |  |  | #REF! | #REF! | #REF! | #REF! | #REF!
Rekapitulace dílů
| Číslo | Název |  |  | Typ dílu |  |  | Celkem
|  | Vytápění |  |  | PSV |  |  | 0
| Cena celkem | [6 empty] | 0
Note on D11: Název
Note on I11: IČO
Note on D12: Ulice
Note on I12: DIČ
Note on C13: PSČ
Note on D13: Ulice

## Pol
Položkový rozpočet | [11 empty] | #TypZaznamu#
S: |  | Dětská skupina při MŠ Husova | [9 empty] | STA
O: |  | D.101 | [9 empty] | OBJ
|  | Vytápění | [9 empty] | ROZ
C: | [11 empty] | CAS_STR
P.č. | Číslo položky | Název položky | MJ | množství | cena / MJ | Celkem | Cen. soustava | Nezpůsobilý náklad | Způsobilý náklad
Díl: | [5 empty] | 0 | [5 empty] | DIL
| 1 | Kotelny |  |  |  | 0 | [5 empty] | POL1_0
1 | 1.1 | Kotel kondenzační, nástěný, jm. výkon 30kW | kus | 2 |  | 0 | vlastní | 0 | 0
2 | 1.2 | Kus prodlužovací odkouření 130 mm PP dl. 2,0 m | kus | 4 |  | 0 | vlastní | 0 | 0
3 | 1.3 | Ekvitermní regulátor pro plynové kotle | kus | 1 |  | 0 | vlastní | 0 | 0
4 | 1.4 | Kaskádový modul - regulace kaskády plyn. kotlů | kus | 1 |  | 0 | vlastní | 0 | 0
5 | 1.5 | Rozšiřující modul pro 4 topné okruhy | kus | 1 |  | 0 | vlastní | 0 | 0
6 | 1.6 | Připojovací sada pro 2 kotle | kus | 1 |  | 0 | vlastní | 0 | 0
7 | 1.7 | Základní připojovací sada pro připojení na komín | kus | 1 |  | 0 | vlastní | 0 | 0
| 2 | Strojovny |  |  |  | 0
8 | 2.1 | Tělesa rozdělovačů a sběračů DN 80 dl 1m | kus | 1 |  | 0 | vlastní | 0 | 0
9 | 2.2 | Nádoba expanzní membránová 18 l, 4/1,5 bar | kus | 1 |  | 0 | vlastní | 0 | 0
10 | 2.3 | Montáž nádoby expanzní tlakové 25 l. | kus | 1 |  | 0 | vlastní | 0 | 0
11 | 2.4 | Oddělovač hydraulický | kus | 1 |  | 0 | vlastní | 0 | 0
12 | 2.5 | Čerpadlo oběhové elektronické | kus | 4 |  | 0 | vlastní | 0 | 0
13 | 2.6 | Montáž čerpadel oběhových spirálních, DN 40 | kus | 4 |  | 0 | vlastní | 0 | 0
14 | 2.7 | Směšovač mosazný trojcestný DN 25, (dle spec.ve výkrese) | kus | 2 |  | 0 | vlastní | 0 | 0
15 | 2.8 | Set připojení VZT jednotky, (dle specifikace konkrétní jednotky) | soubor | 6 |  | 0 | vlastní | 0 | 0
| 3 | Rozvod potrubí |  |  |  | 0
16 | 3.1 | Potrubí z měděných trubek vytápění D 12 x 1,0 mm | m | 18 |  | 0 | vlastní | 0 | 0
17 | 3.2 | Potrubí z měděných trubek vytápění D 15 x 1,0 mm | m | 250 |  | 0 | vlastní | 0 | 0
18 | 3.3 | Potrubí z měděných trubek vytápění D 18 x 1,0 mm | m | 130 |  | 0 | vlastní | 0 | 0
19 | 3.4 | Potrubí z měděných trubek vytápění D 22 x 1,0 mm | m | 65 |  | 0 | vlastní | 0 | 0
20 | 3.5 | Potrubí z měděných trubek vytápění D 28 x 1,5 mm | m | 60 |  | 0 | vlastní | 0 | 0
21 | 3.6 | Potrubí z měděných trubek vytápění D 35 x 1,5 mm | m | 55 |  | 0 | vlastní | 0 | 0
22 | 3.7 | Potrubí z měděných trubek vytápění D 42 x 1,5 mm | m | 30 |  | 0 | vlastní | 0 | 0
23 | 3.8 | Potrubí z měděných trubek vytápění D 54 x 2,0 mm | m | 20 |  | 0 | vlastní | 0 | 0
24 | 3.9 | Tlaková zkouška Cu potrubí do D 64 | m | 588 |  | 0 | vlastní | 0 | 0
25 | 3.10 | Koleno 90° měděné d 15 mm, lisovací, PN 16, CIIR | kus | 140 |  | 0 | vlastní | 0 | 0
26 | 3.11 | Koleno 90° měděné d 12 mm, lisovací, PN 16, CIIR | kus | 16 |  | 0 | vlastní | 0 | 0
27 | 3.12 | Koleno 90° měděné d 18 mm, lisovací, PN 16, CIIR | kus | 14 |  | 0 | vlastní | 0 | 0
28 | 3.13 | Koleno 90° měděné d 28 mm, lisovací, PN 16, CIIR | kus | 16 |  | 0 | vlastní | 0 | 0
29 | 3.14 | Koleno 90° měděné d 35 mm, lisovací, PN 16, CIIR | kus | 16 |  | 0 | vlastní | 0 | 0
30 | 3.15 | Koleno 90° měděné d 42 mm, lisovací, PN 16, CIIR | kus | 10 |  | 0 | vlastní | 0 | 0
31 | 3.16 | Koleno 90° měděné d 54 mm, lisovací, PN 16, CIIR | kus | 10 |  | 0 | vlastní | 0 | 0
32 | 3.17 | T-kus měděný lisovací | kus | 70 |  | 0 | vlastní | 0 | 0
33 | 3.18 | Montáž tvar.Cu lisováním D15-22 mm 2 spoje | kus | 170 |  | 0 | vlastní | 0 | 0
34 | 3.19 | Montáž tvar.Cu lisováním D 28 mm 2 spoje | kus | 16 |  | 0 | vlastní | 0 | 0
35 | 3.20 | Montáž tvar.Cu lisováním D 35 mm 2 spoje | kus | 16 |  | 0 | vlastní | 0 | 0
36 | 3.21 | Montáž tvar.Cu lisováním D 42 mm 2 spoje | kus | 10 |  | 0 | vlastní | 0 | 0
37 | 3.22 | Montáž tvar.Cu lisováním D 54 mm 2 spoje | kus | 10 |  | 0 | vlastní | 0 | 0
38 | 3.23 | Izolace potrubí 15 x 6 mm šedočerná | m | 140 |  | 0 | vlastní | 0 | 0
39 | 3.24 | Izolace potrubí 22 x 6 mm šedočerná | m | 20 |  | 0 | vlastní | 0 | 0
40 | 3.25 | Izolace potrubí 28 x 6 mm šedočerná | m | 20 |  | 0 | vlastní | 0 | 0
41 | 3.26 | Izolace potrubí 32 x 6 mm šedočerná | m | 20 |  | 0 | vlastní | 0 | 0
42 | 3.27 | Izolace potrubí 40 x 6 mm šedočerná | m | 16 |  | 0 | vlastní | 0 | 0
43 | 3.28 | Izolace potrubí 50 x 9 mm šedočerná | m | 16 |  | 0 | vlastní | 0 | 0
| 4 | Armatury |  |  |  | 0
44 | 4.1 | Hlavice ovládání ventilů termostatická | kus | 35 |  | 0 | vlastní | 0 | 0
45 | 4.2 | Šroubení radiátorové | kus | 35 |  | 0 | vlastní | 0 | 0
46 | 4.3 | Teploměr přímý s pouzdrem typ 160 | kus | 10 |  | 0 | vlastní | 0 | 0
47 | 4.4 | Kohout kulový - motýl, vnitřní - vnitřní závit PN 50 DN 25 | kus | 15 |  | 0 | vlastní | 0 | 0
48 | 4.5 | Kohout kulový - motýl, vnitřní - vnitřní závit PN 40 DN 32 | kus | 8 |  | 0 | vlastní | 0 | 0
49 | 4.6 | Kohout kulový - páka, vnitřní - vnitřní závit PN 40 DN 40 | kus | 4 |  | 0 | vlastní | 0 | 0
50 | 4.7 | Kohout kulový - páka, vnitřní - vnitřní závit PN 40 DN 50 | kus | 4 |  | 0 | vlastní | 0 | 0
51 | 4.8 | Kohout kulový s vypouštěním, páka, vnitřní - vnitřní závit, PN 40 DN 10 | kus | 50 |  | 0 | vlastní | 0 | 0
52 | 4.9 | Klapka zpětná DN 25 | kus | 2 |  | 0 | vlastní | 0 | 0
53 | 4.10 | Klapka zpětná DN 32 | kus | 1 |  | 0 | vlastní | 0 | 0
54 | 4.11 | Klapka zpětná DN 40 | kus | 1 |  | 0 | vlastní | 0 | 0
55 | 4.12 | Ventil vyvažovací DN10 | kus | 5 |  | 0 | vlastní | 0 | 0
| 5 | Otopná tělesa |  |  |  | 0
56 | 5.1 | Těleso otopné deskové typ 21 výška 500 mm, délka 1200 mm | kus | 18 |  | 0 | vlastní | 0
57a | 5.2 | Těleso otopné deskové typ 10 výška 500 mm, délka 1000 mm | kus | 1 |  | 0 | vlastní |  | 0
57b | 5.3 | Těleso otopné deskové typ 10 výška 500 mm, délka 1000 mm | kus | 5 |  | 0 | vlastní | 0
58 | 5.4 | Těleso otopné deskové typ 22 výška 500 mm, délka 1200 mm | kus | 1 |  | 0 | vlastní |  | 0
59 | 5.5 | Těleso otopné deskové typ 22 výška 500 mm, délka 800 mm | kus | 1 |  | 0 | vlastní | 0
60 | 5.6 | Těleso otopné deskové typ 21 výška 500 mm, délka 900 mm | kus | 1 |  | 0 | vlastní | 0
61 | 5.7 | Těleso otopné deskové typ 20 výška 500 mm, délka 1200 mm | kus | 3 |  | 0 | vlastní | 0
62 | 5.8 | Těleso otopné deskové typ 10 výška 500 mm, délka 1200 mm | kus | 1 |  | 0 | vlastní | 0
63 | 5.9 | Těleso otopné deskové typ 10 výška 300 mm, délka 500 mm | kus | 1 |  | 0 | vlastní | 0
64 | 5.10 | Těleso otopné deskové typ 10 výška 300 mm, délka 600 mm | kus | 1 |  | 0 | vlastní | 0
65 | 5.11 | Těleso otopné deskové typ 20 výška 500 mm, délka 1400 mm | kus | 1 |  | 0 | vlastní | 0
66 | 5.12 | Těleso otopné deskové typ 10 výška 500 mm, délka 800 mm | kus | 1 |  | 0 | vlastní | 0
67a | 5.13 | Montáž panelových těles jednořadých do délky 1500 mm | kus | 1 |  | 0 | vlastní |  | 0
67b | 5.14 | Montáž panelových těles jednořadých do délky 1500 mm | kus | 9 |  | 0 | vlastní | 0
68a | 5.15 | Montáž panelových těles dvouřadých do délky 1140 mm | kus | 1 |  | 0 | vlastní |  | 0
68b | 5.16 | Montáž panelových těles dvouřadých do délky 1140 mm | kus | 24 |  | 0 | vlastní | 0
69a | 5.17 | Tlakové zkoušky panelových těles jednořadých | kus | 1 |  | 0 | vlastní |  | 0
69b | 5.18 | Tlakové zkoušky panelových těles jednořadých | kus | 9 |  | 0 | vlastní | 0
70a | 5.19 | Tlakové zkoušky panelových těles dvouřadých | kus | 1 |  | 0 | vlastní |  | 0
70b | 5.20 | Tlakové zkoušky panelových těles dvouřadých | kus | 24 |  | 0 | vlastní | 0
71a | 5.21 | Odvzdušnění otopných těles | kus | 2 |  | 0 | vlastní |  | 0
71b | 5.22 | Odvzdušnění otopných těles | kus | 33 |  | 0 | vlastní | 0
72a | 5.23 | Konzola navrtávací 18/120 | sada | 4 |  | 0 | vlastní |  | 0
72b | 5.24 | Konzola navrtávací 18/120 | sada | 66 |  | 0 | vlastní | 0
73a | 5.25 | odvzdušnění otopných těles | kus | 2 |  | 0 | vlastní |  | 0
73b | 5.26 | odvzdušnění otopných těles | kus | 33 |  | 0 | vlastní | 0
| 6 | Podlahové topení |  |  |  | 0
74 | 6.1 | Trubka PE-Xa S 17 x 2,0 mm | m | 3500 |  | 0 | vlastní | 0 | 0
75 | 6.2 | Deska systémová rozměr 1450 x 850 mm | m2 | 550 |  | 0 | vlastní | 0 | 0
76 | 6.3 | Rozdělovač/sběrač 9-cestný DN 25 s průtokoměrem | kus | 2 |  | 0 | vlastní | 0 | 0
77 | 6.4 | Rozdělovač/sběrač 10-cestný DN 25 s průtokoměrem | kus | 1 |  | 0 | vlastní | 0 | 0
78 | 6.5 | Rozdělovač/sběrač 11-cestný DN 25 s průtokoměrem | kus | 1 |  | 0 | vlastní | 0 | 0
79 | 6.6 | Skříňka podomítková pro rozdělovač 9 - 10 okruhů | kus | 3 |  | 0 | vlastní | 0 | 0
80 | 6.7 | Skříňka podomítková pro rozdělovač 11 - 13 okruhů | kus | 1 |  | 0 | vlastní | 0 | 0
81 | 6.8 | Ochranná trubka PE pro trubku 17 x 2,0 mm | m | 180 |  | 0 | vlastní | 0 | 0
82 | 6.9 | Termostat prostorový 24 V, 10 - 30 °C | kus | 18 |  | 0 | vlastní | 0 | 0
83 | 6.10 | Regulátor vytápění 3-bodová regulace 24 V | kus | 4 |  | 0 | vlastní | 0 | 0
84 | 6.11 | Fólie separační PE, pro podlahové vytápění | m2 | 450 |  | 0 | vlastní | 0 | 0
85 | 6.12 | Termopohon 24 V | kus | 39 |  | 0 | vlastní | 0 | 0
86 | 6.13 | Skoba upevňovací pro potrubí | kus | 150 |  | 0 | vlastní | 0 | 0
87 | 6.14 | Spojovací pás 0,04 ks na m2 desky | ks | 50 |  | 0 | vlastní | 0 | 0
88 | 6.15 | Ukončovací pás 0,15 ks na m2 desky | ks | 98 |  | 0 | vlastní | 0 | 0
89 | 6.16 | Plassifikátor P (10kg) | kg | 110 |  | 0 | vlastní | 0 | 0
90 | 6.17 | Podlahové vytápění - montáž | m2 | 550 |  | 0 | vlastní | 0 | 0
| Celkem |  |  |  |  | 0 |  | 0 | 0 | #REF! | #REF! | SUM