## Stavba
#RTSROZP# | Položkový rozpočet
| Zakázka: |  | Dětská skupina při MŠ Husova
| Objekt: |  | D.101
| Rozpočet: |  | Slaboproudé elektroinstalace
| Objednatel: |  | Město Náměšť nad Oslavou |  |  |  | CPV :
|  |  | Masarykovo nám. 104 |  |  |  | CZ -CC :
|  |  | 675 71 Náměšť nad Oslavou |  |  |  | JKSO :
| Projektant: | [5 empty] | IČ:
DIČ:
| Zhotovitel: | [5 empty] | IČ:
DIČ:
Vypracoval:
| Rozpis ceny | [6 empty] | Celkem
HSV | HSV | [6 empty] | 0
PSV | PSV | [6 empty] | 0
MON | MON | [6 empty] | 0
VN | Vedlejší náklady | [6 empty] | 0
ON | Ostatní náklady | [6 empty] | 0
| Celkem | [6 empty] | 0
Rekapitulace daní
| Základ pro sníženou DPH |  |  | 15 | % | 0 |  |  | CZK
| Snížená DPH |  |  | 15 | % | 0 |  |  | CZK
| Základ pro základní DPH |  |  | 21 | % | 0 |  |  | CZK
| Základní DPH |  |  | 21 | % | 0 |  |  | CZK
| Zaokrouhlení |  |  |  |  | 0 |  |  | CZK
| Cena celkem bez DPH |  |  |  |  | #REF! |  |  | CZK
| Cena celkem s DPH |  |  |  |  | 0 |  |  | CZK
|  | v |  |  | dne |  | 2024-08-16
|  |  | Za zhotovitele |  |  |  | Za objednatele
Rekapitulace dílčích částí
#CASTI>> | Číslo | Název |  |  | Základ pro sníženou DPH | Základ pro základní DPH | DPH celkem | Cena celkem | %
1 | Rozpočet | Areál Tyršova Rousínov - SO 05 neuznatelné - 2.NP |  |  | #REF! | #REF! | #REF! | #REF! | #REF!
| Celkem za stavbu |  |  |  | #REF! | #REF! | #REF! | #REF! | #REF!
Rekapitulace dílů
| Číslo | Název |  |  | Typ dílu |  |  | Celkem
|  | Slaboproudé elektroinstalace |  |  | PSV |  |  | 0
| Cena celkem | [6 empty] | 0
Note on D11: Název
Note on I11: IČO
Note on D12: Ulice
Note on I12: DIČ
Note on C13: PSČ
Note on D13: Ulice

## Pol
Položkový rozpočet | [11 empty] | #TypZaznamu#
S: |  | Dětská skupina při MŠ Husova | [9 empty] | STA
O: |  | D.101 | [9 empty] | OBJ
|  | Slaboproudé elektroinstalace | [9 empty] | ROZ
C: | [11 empty] | CAS_STR
P.č. | Číslo položky | Název položky | MJ | množství | cena / MJ | Celkem | Cen. soustava | Nezpůsobilý náklad | Způsobilý náklad
Díl: | [5 empty] | 0 | [5 empty] | DIL
| 01 | Strukturovaná kabeláž |  |  |  | 0 | [5 empty] | POL1_0
| 01.01 | Instalační materiál - dodávka |  |  |  | 0
1 | 01.01.01 | Trubka 1423, 320N, pod omítku/do podlahy, vč. zasekání | m | 200 |  | 0 | vlastní | 0 | 0
2 | 01.01.02 | Trubka 1436, 320N, pod omítku/do podlahy, vč. zasekání | m | 40 |  | 0 | vlastní | 0 | 0
3 | 01.01.03 | Trubka 1423, 320N, v podhledu, vč. Příchytky | m | 250 |  | 0 | vlastní | 0 | 0
4 | 01.01.04 | Trubka 1436, 320N, v podhledu, vč. Příchytky | m | 400 |  | 0 | vlastní | 0 | 0
5 | 01.01.05 | Krabice přístrojová pod omítku | ks | 39 |  | 0 | vlastní | 0 | 0
6 | 01.01.06 | Požární ucpávky materiál, včetně označení dle ČSN, prostup do 250/250 | ks | 6 |  | 0 | vlastní | 0 | 0
7 | 01.01.07 | Pomocný stavební materiál | kpl | 1 |  | 0 | vlastní | 0 | 0
8 | 01.01.08 | Drobný instalační materiál (% z dodávky) | % | 10 |  | 0 | vlastní | 0 | 0
| 01.02 | Instalační materiál - montáž |  |  |  | 0
9 | 01.02.01 | Trubka 1423, 320N, pod omítku/do podlahy, vč. zasekání | m | 200 |  | 0 | vlastní | 0 | 0
10 | 01.02.02 | Trubka 1436, 320N, pod omítku/do podlahy, vč. zasekání | m | 40 |  | 0 | vlastní | 0 | 0
11 | 01.02.03 | Trubka 1423, 320N, v podhledu, vč. Příchytky | m | 250 |  | 0 | vlastní | 0 | 0
12 | 01.02.04 | Trubka 1436, 320N, v podhledu, vč. Příchytky | m | 400 |  | 0 | vlastní | 0 | 0
13 | 01.02.05 | Krabice přístrojová pod omítku | ks | 39 |  | 0 | vlastní | 0 | 0
14 | 01.02.06 | Požární ucpávky materiál, včetně označení dle ČSN, prostup do 250/250 | ks | 6 |  | 0 | vlastní | 0 | 0
15 | 01.02.07 | Pomocný stavební materiál | kpl | 1 |  | 0 | vlastní | 0 | 0
16 | 01.02.08 | Drobný instalační materiál (% z dodávky) | % | 10 |  | 0 | vlastní | 0 | 0
| 01.03 | Kabely - dodávka |  |  |  | 0
17 | 01.03.01 | Kabel UTP 4páry kat. 6, AWG23 | m | 5100 |  | 0 | vlastní | 0 | 0
18 | 01.03.02 | Patch kabel UTP RJ45-RJ45 CAT6, 1m | ks | 34 |  | 0 | vlastní | 0 | 0
19 | 01.03.03 | Patch kabel UTP CAT6, 3m | ks | 34 |  | 0 | vlastní | 0 | 0
| 01.04 | Kabely - montáž |  |  |  | 0
20 | 01.04.01 | Kabel UTP 4páry kat. 6, AWG23 | m | 5100 |  | 0 | vlastní | 0 | 0
21 | 01.04.02 | Patch kabel UTP RJ45-RJ45 CAT6, 1m | ks | 34 |  | 0 | vlastní | 0 | 0
22 | 01.04.03 | Patch kabel UTP CAT6, 3m | ks | 34 |  | 0 | vlastní | 0 | 0
| 01.05 | Rozvaděče, zásuvky, ukončovací hw - dodávka |  |  |  | 0
23 | 01.05.01 | Rozvaděč, nástěnný, 19", 15U, 600x600, nosnost 45kg, jednodílný, skl. dveře | ks | 1 |  | 0 | vlastní | 0 | 0
24 | 01.05.02 | Zemnící sada | ks | 1 |  | 0 | vlastní | 0 | 0
25 | 01.05.03 | Patch panel 24 RJ45 cat 6 | ks | 3 |  | 0 | vlastní | 0 | 0
26 | 01.05.04 | Rozvodný panel rack 19", 6x 230 V, filtr, varistor, 3m | ks | 1 |  | 0 | vlastní | 0 | 0
27 | 01.05.05 | Vyvazovací panel 19" 1U | ks | 3 |  | 0 | vlastní | 0 | 0
28 | 01.05.06 | Kompletní datová zásuvka 2x RJ45 bílá pro rozvod domovní instalace internetu (Design zásuvek sjednotit se zásuvkami 230V) | ks | 29 |  | 0 | vlastní | 0 | 0
29 | 01.05.07 | Keystone datový a síťový typu female - RJ-45 (CAT6), samořezný | ks | 58 |  | 0 | vlastní | 0 | 0
30 | 01.05.08 | Konektor RJ45 kat. 6 (zakončení přípravy kabeláže pro CCTV, DT) | ks | 30 |  | 0 | vlastní | 0 | 0
31 | 01.05.09 | 19" Police s perforací 1U/hl. 400mm, nosnost 25Kg | ks | 1 |  | 0 | vlastní | 0 | 0
32 | 01.05.10 | Drobný montážní materiál (% z dodávky) | % | 10 |  | 0 | vlastní | 0 | 0
| 01.06 | Rozvaděče, zásuvky, ukončovací hw - montáž |  |  |  | 0
33 | 01.06.01 | Rozvaděč, nástěnný, 19", 15U, 600x600, nosnost 45kg, jednodílný, skl. dveře | ks | 1 |  | 0 | vlastní | 0 | 0
34 | 01.06.02 | Zemnící sada | ks | 1 |  | 0 | vlastní | 0 | 0
35 | 01.06.03 | Patch panel 24 RJ45 cat 6 | ks | 3 |  | 0 | vlastní | 0 | 0
36 | 01.06.04 | Rozvodný panel rack 19", 6x 230 V, filtr, varistor, 3m | ks | 1 |  | 0 | vlastní | 0 | 0
37 | 01.06.05 | Vyvazovací panel 19" 1U | ks | 3 |  | 0 | vlastní | 0 | 0
38 | 01.06.06 | Kompletní datová zásuvka 2x RJ45 bílá pro rozvod domovní instalace internetu (Design zásuvek sjednotit se zásuvkami 230V) | ks | 29 |  | 0 | vlastní | 0 | 0
39 | 01.06.07 | Keystone datový a síťový typu female - RJ-45 (CAT6), samořezný | ks | 58 |  | 0 | vlastní | 0 | 0
40 | 01.06.08 | Konektor RJ45 kat. 6 (zakončení přípravy kabeláže pro CCTV, DT) | ks | 30 |  | 0 | vlastní | 0 | 0
41 | 01.06.09 | 19" Police s perforací 1U/hl. 400mm, nosnost 25Kg | ks | 1 |  | 0 | vlastní | 0 | 0
42 | 01.06.10 | Drobný montážní materiál (% z dodávky) | % | 10 |  | 0 | vlastní | 0 | 0
| 01.07 | Aktivní prvky - dodávka |  |  |  | 0
43 | 01.07.01 | Přepínač s managementem, rozhraní:24x Gigabit ethernet RJ-45 PoE+(min. 370W Switch) , 4x 10 G (2)SFP+ (2)RJ-45 10GBASE-T ports; podpora VLAN; vč. modulů SFP | ks | 2 |  | 0 | vlastní | 0 | 0
| 01.08 | Aktivní prvky - montáž |  |  |  | 0
44 | 01.08.01 | Přepínač s managementem, rozhraní:24x Gigabit ethernet RJ-45 PoE+(min. 370W Switch) , 4x 10 G (2)SFP+ (2)RJ-45 10GBASE-T ports; podpora VLAN; vč. modulů SFP | ks | 2 |  | 0 | vlastní | 0 | 0
| 01.09 | Ostatní |  |  |  | 0
45 | 01.09.01 | Pomocné montážní práce | hod | 50 |  | 0 | vlastní | 0 | 0
46 | 01.09.02 | Zednické přípomoce ( sekání, zapravení drážek ) | hod | 30 |  | 0 | vlastní | 0 | 0
47 | 01.09.03 | Průrazy zdivem 250/250 do tl. Zdiva 400, vč. zapravení | ks | 6 |  | 0 | vlastní | 0 | 0
48 | 01.09.04 | Koordinace s ostatními profesemi | hod | 16 |  | 0 | vlastní | 0 | 0
49 | 01.09.05 | Součinnost se správcem sítě | hod | 8 |  | 0 | vlastní | 0 | 0
50 | 01.09.06 | Měření metalické kabeláže, vč. měřícího protokolu | ks | 78 |  | 0 | vlastní | 0 | 0
51 | 01.09.07 | Projektová dokumentace skutečného provedení stavby | kpl | 1 |  | 0 | vlastní | 0 | 0
52 | 01.09.08 | Doprava materiálu, zařízení staveniště | kpl | 1 |  | 0 | vlastní | 0 | 0
| 02 | CCTV |  |  |  | 0
| 02.01 | IP kamery a příslušenství - dodávka |  |  |  | 0
53 | 02.01.01 | IP bullet kamera 8MP, WDR 120dB, vyšší citlivost, objektiv se záběrem 107°, VA (překročení čáry, vstup do oblasti, klasifikace osob a vozidel), napájení PoE (802.3af), IP67, IR 40m | ks | 8 |  | 0 | vlastní | 0 | 0
54 | 02.01.02 | IP dome kamera, 8MP, 2.8mm, WDR, DLPU, vnitřní. Object Analytics na bázi deep learning, s detekci a detailnější klasifikaci osob a vozidel. Záběr 109° až 56°. Napájení kamery je PoE (802.3af/at, Type 1 Class 3). Provedení kamery venkovní zodolněné, IP66, IK10 | ks | 2 |  | 0 | vlastní | 0 | 0
55 | 02.01.03 | Propojovací box a přídavné kmontážní příslušenství pro venkovní kamery | ks | 10 |  | 0 | vlastní | 0 | 0
56 | 02.01.04 | Drobný montážní materiál (% z dodávky) | % | 5 |  | 0 | vlastní | 0 | 0
| 02.02 | IP kamery a příslušenství - montáž |  |  |  | 0
57 | 02.02.01 | IP bullet kamera 8MP, WDR 120dB, vyšší citlivost, objektiv se záběrem 107°, VA (překročení čáry, vstup do oblasti, klasifikace osob a vozidel), napájení PoE (802.3af), IP67, IR 40m | ks | 8 |  | 0 | vlastní | 0 | 0
58 | 02.02.02 | IP dome kamera, 8MP, 2.8mm, WDR, DLPU, vnitřní. Object Analytics na bázi deep learning, s detekci a detailnější klasifikaci osob a vozidel. Záběr 109° až 56°. Napájení kamery je PoE (802.3af/at, Type 1 Class 3). Provedení kamery venkovní zodolněné, IP66, IK10 | ks | 2 |  | 0 | vlastní | 0 | 0
59 | 02.02.03 | Propojovací box a přídavné kmontážní příslušenství pro venkovní kamery | ks | 10 |  | 0 | vlastní | 0 | 0
60 | 02.02.04 | Drobný montážní materiál (% z dodávky) | % | 5 |  | 0 | vlastní | 0 | 0
| 02.03 | Aktivní prvky, záznam, ovládací a zobrazovací komponenty - dodávka |  |  |  | 0
61 | 02.03.01 | Síťový videorekordér (NVR) pro záznam až 16 IP kamer.Záznamová kapacita až 160Mbps s podporou kamer s rozlišením až 12MP. Rekordér je vybaven analytickou sadou , integrovaný switch 16x PoE vstupy pro IP kamery, 4x HDD (max. 4x 14TB) | ks | 1 |  | 0 | vlastní | 0 | 0
62 | 02.03.02 | Disk 10TB, vhodný pro NVR | ks | 1 |  | 0 | vlastní | 0 | 0
63 | 02.03.03 | Smart-UPS 750VA 230V ( 500W/750VA s výstupním napětím 230V, 50/60Hz; 6x zásuvky IEC 320 C13, LAN RJ45, SmartSlot, multifunkční LCD, hmotnost do 15kg). | ks | 1 |  | 0 | vlastní | 0 | 0
64 | 02.03.04 | Sestava klientské stanice PC (min. standard: OS MS Windows 10 (64-bit); Čtyřjádrový procesor Intel Core i3-12100, 3.3-4.3GHz; RAM 1x8 GB 3200MHz DDR4 UDIMM; Integrovaná grafická karta HD Graphics 730; Úložiště SSD M.2 256GB SATA; Porty 1x USB-C, 5x USB 3.1, 4x USB 2.0, 1x RJ-45, 2x DisplayPort, 1x HDMI, 1x RS-232, 2x audio porty a 2x PS/2 port) , monitor 27" (min. standard LCD monitor Full HD 1920 × 1080, IPS, 16:9 širokoúhlý, 5 ms, 60Hz, 300 cd/m2, kontrast 1000:1, HDMI, DisplayPort a VGA, nastavitelná výška), set klávesnice a myši - drátový (min. standard: česká a slovenská kancelářská klávesnice, nízkoprofilové klávesy + optická myš, 1000DPI) | set | 1 |  | 0 | vlastní | 0 | 0
65 | 02.03.05 | SW pro správu - instalace , integraec kamer, zprovoznění | set | 1 |  | 0 | vlastní | 0 | 0
66 | 02.03.06 | Drobný montážní materiál (% z dodávky) | % | 5 |  | 0 | vlastní | 0 | 0
| 02.04 | Aktivní prvky, záznam, ovládací a zobrazovací komponenty - montáž |  |  |  | 0
67 | 02.04.01 | Síťový videorekordér (NVR) pro záznam až 16 IP kamer.Záznamová kapacita až 160Mbps s podporou kamer s rozlišením až 12MP. Rekordér je vybaven analytickou sadou , integrovaný switch 16x PoE vstupy pro IP kamery, 4x HDD (max. 4x 14TB) | ks | 1 |  | 0 | vlastní | 0 | 0
68 | 02.04.02 | Disk 10TB, vhodný pro NVR | ks | 1 |  | 0 | vlastní | 0 | 0
69 | 02.04.03 | Smart-UPS 750VA 230V ( 500W/750VA s výstupním napětím 230V, 50/60Hz; 6x zásuvky IEC 320 C13, LAN RJ45, SmartSlot, multifunkční LCD, hmotnost do 15kg). | ks | 1 |  | 0 | vlastní | 0 | 0
70 | 02.04.04 | Sestava klientské stanice PC (min. standard: OS MS Windows 10 (64-bit); Čtyřjádrový procesor Intel Core i3-12100, 3.3-4.3GHz; RAM 1x8 GB 3200MHz DDR4 UDIMM; Integrovaná grafická karta HD Graphics 730; Úložiště SSD M.2 256GB SATA; Porty 1x USB-C, 5x USB 3.1, 4x USB 2.0, 1x RJ-45, 2x DisplayPort, 1x HDMI, 1x RS-232, 2x audio porty a 2x PS/2 port) , monitor 27" (min. standard LCD monitor Full HD 1920 × 1080, IPS, 16:9 širokoúhlý, 5 ms, 60Hz, 300 cd/m2, kontrast 1000:1, HDMI, DisplayPort a VGA, nastavitelná výška), set klávesnice a myši - drátový (min. standard: česká a slovenská kancelářská klávesnice, nízkoprofilové klávesy + optická myš, 1000DPI) | set | 1 |  | 0 | vlastní | 0 | 0
71 | 02.04.05 | SW pro správu - instalace , integraec kamer, zprovoznění | set | 1 |  | 0 | vlastní | 0 | 0
72 | 02.04.06 | Drobný montážní materiál (% z dodávky) | % | 5 |  | 0 | vlastní | 0 | 0
| 02.05 | Ostatní |  |  |  | 0
73 | 02.05.01 | Pomocné montážní práce | hod | 24 |  | 0 | vlastní | 0 | 0
74 | 02.05.02 | Zednické přípomoce ( průrazy, sekání drážek, zapravení povrchu) | hod | 8 |  | 0 | vlastní | 0 | 0
75 | 02.05.03 | Oživení a nastavení systému | hod | 8 |  | 0 | vlastní | 0 | 0
76 | 02.05.04 | Funkční zkouška, uvedení systému do provozu | hod | 8 |  | 0 | vlastní | 0 | 0
77 | 02.05.05 | Zaškolení obsluhy | hod | 8 |  | 0 | vlastní | 0 | 0
78 | 02.05.06 | Projektová dokumentace skutečného provedení stavby | kpl | 1 |  | 0 | vlastní | 0 | 0
79 | 02.05.07 | Doprava materiálu, zařízení staveniště | kpl | 1 |  | 0 | vlastní | 0 | 0
| 03 | Domací telefon |  |  |  | 0
| 03.01 | Instalační materiál - dodávka |  |  |  | 0
80 | 03.01.01 | Trubka 1423, 320N, pod omítku/do podlahy, vč. zasekání | m | 40 |  | 0 | vlastní | 0 | 0
81 | 03.01.02 | Trubka 1436, 320N, pod omítku/do podlahy, vč. zasekání | m | 20 |  | 0 | vlastní | 0 | 0
82 | 03.01.03 | Trubka 1423, 320N, v podhledu, vč. Příchytky | m | 60 |  | 0 | vlastní | 0 | 0
83 | 03.01.04 | Krabice instalační univerzální, pod omítku | ks | 11 |  | 0 | vlastní | 0 | 0
84 | 03.01.05 | Pomocný stavební materiál | kpl | 1 |  | 0 | vlastní | 0 | 0
85 | 03.01.06 | Drobný instalační materiál (% z dodávky) | % | 10 |  | 0 | vlastní | 0 | 0
| 03.02 | Instalační materiál - montáž |  |  |  | 0
86 | 03.02.01 | Trubka 1423, 320N, pod omítku/do podlahy, vč. zasekání | m | 40 |  | 0 | vlastní | 0 | 0
87 | 03.02.02 | Trubka 1436, 320N, pod omítku/do podlahy, vč. zasekání | m | 20 |  | 0 | vlastní | 0 | 0
88 | 03.02.03 | Trubka 1423, 320N, v podhledu, vč. Příchytky | m | 60 |  | 0 | vlastní | 0 | 0
89 | 03.02.04 | Krabice instalační univerzální, pod omítku | ks | 11 |  | 0 | vlastní | 0 | 0
90 | 03.02.05 | Pomocný stavební materiál | kpl | 1 |  | 0 | vlastní | 0 | 0
91 | 03.02.06 | Drobný instalační materiál (% z dodávky) | % | 10 |  | 0 | vlastní | 0 | 0
| 03.03 | Kabely - dodávka |  |  |  | 0
92 | 03.03.01 | Kabel 2x1 | m | 200 |  | 0 | vlastní | 0 | 0
| 03.04 | Kabely - montáž |  |  |  | 0
93 | 03.04.01 | Kabel 2x1 | m | 200 |  | 0 | vlastní | 0 | 0
| 03.05 | Zařízení DT - dodávka |  |  |  | 0
94 | 03.05.01 | Dveřní IP videopanel v kov. provedení se 4 tlačítky, 2MPx kamerou s IR přísvitem a vestavěnou Mifare čtečkou pro přístupové funkce, mikrofon, Reproduktor; PoE 802.3af LAN konektor; interní ochranný spínač | ks | 1 |  | 0 | vlastní | 0 | 0
95 | 03.05.02 | Dveřní IP videopanel v kov. provedení s 1 tlačítkem, 2MPx kamerou s IR přísvitem a vestavěnou Mifare čtečkou pro přístupové funkce, mikrofon, Reproduktor; PoE 802.3af LAN konektor; interní ochranný spínač | ks | 4 |  | 0 | vlastní | 0 | 0
96 | 03.05.03 | IP telefonní jednotka /7až10“ dotykový displej; náhled kamery IP interkomu a otevření dveří stisknutím tlačítka na displeji / Power over Ethernet (IEEE 802.3af) / RJ45; Otevřená platforma pro integraci softwaru třetích stran | ks | 5 |  | 0 | vlastní | 0 | 0
97 | 03.05.04 | Drátový domovní zvonek 230V v bílém plastovém krytu s možností regulace hlasitosti vyzvánění | ks | 1 |  | 0 | vlastní | 0 | 0
98 | 03.05.05 | Tlačítko zvonku se jmenovkou 1násobné | ks | 1 |  | 0 | vlastní | 0 | 0 |  |  | VV | 0
99 | 03.05.06 | Zdroj 230V AC - 12V/3A v boxu | ks | 11 |  | 0 | vlastní | 0 | 0 |  |  | VV | 0
100 | 03.05.07 | Elektromechanický zámek + protiplech, vč. průchodky, kabelu | ks | 11 |  | 0 | vlastní | 0 | 0 |  |  | VV | 0
101 | 03.05.08 | Drobný montážní materiál (% z dodávky) | % | 5 |  | 0 | vlastní | 0 | 0 |  |  | POL1_0
| 03.06 | Zařízení DT - montáž |  |  |  | 0
102 | 03.06.01 | Dveřní IP videopanel v kov. provedení se 4 tlačítky, 2MPx kamerou s IR přísvitem a vestavěnou Mifare čtečkou pro přístupové funkce, mikrofon, Reproduktor; PoE 802.3af LAN konektor; interní ochranný spínač | ks | 1 |  | 0 | vlastní | 0 | 0
103 | 03.06.02 | Dveřní IP videopanel v kov. provedení s 1 tlačítkem, 2MPx kamerou s IR přísvitem a vestavěnou Mifare čtečkou pro přístupové funkce, mikrofon, Reproduktor; PoE 802.3af LAN konektor; interní ochranný spínač | ks | 4 |  | 0 | vlastní | 0 | 0
104 | 03.06.03 | IP telefonní jednotka /7až10“ dotykový displej; náhled kamery IP interkomu a otevření dveří stisknutím tlačítka na displeji / Power over Ethernet (IEEE 802.3af) / RJ45; Otevřená platforma pro integraci softwaru třetích stran | ks | 5 |  | 0 | vlastní | 0 | 0
105 | 03.06.04 | Drátový domovní zvonek 230V v bílém plastovém krytu s možností regulace hlasitosti vyzvánění | ks | 1 |  | 0 | vlastní | 0 | 0
106 | 03.06.05 | Tlačítko zvonku se jmenovkou 1násobné | ks | 1 |  | 0 | vlastní | 0 | 0
107 | 03.06.06 | Zdroj 230V AC - 12V/3A v boxu | ks | 11 |  | 0 | vlastní | 0 | 0
108 | 03.06.07 | Elektromechanický zámek + protiplech, vč. průchodky, kabelu | ks | 11 |  | 0 | vlastní | 0 | 0
109 | 03.06.08 | Drobný montážní materiál (% z dodávky) | % | 5 |  | 0 | vlastní | 0 | 0
| 03.07 | Ostatní |  |  |  | 0
110 | 03.07.01 | Pomocné montážní práce | hod | 16 |  | 0 | vlastní | 0 | 0
111 | 03.07.02 | Zednické přípomoce ( sekání, zapravení drážek ) | hod | 16 |  | 0 | vlastní | 0 | 0
112 | 03.07.03 | Součinnost s ostatními profesemi | hod | 8 |  | 0 | vlastní | 0 | 0
113 | 03.07.04 | Oživení a nastavení systému | hod | 8 |  | 0 | vlastní | 0 | 0
114 | 03.07.05 | Revize | hod | 8 |  | 0 | vlastní | 0 | 0
115 | 03.07.06 | Funkční zkouška, uvedení systému do provozu | hod | 8 |  | 0 | vlastní | 0 | 0
116 | 03.07.07 | Projektová dokumentace skutečného provedení stavby | kpl | 1 |  | 0 | vlastní | 0 | 0
117 | 03.07.08 | Doprava materiálu, zařízení staveniště | kpl | 1 |  | 0 | vlastní | 0 | 0
| 04 | Poplachový zabezpečovací a tísňový systém (PZTS) |  |  |  | 0
| 04.01 | Instalační materiál - dodávka |  |  |  | 0
118 | 04.01.01 | Trubka 1423, 320N, pod omítku/do podlahy, vč. zasekání | m | 70 |  | 0 | vlastní | 0 | 0
119 | 04.01.02 | Trubka 1436, 320N, pod omítku/do podlahy, vč. zasekání | m | 10 |  | 0 | vlastní | 0 | 0
120 | 04.01.03 | Trubka 1423, 320N, v podhledu, vč. Příchytky | m | 250 |  | 0 | vlastní | 0 | 0
121 | 04.01.04 | Trubka 1436, 320N, v podhledu, vč. Příchytky | m | 100 |  | 0 | vlastní | 0 | 0
122 | 04.01.05 | Krabice přístrojová pod omítku | ks | 4 |  | 0 | vlastní | 0 | 0
123 | 04.01.06 | Požární ucpávky materiál, včetně označení dle ČSN, prostup do 250/250 | ks | 6 |  | 0 | vlastní | 0 | 0
124 | 04.01.07 | Pomocný stavební a instalační materiál | kpl | 1 |  | 0 | vlastní | 0 | 0
125 | 04.01.08 | Drobný instalační materiál (% z dodávky) | % | 10 |  | 0 | vlastní | 0 | 0
| 04.02 | Instalační materiál - montáž |  |  |  | 0
126 | 04.02.01 | Trubka 1423, 320N, pod omítku/do podlahy, vč. zasekání | m | 70 |  | 0 | vlastní | 0 | 0
127 | 04.02.02 | Trubka 1436, 320N, pod omítku/do podlahy, vč. zasekání | m | 10 |  | 0 | vlastní | 0 | 0
128 | 04.02.03 | Trubka 1423, 320N, v podhledu, vč. Příchytky | m | 250 |  | 0 | vlastní | 0 | 0
129 | 04.02.04 | Trubka 1436, 320N, v podhledu, vč. Příchytky | m | 100 |  | 0 | vlastní | 0 | 0
130 | 04.02.05 | Krabice přístrojová pod omítku | ks | 4 |  | 0 | vlastní | 0 | 0
131 | 04.02.06 | Požární ucpávky materiál, včetně označení dle ČSN, prostup do 250/250 | ks | 6 |  | 0 | vlastní | 0 | 0
132 | 04.02.07 | Pomocný stavební a instalační materiál | kpl | 1 |  | 0 | vlastní | 0 | 0
133 | 04.02.08 | Drobný instalační materiál (% z dodávky) | % | 10 |  | 0 | vlastní | 0 | 0
| 04.03 | Kabely - dodávka |  |  |  | 0
134 | 04.03.01 | FTP Cat.5e LSZH, 4pár, drát, 24 AWG | m | 250 |  | 0 | vlastní | 0 | 0
135 | 04.03.02 | Kabel 2x1 | m | 250 |  | 0 | vlastní | 0 | 0
136 | 04.03.03 | Kabel pro napojení koncových prvků, stíněný 3x2x0,5 | m | 4000 |  | 0 | vlastní | 0 | 0
| 04.04 | Kabely - montáž |  |  |  | 0
137 | 04.04.01 | FTP Cat.5e LSZH, 4pár, drát, 24 AWG | m | 250 |  | 0 | vlastní | 0 | 0
138 | 04.04.02 | Kabel 2x1 | m | 250 |  | 0 | vlastní | 0 | 0
139 | 04.04.03 | Kabel pro napojení koncových prvků, stíněný 3x2x0,5 | m | 4000 |  | 0 | vlastní | 0 | 0
| 04.05 | Ústředna a příslušenství - dodávka |  |  |  | 0
140 | 04.05.01 | Ústředna až 264 zón a 32 grup v krytu s komunikátorem a zdrojem | ks | 1 |  | 0 | vlastní | 0 | 0
141 | 04.05.02 | Akumulátor 12V/17Ah | ks | 2 |  | 0 | vlastní | 0 | 0
142 | 04.05.03 | Programovací a ovládací klávesnice s LCD displejem a podsvícením. Vestavěná čtečka bezkontaktních karet a přívěšků ke zjednodušení uživatelské obsluhy především při zapínání a vypínání systému. | ks | 1 |  | 0 | vlastní | 0 | 0
143 | 04.05.04 | Síťová verze programu Dálkový Servis Instalací | ks | 1 |  | 0 | vlastní | 0 | 0
144 | 04.05.05 | Systémový Ethernet (TCP/IP) komunikátor, pro monitoring, správu uživatelů a konfiguraci ústředen v prostředí sítí LAN a WAN s protokolem TCP/IP. | ks | 1 |  | 0 | vlastní | 0 | 0
| 04.06 | Ústředna a příslušenství - montáž |  |  |  | 0
145 | 04.06.01 | Ústředna až 264 zón a 32 grup v krytu s komunikátorem a zdrojem | ks | 1 |  | 0 | vlastní | 0 | 0
146 | 04.06.02 | Akumulátor 12V/17Ah | ks | 2 |  | 0 | vlastní | 0 | 0
147 | 04.06.03 | Programovací a ovládací klávesnice s LCD displejem a podsvícením. Vestavěná čtečka bezkontaktních karet a přívěšků ke zjednodušení uživatelské obsluhy především při zapínání a vypínání systému. | ks | 1 |  | 0 | vlastní | 0 | 0
148 | 04.06.04 | Síťová verze programu Dálkový Servis Instalací | ks | 1 |  | 0 | vlastní | 0 | 0
149 | 04.06.05 | Systémový Ethernet (TCP/IP) komunikátor, pro monitoring, správu uživatelů a konfiguraci ústředen v prostředí sítí LAN a WAN s protokolem TCP/IP. | ks | 1 |  | 0 | vlastní | 0 | 0
| 04.07 | Moduly, detektory a příslušenství - dodávka |  |  |  | 0
150 | 04.07.01 | Modul posilovacího zdroje 2,75A v krytu s vestavěným koncentrátorem | ks | 2 |  | 0 | vlastní | 0 | 0
151 | 04.07.02 | Akumulátor 12V/17Ah | ks | 4 |  | 0 | vlastní | 0 | 0
152 | 04.07.03 | Koncentrátor v plastovém krytu pro 8 zón se 4 PGM výstupy | ks | 15 |  | 0 | vlastní | 0 | 0
153 | 04.07.04 | PIR detektor s dosahem 12m | ks | 30 |  | 0 | vlastní | 0 | 0
154 | 04.07.05 | PIR detektor s dosahem 20m | ks | 2 |  | 0 | vlastní | 0 | 0
155 | 04.07.06 | MG kontakt čtyřdrátový povrchová nebo zápustná montáž, mezera 17mm, kabel 2m | ks | 14 |  | 0 | vlastní | 0 | 0
156 | 04.07.07 | MG kontakt vratový šestidrátový s EOL 1k/1k a pracovní mezerou 55mm a kabelem 1m | ks | 2 |  | 0 | vlastní | 0 | 0
157 | 04.07.08 | Plastová nízká propojovací krabice pro povrchovou montáž, šroubovací svorky, počet svorek 24 + 1, ochranný kontakt NC, barva bílá, rozměry 116 x 116 x 32 mm. | ks | 13 |  | 0 | vlastní | 0 | 0
158 | 04.07.09 | Detektor tříštění skla s dosahem 4,5 nebo až 9m | ks | 4 |  | 0 | vlastní | 0 | 0
159 | 04.07.10 | Opticko-kouřový požární hlásič s automatickým dorovnáváním citlivosti detekce přítomnosti kouře. Zpravidla se připojuje k ústřednám PZTS jako prvek volitelné požární ochrany. | ks | 38 |  | 0 | vlastní | 0 | 0
160 | 04.07.11 | Hlásič reagující na dosažení nominální aktivační teploty 58 °C. Zpravidla se připojuje k ústřednám PZTS jako prvek volitelné požární ochrany. | ks | 2 |  | 0 | vlastní | 0 | 0
161 | 04.07.12 | Plastové odchodové tlačítko s NO kontaktem (montáž typ. na zápustnou krabici) | ks | 8 |  | 0 | vlastní | 0 | 0
162 | 04.07.13 | Signalizační velká červená LED dioda v krytu s bzučákem | ks | 8 |  | 0 | vlastní | 0 | 0
163 | 04.07.14 | Vnitřní nezálohovaná siréna pro signalizaci vzniku poplachu v systému s blikačem. | ks | 2 |  | 0 | vlastní | 0 | 0
164 | 04.07.15 | Přívěšek ID pro čtečky Mifare; kompatibilní se systémem DT | ks | 20 |  | 0 | vlastní | 0 | 0
165 | 04.07.16 | Drobný montážní materiál (% z dodávky) | % | 5 |  | 0 | vlastní | 0 | 0
| 04.08 | Moduly, detektory a příslušenství - montáž |  |  |  | 0
166 | 04.08.01 | Modul posilovacího zdroje 2,75A v krytu s vestavěným koncentrátorem | ks | 2 |  | 0 | vlastní | 0 | 0
167 | 04.08.02 | Akumulátor 12V/17Ah | ks | 4 |  | 0 | vlastní | 0 | 0
168 | 04.08.03 | Koncentrátor v plastovém krytu pro 8 zón se 4 PGM výstupy | ks | 15 |  | 0 | vlastní | 0 | 0
169 | 04.08.04 | PIR detektor s dosahem 12m | ks | 30 |  | 0 | vlastní | 0 | 0
170 | 04.08.05 | PIR detektor s dosahem 20m | ks | 2 |  | 0 | vlastní | 0 | 0
171 | 04.08.06 | MG kontakt čtyřdrátový povrchová nebo zápustná montáž, mezera 17mm, kabel 2m | ks | 14 |  | 0 | vlastní | 0 | 0
172 | 04.08.07 | MG kontakt vratový šestidrátový s EOL 1k/1k a pracovní mezerou 55mm a kabelem 1m | ks | 2 |  | 0 | vlastní | 0 | 0
173 | 04.08.08 | Plastová nízká propojovací krabice pro povrchovou montáž, šroubovací svorky, počet svorek 24 + 1, ochranný kontakt NC, barva bílá, rozměry 116 x 116 x 32 mm. | ks | 13 |  | 0 | vlastní | 0 | 0
174 | 04.08.09 | Detektor tříštění skla s dosahem 4,5 nebo až 9m | ks | 4 |  | 0 | vlastní | 0 | 0
175 | 04.08.10 | Opticko-kouřový požární hlásič s automatickým dorovnáváním citlivosti detekce přítomnosti kouře. Zpravidla se připojuje k ústřednám PZTS jako prvek volitelné požární ochrany. | ks | 38 |  | 0 | vlastní | 0 | 0
176 | 04.08.11 | Hlásič reagující na dosažení nominální aktivační teploty 58 °C. Zpravidla se připojuje k ústřednám PZTS jako prvek volitelné požární ochrany. | ks | 2 |  | 0 | vlastní | 0 | 0
177 | 04.08.12 | Plastové odchodové tlačítko s NO kontaktem (montáž typ. na zápustnou krabici) | ks | 8 |  | 0 | vlastní | 0 | 0
178 | 04.08.13 | Signalizační velká červená LED dioda v krytu s bzučákem | ks | 8 |  | 0 | vlastní | 0 | 0
179 | 04.08.14 | Vnitřní nezálohovaná siréna pro signalizaci vzniku poplachu v systému s blikačem. | ks | 2 |  | 0 | vlastní | 0 | 0
180 | 04.08.15 | Přívěšek ID pro čtečky Mifare; kompatibilní se systémem DT | ks | 20 |  | 0 | vlastní | 0 | 0
181 | 04.08.16 | Drobný montážní materiál (% z dodávky) | % | 5 |  | 0 | vlastní | 0 | 0
| 04.09 | Ostatní |  |  |  | 0
182 | 04.09.01 | Pomocné montážní práce | hod | 50 |  | 0 | vlastní | 0 | 0
183 | 04.09.02 | Zednické přípomoce ( sekání, zapravení drážek ) | hod | 30 |  | 0 | vlastní | 0 | 0
184 | 04.09.03 | Koordinace s ostatními profesemi | hod | 16 |  | 0 | vlastní | 0 | 0
185 | 04.09.04 | Oživení a nastavení systému | hod | 8 |  | 0 | vlastní | 0 | 0
186 | 04.09.05 | Revize | hod | 8 |  | 0 | vlastní | 0 | 0
187 | 04.09.06 | Funkční zkouška, uvedení systému do provozu | hod | 8 |  | 0 | vlastní | 0 | 0
188 | 04.09.07 | Zaškolení obsluhy | hod | 8 |  | 0 | vlastní | 0 | 0
189 | 04.09.08 | Projektová dokumentace skutečného provedení stavby | kpl | 1 |  | 0 | vlastní | 0 | 0
190 | 04.09.09 | Doprava materiálu, zařízení staveniště | kpl | 1 |  | 0 | vlastní | 0 | 0
| 05 | Společné kabelové trasy |  |  |  | 0
| 05.01 | Instalační materiál - dodávka |  |  |  | 0
191 | 05.01.01 | Chránička pr.40mm - ohebná dvouplášťová korugovaná chránička s protahovacím drátem | m | 50 |  | 0 | vlastní | 0 | 0
192 | 05.01.02 | Žlab kovový 250/ 50, 2m, vč. spojky a víka žlabu | m | 5 |  | 0 | vlastní | 0 | 0
193 | 05.01.03 | Tvarové prvky a příslušenství pro žlab kovový 250/ 50 | m | 2 |  | 0 | vlastní | 0 | 0
194 | 05.01.04 | Upevnění pro žlab 250/ 50, vč. Montážního příslušenství | m | 5 |  | 0 | vlastní | 0 | 0
195 | 05.01.05 | Kov. dělící přepážka na kabel. žlabu v.50mm (pro oddělení vedení jednotlivých systémů) | m | 5 |  | 0 | vlastní | 0 | 0
196 | 05.01.06 | Vodič CYA 6 zelenožlutý (uzemnění tras) | m | 10 |  | 0 | vlastní | 0 | 0
197 | 05.01.07 | Požární ucpávky materiál, včetně označení dle ČSN, prostup do 250/250 | ks | 1 |  | 0 | vlastní | 0 | 0
198 | 05.01.08 | Pomocný stavební a instalační materiál | kpl | 1 |  | 0 | vlastní | 0 | 0
| 05.02 | Instalační materiál - montáž |  |  |  | 0
199 | 05.02.01 | Chránička pr.40mm - ohebná dvouplášťová korugovaná chránička s protahovacím drátem | m | 50 |  | 0 | vlastní | 0 | 0
200 | 05.02.02 | Žlab kovový 250/ 50, 2m, vč. spojky a víka žlabu | m | 5 |  | 0 | vlastní | 0 | 0
201 | 05.02.03 | Tvarové prvky a příslušenství pro žlab kovový 250/ 50 | m | 2 |  | 0 | vlastní | 0 | 0
202 | 05.02.04 | Upevnění pro žlab 250/ 50, vč. Montážního příslušenství | m | 5 |  | 0 | vlastní | 0 | 0
203 | 05.02.05 | Kov. dělící přepážka na kabel. žlabu v.50mm (pro oddělení vedení jednotlivých systémů) | m | 5 |  | 0 | vlastní | 0 | 0
204 | 05.02.06 | Vodič CYA 6 zelenožlutý (uzemnění tras) | m | 10 |  | 0 | vlastní | 0 | 0
205 | 05.02.07 | Požární ucpávky materiál, včetně označení dle ČSN, prostup do 250/250 | ks | 1 |  | 0 | vlastní | 0 | 0
206 | 05.02.08 | Pomocný stavební a instalační materiál | kpl | 1 |  | 0 | vlastní | 0 | 0
| 05.03 | Ostatní |  |  |  | 0
207 | 05.03.01 | Pomocné montážní práce | hod | 6 |  | 0 | vlastní | 0 | 0
208 | 05.03.02 | Průrazy zdivem 250/250 do tl. Zdiva 400, vč. zapravení | ks | 6 |  | 0 | vlastní | 0 | 0
209 | 05.03.03 | Zednické přípomoce | hod | 6 |  | 0 | vlastní | 0 | 0
210 | 05.03.04 | Součinnost s ostatními profesemi | hod | 6 |  | 0 | vlastní | 0 | 0
211 | 05.03.05 | Doprava materiálu, zařízení staveniště | kpl | 1 |  | 0 | vlastní | 0 | 0
| Celkem |  |  |  |  | 0 |  | 0 | 0 | #REF! | #REF! | SUM