## Stavba
#RTSROZP# | Položkový rozpočet
| Zakázka: |  | Dětská skupina při MŠ Husova
| Objekt: |  | D.101
| Rozpočet: |  | Měření a regulace
| Objednatel: |  | Město Náměšť nad Oslavou |  |  |  | CPV :
|  |  | Masarykovo nám. 104 |  |  |  | CZ -CC :
|  |  | 675 71 Náměšť nad Oslavou |  |  |  | JKSO :
| Projektant: | [5 empty] | IČ:
DIČ:
| Zhotovitel: | [5 empty] | IČ:
DIČ:
Vypracoval:
| Rozpis ceny | [6 empty] | Celkem
HSV | HSV | [6 empty] | 0
PSV | PSV | [6 empty] | 0
MON | MON | [6 empty] | 0
VN | Vedlejší náklady | [6 empty] | 0
ON | Ostatní náklady | [6 empty] | 0
| Celkem | [6 empty] | 0
Rekapitulace daní
| Základ pro sníženou DPH |  |  | 15 | % | 0 |  |  | CZK
| Snížená DPH |  |  | 15 | % | 0 |  |  | CZK
| Základ pro základní DPH |  |  | 21 | % | 0 |  |  | CZK
| Základní DPH |  |  | 21 | % | 0 |  |  | CZK
| Zaokrouhlení |  |  |  |  | 0 |  |  | CZK
| Cena celkem bez DPH |  |  |  |  | #REF! |  |  | CZK
| Cena celkem s DPH |  |  |  |  | 0 |  |  | CZK
|  | v |  |  | dne |  | 2024-08-16
|  |  | Za zhotovitele |  |  |  | Za objednatele
Rekapitulace dílčích částí
#CASTI>> | Číslo | Název |  |  | Základ pro sníženou DPH | Základ pro základní DPH | DPH celkem | Cena celkem | %
1 | Rozpočet | Areál Tyršova Rousínov - SO 05 neuznatelné - 2.NP |  |  | #REF! | #REF! | #REF! | #REF! | #REF!
| Celkem za stavbu |  |  |  | #REF! | #REF! | #REF! | #REF! | #REF!
Rekapitulace dílů
| Číslo | Název |  |  | Typ dílu |  |  | Celkem
|  | Měření a regulace |  |  | PSV |  |  | 0
| Cena celkem | [6 empty] | 0
Note on D11: Název
Note on I11: IČO
Note on D12: Ulice
Note on I12: DIČ
Note on C13: PSČ
Note on D13: Ulice

## Pol
Položkový rozpočet | [11 empty] | #TypZaznamu#
S: |  | Dětská skupina při MŠ Husova | [9 empty] | STA
O: |  | D.101 | [9 empty] | OBJ
|  | Měření a regulace | [9 empty] | ROZ
C: | [11 empty] | CAS_STR
P.č. | Číslo položky | Název položky | MJ | množství | cena / MJ | Celkem | Cen. soustava | Nezpůsobilý náklad | Způsobilý náklad
Díl: | [5 empty] | 0 | [5 empty] | DIL
| 1 | Rozvaděč 1DT1 |  |  |  | 0 | [5 empty] | POL1_0
1 | MaR-RS | Univerzální programovatelný řídící terminál TFT, 800x480 bodů, 7", dotyk., 2x RS485, Ethernet, SD, webserver, GSM modul | ks | 1 |  | 0 | vlastní | 0 | 0
2 | MaR-RS | Univerzální programovatelná komunikační gateway, 1x RS485, 1xRS232, 2x Ethernet, webserver | ks | 1 |  | 0 | vlastní | 0 | 0
3 | MaR-RS | Rozšiřující IO modul - 8x analog IN, 8x analog OUT 0-10V, rozlišení 12 bitů, RS 485 | ks | 1 |  | 0 | vlastní | 0 | 0
4 | MaR-RS | Rozšiřující IO modul - 8x analog IN, digital OUT 24V ss, RS 485 | ks | 4 |  | 0 | vlastní | 0 | 0
5 | MaR-RS | Uživatelský software pro regulátor - tvorba, parametrizace, obrazovky | DB | 55 |  | 0 | vlastní | 0 | 0
6 | MaR-RS | Uživatelský software pro prostorové přístroje RS485 (teplota) - tvorba, parametrizace | ks | 9 |  | 0 | vlastní | 0 | 0
7 | MaR-RS | Uživatelský software pro prostorové přístroje RS485 (ovládací jednotka) - tvorba, parametrizace | ks | 9 |  | 0 | vlastní | 0 | 0
8 | MaR-RS | Uživatelský software pro gateway (6x VZT / MODBUS TCP) - tvorba, parametrizace | DB | 120 |  | 0 | vlastní | 0 | 0
9 | MaR-RS | Uživatelský software pro webserver - tvorba, parametrizace obrazovek | DB | 270 |  | 0 | vlastní | 0 | 0
| 2 | Polní instrumentace |  |  |  | 0
10 | MaR-SnTe | Snímač teploty venkovní, termistorový pasivní snímač | ks | 2 |  | 0 | vlastní | 0 | 0 |  |  | VV | 0
11 | MaR-SnTe | Snímač teploty příložný, termistorový pasivní snímač | ks | 4 |  | 0 | vlastní | 0 | 0
12 | MaR-SnTe | Snímač teploty kabelový do zásobníku TV, kabel 2m, termistorový pasivní snímač | ks | 1 |  | 0 | vlastní | 0 | 0
13 | MaR-SnTl | Snímač tlaku kapaliny, 0…6bar, výstup 4…20mA, 24Vdc, připojovací závit M20x1,5 | ks | 1 |  | 0 | vlastní | 0 | 0
14 | MaR-SnTe | Čidlo teploty, RS485, bílá/ledová bílá | ks | 9 |  | 0 | vlastní | 0 | 0
15 | MaR-PJ | Čidlo teploty, grafický disp., 4 tlačítka, RS485, bílá/ledová bílá | ks | 9 |  | 0 | vlastní | 0 | 0
16 | MaR-SpMet | Detektor úniku plynu, dvouúrovňový, napájení 230V, 2x výstupní kontakt | ks | 1 |  | 0 | vlastní | 0 | 0
17 | MaR-SpCO | Detektor koncentrace CO, dvouúrovňový, napájení 230V, 2x výstupní kontakt | ks | 1 |  | 0 | vlastní | 0 | 0
18 | MaR-SpZa | Plovákový spínač zaplavení | ks | 1 |  | 0 | vlastní | 0 | 0
19 | MaR-ETP | Elektrotermický pohon na tělesa, 24V, bez napětí zavřen, připojovací závit M30x1,5 | ks | 17 |  | 0 | vlastní | 0 | 0
20 | MaR-EPMod | Servopohon pro otočné směšovací 3-cestné ventily, 24V, 10Nm, řízení 2-10V, včetně adaptéru | ks | 2 |  | 0 | vlastní | 0 | 0
| 3 | Rozvaděče |  |  |  | 0
21 | MaR-RozvŘS | Rozváděč skříňový osazený (2000x800x400), Pi 7kW, hlavní vypínač 40A, výbava dle TZ a výkresů | ks | 1 |  | 0 | vlastní | 0 | 0
| 4 | Montážní materiál |  |  |  | 0
22 | MaR-MoMat | Trubka instalační PVC D25mm, pevná | m | 60 |  | 0 | vlastní | 0 | 0
23 | MaR-MoMat | Trubka instalační PVC D25mm, ohebná | m | 100 |  | 0 | vlastní | 0 | 0
24 | MaR-MoMat | Žlab kabelový dátěný 50/50 včetně víka a příslušenství | m | 50 |  | 0 | vlastní | 0 | 0
25 | MaR-MoMat | Žlab kabelový dátěný 100/50 včetně víka a příslušenství | m | 10 |  | 0 | vlastní | 0 | 0
26 | MaR-MoMat | Silový kabel, PVC, Cu jádro, 2x1,5 | m | 750 |  | 0 | vlastní | 0 | 0
27 | MaR-MoMat | Silový kabel, PVC, Cu jádro, 3x1,5 | m | 250 |  | 0 | vlastní | 0 | 0
28 | MaR-MoMat | Silový kabel, PVC, Cu jádro, 5x1,5 | m | 30 |  | 0 | vlastní | 0 | 0
29 | MaR-MoMat | Sdělovací kabel, PVC, Cu jádro, 2x1 | m | 225 |  | 0 | vlastní | 0 | 0
30 | MaR-MoMat | Sdělovací kabel, PVC, Cu jádro, 4x1 | m | 50 |  | 0 | vlastní | 0 | 0
31 | MaR-MoMat | Komunikační kabel, PVC, Cu jádro, 2x2x0,8 | m | 1250 |  | 0 | vlastní | 0 | 0
32 | MaR-MoMat | Datový kabel, PVC, Cu jádro, Cat 5e | m | 250 |  | 0 | vlastní | 0 | 0 |  |  | VV | 0
33 | MaR-MoMat | Elektroinstalační krabice přístrojová, zapuštěná | ks | 18 |  | 0 | vlastní | 0 | 0 |  |  | VV | 0
34 | MaR-MoMat | Elektroinstalační krabice, povrchová, plastová, včetně svorek | ks | 35 |  | 0 | vlastní | 0 | 0 |  |  | POL1_0
35 | MaR-MoMat | Protipožární ucpávka (do 10cm2) | ks | 4 |  | 0 | vlastní | 0 | 0
36 | MaR-MoMat | Kontrukce ocelová nosná | soub. | 1 |  | 0 | vlastní | 0 | 0
37 | MaR-MoMat | Podružný pomocný materiál (železné konstrukce, držáky, hmoždinky, vruty…) | soub. | 1 |  | 0 | vlastní | 0 | 0
| 5 | Elektromontážní práce |  |  |  | 0
38 | MaR-Montaz | Trubka instalační PVC D25mm, pevná | m | 60 |  | 0 | vlastní | 0 | 0
39 | MaR-Montaz | Trubka instalační PVC D25mm, ohebná | m | 100 |  | 0 | vlastní | 0 | 0
40 | MaR-Montaz | Žlab kabelový dátěný 50/50 včetně víka a příslušenství | m | 50 |  | 0 | vlastní | 0 | 0
41 | MaR-Montaz | Žlab kabelový dátěný 100/50 včetně víka a příslušenství | m | 10 |  | 0 | vlastní | 0 | 0
42 | MaR-Montaz | Silový kabel, PVC, Cu jádro, 2x1,5 | m | 750 |  | 0 | vlastní | 0 | 0
43 | MaR-Montaz | Silový kabel, PVC, Cu jádro, 3x1,5 | m | 250 |  | 0 | vlastní | 0 | 0
44 | MaR-Montaz | Silový kabel, PVC, Cu jádro, 5x1,5 | m | 30 |  | 0 | vlastní | 0 | 0
45 | MaR-Montaz | Sdělovací kabel, PVC, Cu jádro, 2x1 | m | 225 |  | 0 | vlastní | 0 | 0
46 | MaR-Montaz | Sdělovací kabel, PVC, Cu jádro, 4x1 | m | 50 |  | 0 | vlastní | 0 | 0
47 | MaR-Montaz | Komunikační kabel, PVC, Cu jádro, 2x2x0,8 | m | 1250 |  | 0 | vlastní | 0 | 0
48 | MaR-Montaz | Elektroinstalační krabice přístrojová, zapuštěná | ks | 18 |  | 0 | vlastní | 0 | 0
49 | MaR-Montaz | Protipožární ucpávka (do 10cm2) | ks | 4 |  | 0 | vlastní | 0 | 0
50 | MaR-Montaz | Kontrukce ocelová nosná | soub. | 1 |  | 0 | vlastní | 0 | 0
51 | MaR-Montaz | Montáž oceloplechové rozvodnice | ks | 1 |  | 0 | vlastní | 0 | 0
52 | MaR-Montaz | Montáž prvků MaR | ks | 36 |  | 0 | vlastní | 0 | 0
53 | MaR-Montaz | Ukončení a zapojení kabelů s vodiči do 1,5mm2 | ks | 85 |  | 0 | vlastní | 0 | 0
54 | MaR-Montaz | Pomocné montážní práce | hod | 10 |  | 0 | vlastní | 0 | 0
| 6 | Služby |  |  |  | 0
55 | MaR-Sluzby | Oživení a uvedení do provozu | hod | 60 |  | 0 | vlastní | 0 | 0
56 | MaR-Sluzby | Test 1:1 | ks | 75 |  | 0 | vlastní | 0 | 0
57 | MaR-Sluzby | Řízení montáží a koordinace s ostaními profesemi | hod | 30 |  | 0 | vlastní | 0 | 0
58 | MaR-Sluzby | Výrobní projektová dokumentace | ks | 1 |  | 0 | vlastní | 0 | 0
59 | MaR-Sluzby | Zakreslení skutečného stavu | ks | 1 |  | 0 | vlastní | 0 | 0
60 | MaR-Sluzby | Výchozí revize elektro | ks | 1 |  | 0 | vlastní | 0 | 0
61 | MaR-Sluzby | Doprava, zařízení staveniště, VRN… | soub. | 1 |  | 0 | vlastní | 0 | 0
| Celkem |  |  |  |  | 0 |  | 0 | 0 | #REF! | #REF! | SUM