## List1
číslo položky | popis prací a dodávek | jedn. | ks | cena za ks | cena celkem
VÝMĚNA PODLAHY JEVIŠTĚ |  |  |  |  | 0
01 | Demontáž původní podlahy (zahrnuje kompletní náklady na provedení prací, vč. dopravy a ubytování, dále zařízení staveniště a odvoz a likvidace odpadů) | m2 | 270 |  | 0
02 | Nová podlaha pevné části jeviště Masivní podlahový hranol tl.45mm, frézovaný, pero-drážka, materiál borovice, vysukovaný, středový hranol (radiální řez) - celková plocha pevné podlahy jeviště bez točny je cca 114m2 - celková plocha boční kapsy je cca 17m2 - pozn.: čistá míra bez prořezu Nosné hranoly budou zachovány stávající, budou lokálně opraveny a vyztuženy a opatřeny ochranným nátěrem (rozsah oprav a výztuh cca 30%) Kročejová izolace (filc) mezi podkladový a podlahový hranol, tl. min.5mm š.100mm Lemovací profil 45x20, bukový Tmelení a broušení Nátěr pro snížení hořlavosti ze spodní strany podlahy a poklopů (R15, tj. min. 3 vrstvy) Finální nátěr akrylátový černý mat, min.2 vrstvy Spojovací materiál a pomocný materiál pro vyrovnání podkladových hranolů Doprava materiálu Pokládka nové dřevěné podlahy, olemování a vyrovnání podkladových hranolů (zahrnuje kompletní náklady na montéry, jejich dopravu a ubytování + zařízení staveniště) Zaměření a dodávka vzorků | m2 | 131 |  | 0
03 | Nová podlaha točny Masivní podlahový hranol tl.45mm, frézovaný, pero-drážka, materiál borovice, vysukovaný, středový hranol (radiální řez) - celková plocha točny je cca 63m2 (pr. 9m) - pozn.: čistá míra bez prořezu Podkladový hranol smrkový instalovaný na konstrukci stolu, rozměr cca 100x100mm Kročejová izolace mezi podkladový a podlahový hranol, tl. min.5mm š.100mm Lemovací profil 45x20, bukový Poklopy - rozměr 1,0 x 1,0 m; množství = 1 ks Tmelení a broušení Nátěr pro snížení hořlavosti ze spodní strany podlahy a poklopů (R15, tj. min. 3 vrstvy) Finální nátěr akrylátový černý mat, min.2 vrstvy Spojovací materiál a pomocný materiál pro vyrovnání podkladových hranolů Doprava materiálu Pokládka nové dřevěné podlahy včetně usazení poklopů, olemování a vyrovnání podkladových hranolů (zahrnuje kompletní náklady na montéry, jejich dopravu a ubytování + zařízení staveniště) Zaměření a dodávka vzorků | m2 | 63 |  | 0
04 | Nová podlaha předscény Masivní podlahový hranol tl.45mm, frézovaný, pero-drážka, materiál borovice, vysukovaný, středový hranol (radiální řez) - celková plocha předscény je cca 46,5m2 - pozn.: čistá míra bez prořezu Kročejová izolace mezi konstrukci a podlahový hranol, tl. min.5mm š.80mm Lemovací profil 45x20, bukový Poklopy a nová modulární konstrukce - rozměr cca 1,75 x 1,2 m; množství = 10 ks Tmelení a broušení Nátěr pro snížení hořlavosti ze spodní strany podlahy a poklopů (R15, tj. min. 3 vrstvy) Finální nátěr akrylátový černý mat, min.2 vrstvy Spojovací materiál a pomocný materiál pro vyrovnání podkladových hranolů Doprava materiálu Pokládka nové dřevěné podlahy včetně usazení poklopů, olemování a vyrovnání podkladových hranolů (zahrnuje kompletní náklady na montéry, jejich dopravu a ubytování + zařízení staveniště) Zaměření a dodávka vzorků | m2 | 47 |  | 0
05 | Nová podlaha plošiny orchestřiště Masivní podlahový hranol tl.45mm, frézovaný, pero-drážka, materiál borovice, vysukovaný, středový hranol (radiální řez) - množství cca 29 m2 (plošina) - pozn.: čistá míra bez prořezu Podkladový hranol smrkový instalovaný na podlahu, rozměr cca 100x100mm - kotevní konzoly budou použity stávající s obnoveným nátěrem Kročejová izolace mezi podkladový a podlahový hranol, tl. min.5mm š.100mm Lemovací profil 45x20, buk Poklop schodiště 2ks rozměr cca 1,0 x 0,5 m Tmelení a broušení Nátěr pro snížení hořlavosti ze spodní strany podlahy a poklopů (R15, tj. min. 3 vrstvy) Finální nátěr akrylátový černý mat, min.2 vrstvy Spojovací materiál a pomocný materiál pro vyrovnání podkladových hranolů Doprava materiálu Pokládka nové dřevěné podlahy včetně usazení poklopů, olemování a vyrovnání podkladových hranolů (zahrnuje kompletní náklady na montéry, jejich dopravu a ubytování + zařízení staveniště) Zaměření a dodávka vzorků | m2 | 29 |  | 0
06 | Příslušenství jevištní podlahy schody z hlediště na forbínu integrované schody v plošině orchestřiště podlahové krabice (4 orchestr + 2 točna + 8 boky) repase parapetu spojovací a kotevní materiál | kpl | 1 |  | 0
07 | Nová točna Demontáž původního disku točny včetně středového uložení, pojezdových kol a pohonu otáčení. Dodávka nové ocelové konstrukce disku točny pr.9,0m, nového středu otáčení včetně čidla sledování polohy, nových pojezdových kol včetně možnosti nastavení přítlaku a nového pohonu otáčení. Kroužkový sběrač pro silové napájení integrovaný do středu otáčení. Spojovací materiál a pomocný materiál Doprava materiálu Montáž na místě (zahrnuje kompletní náklady na montéry, jejich dopravu a ubytování + zařízení staveniště) Zaměření a dodávka vzorků | kpl | 1 |  | 0
08 | Řídicí systém točny Dodávka rozváděče, elektroinstalací a ovládacího pultu. Spojovací materiál a pomocný materiál Doprava materiálu Montáž na místě (zahrnuje kompletní náklady na montéry, jejich dopravu a ubytování + zařízení staveniště) Zapojení a oživení | kpl | 1 |  | 0
09 | Uvedení do provozu Revize a funkční zkoušky Dodavatelská dokumentace | kpl | 1 |  | 0
OBJEKT:
Městské divadlo Brno - Činoherní scéna
STUPEŇ:
ZADÁVACÍ DOKUMENTACE
VÝMĚNA PODLAHY JEVIŠTĚ A OPRAVA TOČNY
ČÁST:
JEVIŠTNÍ TECHNOLOGIE
REVIZE:
R00