## Rozpočet
Název | Mj | Počet | Cena | Cena celkem
Dodávky RH1
Rozvaděčová skříň IP40/IP20 kompletní |  |  | 0
Řadová rozváděčová skříň, krytí IP55, dvoukřídlové dveře, V x Š x H 2000 x 1000 x 400 | Ks | 1 | 0 | 0
Boční kryty, krytí IP55 V x H 2000 x 400 | Ks | 2 | 0 | 0
Podstavec, výška 100 mm, Š x H 1000 x 400 | Ks | 1 | 0 | 0
Montážní panel pro skříň V x Š 2000 x 1000 | Ks | 1 | 0 | 0
Celkový kryt dna, Š x H 1000 x 400, krytí IP55 | Ks | 1 | 0 | 0
Schránka na dokumentaci pro skříň Š 1000 | Ks | 1 | 0 | 0
Příslušenství, instalační materiál | kpl | 1 | 0 | 0
Ventilace, topení a osvětlení rozvaděče, vybavení rozvaděče |  |  | 0 | 0
Filtr výstupní 320 x 320, krytí IP54 | ks | 2 | 0 | 0
"19" osvětlovací jednotka LED, magnetická, 230V, IP65" | ks | 1 | 0 | 0
Spínač dveřní 6A/230VAC, IP65 | ks | 1 | 0 | 0
Hlavní vypínače a otočné spínač spínače |  |  | 0 | 0
Přepínač sítí 125A, 3 fáze, 12 pólů, 400V, IP20, montáž na montážní panel, ovládání dvřní rukojetí přes hřídel. | Ks | 1 | 0 | 0
Rukojeť pro prodloužené ovládání přepínače sítí | Ks | 1 | 0 | 0
Hřídel prodlužovací pro rukojeť a přepínač sítí, | Ks | 1 | 0 | 0
Ovládací hlavice nouzového zastavení, 1Z 1V, IP66 | ks | 1 | 0 | 0
Ochrana tlačítka nouzového zastavení, žlutá | ks | 1 | 0 | 0
Pojistkový odpínač, včetně pojistek |  |  | 0 | 0
Pojistkový odpínač, Ie 125 A, Ue AC 690 V/DC 440 V, pro válcové pojistkové vložky 22x58, 3pól. provedení, se signalizací | Ks | 1 | 0 | 0
125A gG Pojistková vložka, velikost 22×58, gG - charakteristika pro všeobecné | Ks | 3 | 0 | 0
Přepěťová ochrana |  |  | 0 | 0
Kombinovaný svodič bleskových proudů a přepětí, vhodné pro 3-fázový systém TN-C, instalace na vstupu do budovy, 75 kA (10/350), 180 kA (8/20), dálková signalizace poruchy, T1, T2, 230V, IP20, montáž na DIN lištu | ks | 1 | 0 | 0
Jistič 10kA |  |  | 0 | 0
Jednopólový jistič pro jmenovitý proud 6A, AC230/400, charakteristika B, zkratová odolnost 10kA, IP20 | Ks | 2 | 0 | 0
Třipólový jistič pro jmenovitý proud 32A, AC230/400, charakteristika B, zkratová odolnost 10kA, IP20 | Ks | 4 | 0 | 0
Třipólový jistič pro jmenovitý proud 40A, AC230/400, charakteristika B, zkratová odolnost 10kA, IP20 | Ks | 1 | 0 | 0
Třipólový jistič pro jmenovitý proud 63A, AC230/400, charakteristika C, zkratová odolnost 10kA, IP20 | Ks | 1 | 0 | 0
Třipólový jistič pro jmenovitý proud 125A, AC230/400, charakteristika B, zkratová odolnost 10kA, IP20 | Ks | 1 | 0 | 0
Výkonový jistič |  |  | 0 | 0
Jistič, In 160 A, Icu 55 kA / 415 V, elektronické nadproudové spouště, nastavitelná selektivní zkratová spoušť Isd, Ir 63 ÷ 160 A, Isd (1,5 ÷ 10)x In, Ii 10x In, 3pól, třmenové svorky, IP40 | Ks | 1 | 0 | 0
Napěťová spoušť pro výkonový jistič Ue AC 208 ÷ 277 V | Ks | 1 | 0 | 0
Čelní ruční pohon provedení pro výkonový jistič | Ks | 1 | 0 | 0
Proudový chránič s nadproudovou ochranou, 10kA |  |  | 0 | 0
OLI-16B-1N-030AC Proudový chránič s nadproudovou ochranou | Ks | 2 | 0 | 0
LFN-25-2-030AC Proudový chránič | Ks | 1 | 0 | 0
LFN-40-4-030A Proudový chránič | Ks | 5 | 0 | 0
Měřicí transformátor |  |  | 0 | 0
Transformátor měřící 100A/5A, 30x10, IP20 | ks | 1 | 0 | 0
Řadová svorkovnice |  |  | 0 | 0
Řadová svornice 4mm2, naDIN lištu, šedá | ks | 13 | 0 | 0
Řadová svornice 6mm2, naDIN lištu, šedá | Ks | 12 | 0 | 0
Řadová svornice 10mm2, naDIN lištu, šedá | ks | 6 | 0 | 0
Řadová svornice 70mm2, naDIN lištu, šedá | ks | 6 | 0 | 0
Řadová svornice 120mm2, naDIN lištu, šedá | ks | 3 | 0 | 0
Rozbočovací můstek |  |  | 0 | 0
PEN/PE/N přípojnice E-Cu, 30x5mm, distanční podložky, připojovací třmeny | sada | 1 | 0 | 0
Rozbočovací můstek 16mm2, 15 pólů,zelenožlutý, PE | ks | 1 | 0 | 0
Rozbočovací můstek 16mm2, 15 pólů,zelenožlutý, N | ks | 1 | 0 | 0
Podružný materiál (propojovací vodiče, lišty, spojovací materiál, popisky, ... ) |  |  | 0 | 0
Podružný materiál (propojovací vodiče, lišty, spojovací materiál, popisky, ... ) | kpl | 1 | 0 | 0
Dodávky RH1 - celkem |  |  | 0 | 0
|  |  | 0 | 0
|  |  | 0 | 0
Dodávky RM1 |  |  | 0 | 0
Rozvaděčová skříň IP40/IP20 kompletní |  |  | 0 | 0
Řadová rozváděčová skříň, krytí IP55, dvoukřídlové dveře, V x Š x H 2000 x 1000 x 400 | Ks | 2 | 0 | 0
Řadová rozváděčová skříň, krytí IP55, dvoukřídlové dveře, V x Š x H 2000 x 800 x 400 | Ks | 1 | 0 | 0
Boční kryty, krytí IP55 V x H 2000 x 400 | Ks | 2 | 0 | 0
Podstavec, výška 100 mm, Š x H 1000 x 400 | Ks | 2 | 0 | 0
Podstavec, výška 100 mm, Š x H 800 x 400 | Ks | 1 | 0 | 0
Montážní panel pro skříň V x Š 2000 x 1000 | Ks | 2 | 0 | 0
Montážní panel pro skříň V x Š 2000 x 800 | Ks | 1 | 0 | 0
Celkový kryt dna, Š x H 1000 x 400, krytí IP55 | Ks | 2 | 0 | 0
Celkový kryt dna, Š x H 800 x 400, krytí IP55 | Ks | 1 | 0 | 0
Schránka na dokumentaci pro skříň Š 1000 | Ks | 2 | 0 | 0
Schránka na dokumentaci pro skříň Š 800 | Ks | 1 | 0 | 0
Příslušenství, instalační materiál | kpl | 3 | 0 | 0
Ventilace, topení a osvětlení rozvaděče |  |  | 0 | 0
Filtr výstupní 320 x 320, krytí IP54 | ks | 4 | 0 | 0
Ventilátor 320 x 320, 640m3/h, 230VAC, krytí IP54 | ks | 2 | 0 | 0
Termostat 230 VAC, 0°C - 60°C, 1Z | ks | 2 | 0 | 0
19" osvětlovací jednotka LED, magnetická, 230V, IP65 | ks | 1 | 0 | 0
Spínač dveřní 6A/230VAC, IP65 | ks | 3 | 0 | 0
Zásuvka soklová |  |  | 0 | 0
Soklová zásuvkaIn 16 A, Ue AC 230 V, s ochranným kolíkem, IP20 | Ks | 1 | 0 | 0
Hlavní vypínače a otočné spínač spínače |  |  | 0 | 0
Vypínač 125 A, 250/440 V, 3pól, IP20, na DIN lištu | Ks | 1 | 0 | 0
Ovládací otočná hlavice, 2 pozice, s aretací, 230V, 1Z, IP66 | ks | 2 | 0 | 0
Pojistkový odpínač, včetně pojistek |  |  | 0 | 0
Pojistkový odpínač, Ie 63 A, Ue AC 690 V/DC 440 V, pro válcové pojistkové vložky 14x51, 3pól. provedení | Ks | 3 | 0 | 0
Pojistkový odpínač, Ie 32 A, Ue AC 690 V/DC 440 V, pro válcové pojistkové vložky 10x38, 3pól. provedení | Ks | 9 | 0 | 0
40A gG Pojistková vložka, velikost 14×51, gG - charakteristika pro všeobecné | Ks | 9 | 0 | 0
16A gG Pojistková vložka, velikost 10×38, gG - charakteristika pro všeobecné | Ks | 9 | 0 | 0
10A gG Pojistková vložka, velikost 10×38, gG - charakteristika pro všeobecné | Ks | 18 | 0 | 0
Řadová svornice pojistková 4mm2, naDIN lištu, šedá | ks | 25 | 0 | 0
Pojistka skleněná trubičková 5X20 200mA | ks | 1 | 0 | 0
Pojistka skleněná trubičková 5X20 500mA | ks | 1 | 0 | 0
Pojistka skleněná trubičková 5X20 1A | ks | 22 | 0 | 0
Pojistka skleněná trubičková 5X20 3,15A | ks | 1 | 0 | 0
Přepěťová ochrana |  |  | 0 | 0
Přepěťová ochrana s vf filtrem, instalace těsně před chráněné zařízení, T3, dálková signalizace poruchy, 16 A | ks | 1 | 0 | 0
Oddělovací tlumivky pro správnou koordinaci svodičů, do 16 A | ks | 2 | 0 | 0
Svodič bleskových proudů s hrubou a jemnou přepěťovou ochranou dvou-/tří-žilových plovoucích signálových linek, instalace na vstupu do budovy těsně před chráněné zařízení, 24 V DC, max. 1 A, výměnný modul, plovoucí | Ks | 13 | 0 | 0
Jistič 10kA |  |  | 0 | 0
Jednopólový jistič pro jmenovitý proud 2A, AC230/400, charakteristika B, zkratová odolnost 10kA, IP20 | Ks | 4 | 0 | 0
Jednopólový jistič pro jmenovitý proud 6A, AC230/400, charakteristika B, zkratová odolnost 10kA, IP20 | Ks | 8 | 0 | 0
Jednopólový jistič pro jmenovitý proud 6A, AC230/400, charakteristika D, zkratová odolnost 10kA, IP20 | Ks | 1 | 0 | 0
Jednopólový jistič pro jmenovitý proud 10A, AC230/400, charakteristika B, zkratová odolnost 10kA, IP20 | Ks | 1 | 0 | 0
Jednopólový jistič pro jmenovitý proud 16A, AC230/400, charakteristika B, zkratová odolnost 10kA, IP20 | Ks | 1 | 0 | 0
Třipólový jistič pro jmenovitý proud 2A, AC230/400, charakteristika C, zkratová odolnost 10kA, IP20 | Ks | 3 | 0 | 0
Třipólový jistič pro jmenovitý proud 16A, AC230/400, charakteristika C, zkratová odolnost 10kA, IP20 | Ks | 4 | 0 | 0
Třipólový jistič pro jmenovitý proud 32A, AC230/400, charakteristika B, zkratová odolnost 10kA, IP20 | Ks | 3 | 0 | 0
Pomocný spínač projistič 1V/1Z | Ks | 22 | 0 | 0
Proudový chránič s nadproudovou ochranou, 10kA |  |  | 0 | 0
Proudový chránič 2 póloví, 30mA s nadproudovou ochranou 10B, 10kA, IP20 | Ks | 3 | 0 | 0
Proudový chránič 2 póloví, 30mA s nadproudovou ochranou 16B, 10kA, IP20 | Ks | 3 | 0 | 0
Proudový chránič pro FM, 10kA |  |  |  | 0
Proudový chránič 25A, 4 póloví, 30mA, 10kA, IP20 | Ks | 13 | 0 | 0
Proudový chránič 25A, 2 póloví, 30mA, 10kA, IP20 | Ks | 3 | 0 | 0
Měřicí transformátor |  |  | 0 | 0
Transformátor měřící 150A/5A, 30x10, IP20 | ks | 1 | 0 | 0
Hlídací napěťové relé |  |  | 0 | 0
Relé analog.3x400V/230V, nastav. čas. prodl.,monitoruje 3-fázové U vč. "N" vodiče, nastavitelné přepětí a podpětí, výpadek a pořadí fází | ks | 1 | 0 | 0
Řadová svorkovnice |  |  | 0 | 0
Řadová svornice 4mm2, naDIN lištu, šedá | ks | 650 | 0 | 0
Řadová svornice 6mm2, naDIN lištu, šedá | Ks | 9 | 0 | 0
RSA 70 A Řadová svornice | ks | 4 | 0 | 0
Rozbočovací můstek |  |  | 0 | 0
Rozbočovací můstek 16mm2, 15 pólů,zelenožlutý, PE | ks | 15 | 0 | 0
Rozbočovací můstek 16mm2, 15 pólů,zelenožlutý, N | ks | 15 | 0 | 0
Relé pomocné |  |  | 0 | 0
Relé 230VAC, 4 x přepínací kontakt, 6A | ks | 85 | 0 | 0
Relé 24VDC, 4 x přepínací kontakt, 6A | ks | 110 | 0 | 0
Patice pro relé 4P/6A, IP20 | ks | 195 | 0 | 0
Relé vyhodnocení stavu čerpadla - pouze montáž, relé je dodávkou strojní části |  |  | 0 | 0
Vyhodnocovací relé ochrany motoru, průsak vody ucpávkou | ks | 13 | 0 | 0
Relé vyhodnocení stavu čerpadla |  |  | 0 | 0
Termostatické relé pro kontrolu teploty vinutí motoru, AC/DC 24-240V, PTC nebo bimetal | Ks | 8 | 0 | 0
Motorový spouštěč+příslušenství |  |  | 0 | 0
Motorový jistič 0,63...1A | ks | 9 | 0 | 0
Motorový jistič 2,5...4A | ks | 7 | 0 | 0
Motorový jistič 4...6,3A | ks | 4 | 0 | 0
Pomocné kontakty k mot.jističům 1Z+1V | ks | 20 | 0 | 0
Frekvenční měnič, dodávka, montáž, nastavení, oživení |  |  | 0 | 0
Frekvenční měnič, 2,2kW, 3x400V~, IP21 | ks | 3 | 0 | 0
Frekvenční měnič, 3kW, 3x400V~, IP21 | ks | 2 | 0 | 0
3ELF10SIN Sinusový filtr, 10A, 3x400V~,6-12kHz, IP20 | ks | 5 | 0 | 0
Stykač + příslušenství |  |  | 0 | 0
Stykač 9A - AC3, 3P, pomocné kontakty 1Z+1V, cívka 230VAC | ks | 25 | 0 | 0
Pomocné kontakty pro stykače, 1Z+1V 6A | ks | 25 | 0 | 0
Instalační stykač, Ith 20 A, Uc AC 230 V, 2x zapínací kontakt (2NO) | Ks | 2 | 0 | 0
Napaječe, akumulátory |  |  | 0 | 0
Napájecí spínaný zdroj na DIN, 230VAC/24VDC - 240W, 10A | ks | 1 | 0 | 0
Záložní zdroj UPS 230VAC / 600VA, bezúdržbový olověno - kyselinový akumulátor | ks | 1 | 0 | 0
Průchodka kabelová |  |  | 0 | 0
M16 Vývodka kabelová, metrická, šedá M16x1,5 | ks | 10 | 0 | 0
M20 Vývodka kabelová, metrická, šedá M20x1,5 | ks | 60 | 0 | 0
M25 Vývodka kabelová, metrická, šedá M25x1,5 | ks | 120 | 0 | 0
Analizátory sítí |  |  | 0 | 0
Analyzátor sítě, napětí - fázové, sdružené U, V, W, proudy, frekvenc, účiník, energie, čínný a jalový výkon, MODBUS | ks | 1 | 0 | 0
Řídicí systém ED1 |  |  | 0 | 0
Procesorový modul CPU; 2× Ethernet, RS-232/-485, GSM 4G modul; verze EU | ks | 1 | 0 | 0
Karta pro PLC - 8 binárních vstupů 24VDC; 3,0ms | ks | 21 | 0 | 0
Karta pro PLC - 8 binárních výstupů 24V DC, 0,5A | ks | 6 | 0 | 0
Karta pro PLC - 4 analogové vstupy 4-20mA | ks | 5 | 0 | 0
Karta pro PLC - 4 analogové výstupy4-20mA | ks | 4 | 0 | 0
Karta pro PLC - Napjecí modul pro karty I/O | ks | 1 | 0 | 0
Průmyslový ethernetowý switch; 8 portů | ks | 1 | 0 | 0
Anténa s magnetickou patkou; S 2,5m připojovacím vedením a axiálním konektorem SMA; GSM UMTS; 850/900/1800/1900/2100 | ks | 1 | 0 | 0
Dotykový panel, 15" IPS 1024x768 TFT LCD HMI, LED podsvícení, USB 2.0 Host, 10/100Base-T RJ-45, 256MB RAM, 128Mb storage, 24VDC | ks | 1 | 0 | 0
Modemy a routry |  |  | 0 | 0
LTE modem s výstupem RJ45, s antenou a zdrojem, kompatibilní se sítí provozovatele VAS Třebíč | ks | 1 | 0 | 0
Podružný materiál (propojovací vodiče, lišty, spojovací materiál, popisky, ... ) |  |  | 0 | 0
Podružný materiál (propojovací vodiče, lišty, spojovací materiál, popisky, ... ) | kpl | 3 | 0 | 0
Dodávky RM1 - celkem |  |  | 0 | 0
|  |  | 0 | 0
Specifikace dodávky RC1 |  |  | 0 | 0
Kompenzační rozvaděč RC1, IP40/20 cca 16 kVAr, 6 stupňů (0,8-0,8-2,0-2,6-4,0-6,25kVAr), chráněné provedení. | ks | 1 | 0 | 0
Specifikace dodávky RC1 - celkem |  |  | 0 | 0
|  |  | 0 | 0
Specifikace dodávky EZS |  |  | 0 | 0
EZS - ústředna, zálohované napájení, klávesnice, čidla, napojení na ŘS ČOV, kabeláž , odzkoušení, zprovoznění. | ks | 1 | 0 | 0
Specifikace dodávky EZS - celkem |  |  | 0 | 0
|  |  | 0 | 0
MT30 |  |  | 0 | 0
Rozvaděčová skříň IP40/IP20 kompletní |  |  | 0 | 0
Plastová skříň 700x500x270, plné dveře, 3-bodové zavírání, dvojhrotý zámek, IP66 | Ks | 1 | 0 | 0
Deska montážní kovová 650x450x2 | Ks | 1 | 0 | 0
Proudový chránič s nadproudovou ochranou, 10kA |  |  | 0 | 0
OLI-6B-1N-030AC Proudový chránič s nadproudovou ochranou | Ks | 1 | 0 | 0
LFN-25-4-030A Proudový chránič | Ks | 5 | 0 | 0
Jistič 10kA |  |  | 0 | 0
Jednopólový jistič pro jmenovitý proud 10A, AC230/400, charakteristika B, zkratová odolnost 10kA, IP20 | Ks | 1 | 0 | 0
Třipólový jistič pro jmenovitý proud 10A, AC230/400, charakteristika B, zkratová odolnost 10kA, IP20 | Ks | 1 | 0 | 0
Motorový spouštěč+příslušenství |  |  | 0 | 0
Motorový jistič 0,63...1A | ks | 2 | 0 | 0
Pomocné kontakty k mot.jističům 1Z+1V | ks | 2 | 0 | 0
Stykač + příslušenství |  |  | 0 | 0
Stykač 9A - AC3, 3P, pomocné kontakty 1Z+1V, cívka 230VAC | ks | 2 | 0 | 0
Pomocné kontakty pro stykače, 1Z+1V 6A | ks | 2 | 0 | 0
Relé pomocné |  |  | 0 | 0
Relé 230VAC, 4 x přepínací kontakt, 6A | ks | 6 | 0 | 0
Relé 24VDC, 4 x přepínací kontakt, 6A | ks | 2 | 0 | 0
Patice pro relé 4P/6A, IP20 | ks | 8 | 0 | 0
Kontrolky |  |  | 0 | 0
Kontrolka do panelu IP65, průměr 22, R - porucha | ks | 2 | 0 | 0
Kontrolka do panelu IP65, průměr 22, W - chod | ks | 1 | 0 | 0
Kontrolka do panelu IP65, průměr 22, G - chod | ks | 1 | 0 | 0
Otočné hlavice |  |  | 0 | 0
Ovládací otočná hlavice do panelu IP66, průměr 22, aretace, 2Z, 3 polohy | ks | 2 | 0 | 0
Řadová svorkovnice |  |  | 0 | 0
Řadová svornice 4mm2, naDIN lištu, šedá | ks | 28 | 0 | 0
Vypínače |  |  | 0 | 0
Vypínač do panelu IP65, průměr 70, 4 pól, aretace, 25A, 0 - vyp / 1 - zap, žluty s červenou hlavicí | ks | 1 | 0 | 0
Zásuvky |  |  | 0 | 0
Vestavavná zásuvka 1/N/PE 230V/16A IP 54 | ks | 1 | 0 | 0
Vestavavná zásuvka 3/N/PE 400V/32A IP 54 | ks | 1 | 0 | 0
Průchodka kabelová |  |  |  | 0
M25 Vývodka kabelová, metrická, šedá M25x1,5 | ks | 2 | 0 | 0
Podružný materiál |  |  | 0 | 0
Podružný materiál | sada | 1 | 0 | 0
MT30 - celkem |  |  | 0 | 0
|  |  | 0 | 0
Dodávka MS2 |  |  | 0 | 0
Krabice IP65, 220x170x107mm, plné víko, hladké boky | ks | 1 | 0 | 0
Potenciometr do panelu IP65, průměr 22, lineární, 10 kOhm | ks | 1 | 0 | 0
Ovládací otočná hlavice do panelu IP66, průměr 22, aretace, 2Z, 3 polohy | ks | 1 | 0 | 0
Kontrolka do panelu IP65, průměr 22, kombinace R,/W - porucha/chod | ks | 1 | 0 | 0
Řadová svornice 4mm2, naDIN lištu, šedá | ks | 9 | 0 | 0
M20 Vývodka kabelová, metrická, šedá M20x1,5 | ks | 1 | 0 | 0
M25 Vývodka kabelová, metrická, šedá M25x1,5 | ks | 1 | 0 | 0
Popisky, lišty, drobný instalační materiál | sada | 1 | 0 | 0
Dodávka MS2 - celkem |  |  | 0 | 0
|  |  | 0 | 0
Dodávka MS3 |  |  | 0 | 0
Krabice IP65, 220x170x107mm, plné víko, hladké boky | ks | 1 | 0 | 0
Potenciometr do panelu IP65, průměr 22, lineární, 10 kOhm | ks | 1 | 0 | 0
Ovládací otočná hlavice do panelu IP66, průměr 22, aretace, 2Z, 3 polohy | ks | 1 | 0 | 0
Kontrolka do panelu IP65, průměr 22, kombinace R,/W - porucha/chod | ks | 1 | 0 | 0
Řadová svornice 4mm2, naDIN lištu, šedá | ks | 9 | 0 | 0
M20 Vývodka kabelová, metrická, šedá M20x1,5 | ks | 1 | 0 | 0
M25 Vývodka kabelová, metrická, šedá M25x1,5 | ks | 1 | 0 | 0
Popisky, lišty, drobný instalační materiál | sada | 1 | 0 | 0
Dodávka MS3 - celkem |  |  | 0 | 0
|  |  | 0 | 0
Dodávka MS10 |  |  | 0 | 0
Krabice IP65, 220x170x107mm, plné víko, hladké boky | ks | 1 | 0 | 0
Potenciometr do panelu IP65, průměr 22, lineární, 10 kOhm | ks | 1 | 0 | 0
Ovládací otočná hlavice do panelu IP66, průměr 22, aretace, 2Z, 3 polohy | ks | 1 | 0 | 0
Kontrolka do panelu IP65, průměr 22, kombinace R,/W - porucha/chod | ks | 1 | 0 | 0
Řadová svornice 4mm2, naDIN lištu, šedá | ks | 9 | 0 | 0
M20 Vývodka kabelová, metrická, šedá M20x1,5 | ks | 1 | 0 | 0
M25 Vývodka kabelová, metrická, šedá M25x1,5 | ks | 1 | 0 | 0
Popisky, lišty, drobný instalační materiál | sada | 1 | 0 | 0
Dodávka MS10 - celkem |  |  |  | 0
|  |  | 0 | 0
Dodávka MS11 |  |  | 0 | 0
Krabice IP65, 220x170x107mm, plné víko, hladké boky | ks | 1 | 0 | 0
Potenciometr do panelu IP65, průměr 22, lineární, 10 kOhm | ks | 1 | 0 | 0
Ovládací otočná hlavice do panelu IP66, průměr 22, aretace, 2Z, 3 polohy | ks | 1 | 0 | 0
Kontrolka do panelu IP65, průměr 22, kombinace R,/W - porucha/chod | ks | 1 | 0 | 0
Řadová svornice 4mm2, naDIN lištu, šedá | ks | 9 | 0 | 0
M20 Vývodka kabelová, metrická, šedá M20x1,5 | ks | 1 | 0 | 0
M25 Vývodka kabelová, metrická, šedá M25x1,5 | ks | 1 | 0 | 0
Popisky, lišty, drobný instalační materiál | sada | 1 | 0 | 0
Dodávka MS11 - celkem |  |  | 0 | 0
|  |  | 0 | 0
Dodávka MS12 |  |  | 0 | 0
Krabice IP65, 220x170x107mm, plné víko, hladké boky | ks | 1 | 0 | 0
Potenciometr do panelu IP65, průměr 22, lineární, 10 kOhm | ks | 1 | 0 | 0
Ovládací otočná hlavice do panelu IP66, průměr 22, aretace, 2Z, 3 polohy | ks | 1 | 0 | 0
Kontrolka do panelu IP65, průměr 22, kombinace R,/W - porucha/chod | ks | 1 | 0 | 0
Řadová svornice 4mm2, naDIN lištu, šedá | ks | 9 | 0 | 0
M20 Vývodka kabelová, metrická, šedá M20x1,5 | ks | 1 | 0 | 0
M25 Vývodka kabelová, metrická, šedá M25x1,5 | ks | 1 | 0 | 0
Popisky, lišty, drobný instalační materiál | sada | 1 | 0 | 0
Dodávka MS12 - celkem |  |  | 0 | 0
|  |  | 0 | 0
Dodávka MS13 |  |  | 0 | 0
Krabice IP65, 220x170x107mm, plné víko, hladké boky | ks | 1 | 0 | 0
Potenciometr do panelu IP65, průměr 22, lineární, 10 kOhm | ks | 1 | 0 | 0
Ovládací otočná hlavice do panelu IP66, průměr 22, aretace, 2Z, 3 polohy | ks | 1 | 0 | 0
Kontrolka do panelu IP65, průměr 22, kombinace R,/W - porucha/chod | ks | 1 | 0 | 0
Řadová svornice 4mm2, naDIN lištu, šedá | ks | 9 | 0 | 0
M20 Vývodka kabelová, metrická, šedá M20x1,5 | ks | 1 | 0 | 0
M25 Vývodka kabelová, metrická, šedá M25x1,5 | ks | 1 | 0 | 0
Popisky, lišty, drobný instalační materiál | sada | 1 | 0 | 0
Dodávka MS13 - celkem |  |  | 0 | 0
|  |  | 0 | 0
Dodávka MS14 |  |  | 0 | 0
Krabice IP65, 220x170x107mm, plné víko, hladké boky | ks | 1 | 0 | 0
Potenciometr do panelu IP65, průměr 22, lineární, 10 kOhm | ks | 1 | 0 | 0
Ovládací otočná hlavice do panelu IP66, průměr 22, aretace, 2Z, 3 polohy | ks | 1 | 0 | 0
Kontrolka do panelu IP65, průměr 22, kombinace R,/W - porucha/chod | ks | 1 | 0 | 0
Řadová svornice 4mm2, naDIN lištu, šedá | ks | 9 | 0 | 0
M20 Vývodka kabelová, metrická, šedá M20x1,5 | ks | 1 | 0 | 0
M25 Vývodka kabelová, metrická, šedá M25x1,5 | ks | 1 | 0 | 0
Popisky, lišty, drobný instalační materiál | sada | 1 | 0 | 0
Dodávka MS14 - celkem |  |  | 0 | 0
|  |  | 0 | 0
Dodávka MS15 |  |  | 0 | 0
Krabice IP65, 220x170x107mm, plné víko, hladké boky | ks | 1 | 0 | 0
Potenciometr do panelu IP65, průměr 22, lineární, 10 kOhm | ks | 1 | 0 | 0
Ovládací otočná hlavice do panelu IP66, průměr 22, aretace, 2Z, 3 polohy | ks | 1 | 0 | 0
Kontrolka do panelu IP65, průměr 22, kombinace R,/W - porucha/chod | ks | 1 | 0 | 0
Řadová svornice 4mm2, naDIN lištu, šedá | ks | 9 | 0 | 0
M20 Vývodka kabelová, metrická, šedá M20x1,5 | ks | 1 | 0 | 0
M25 Vývodka kabelová, metrická, šedá M25x1,5 | ks | 1 | 0 | 0
Popisky, lišty, drobný instalační materiál | sada | 1 | 0 | 0
Dodávka MS15 - celkem |  |  | 0 | 0
|  |  | 0 | 0
Dodávka MS35 |  |  | 0 | 0
Krabice IP65, 220x170x107mm, plné víko, hladké boky | ks | 1 | 0 | 0
Potenciometr do panelu IP65, průměr 22, lineární, 10 kOhm | ks | 1 | 0 | 0
Ovládací otočná hlavice do panelu IP66, průměr 22, aretace, 2Z, 3 polohy | ks | 1 | 0 | 0
Kontrolka do panelu IP65, průměr 22, kombinace R,/W - porucha/chod | ks | 1 | 0 | 0
Řadová svornice 4mm2, naDIN lištu, šedá | ks | 9 | 0 | 0
M20 Vývodka kabelová, metrická, šedá M20x1,5 | ks | 1 | 0 | 0
M25 Vývodka kabelová, metrická, šedá M25x1,5 | ks | 1 | 0 | 0
Popisky, lišty, drobný instalační materiál | sada | 1 | 0 | 0
Dodávka MS35 - celkem |  |  | 0 | 0
|  |  | 0 | 0
Dodávka MS36 |  |  | 0 | 0
Krabice IP65, 220x170x107mm, plné víko, hladké boky | ks | 1 | 0 | 0
Potenciometr do panelu IP65, průměr 22, lineární, 10 kOhm | ks | 1 | 0 | 0
Ovládací otočná hlavice do panelu IP66, průměr 22, aretace, 2Z, 3 polohy | ks | 1 | 0 | 0
Kontrolka do panelu IP65, průměr 22, kombinace R,/W - porucha/chod | ks | 1 | 0 | 0
Řadová svornice 4mm2, naDIN lištu, šedá | ks | 9 | 0 | 0
M20 Vývodka kabelová, metrická, šedá M20x1,5 | ks | 1 | 0 | 0
M25 Vývodka kabelová, metrická, šedá M25x1,5 | ks | 1 | 0 | 0
Popisky, lišty, drobný instalační materiál | sada | 1 | 0 | 0
Dodávka MS36 - celkem |  |  | 0 | 0
|  |  | 0 | 0
Dodávka MS37 |  |  | 0 | 0
Krabice IP65, 220x170x107mm, plné víko, hladké boky | ks | 1 | 0 | 0
Potenciometr do panelu IP65, průměr 22, lineární, 10 kOhm | ks | 1 | 0 | 0
Ovládací otočná hlavice do panelu IP66, průměr 22, aretace, 2Z, 3 polohy | ks | 1 | 0 | 0
Kontrolka do panelu IP65, průměr 22, kombinace R,/W - porucha/chod | ks | 1 | 0 | 0
Řadová svornice 4mm2, naDIN lištu, šedá | ks | 9 | 0 | 0
M20 Vývodka kabelová, metrická, šedá M20x1,5 | ks | 1 | 0 | 0
M25 Vývodka kabelová, metrická, šedá M25x1,5 | ks | 1 | 0 | 0
Popisky, lišty, drobný instalační materiál | sada | 1 | 0 | 0
Dodávka MS37 - celkem |  |  | 0 | 0
|  |  | 0 | 0
Dodávka MS4 |  |  | 0 | 0
Krabice IP65, 220x170x107mm, plné víko, hladké boky | ks | 1 | 0 | 0
Řadová svornice 4mm2, naDIN lištu, šedá | ks | 6 | 0 | 0
Ovládací otočná hlavice do panelu IP66, průměr 22, aretace, 2Z, 3 polohy | ks | 1 | 0 | 0
Kontrolka do panelu IP65, průměr 22, kombinace R,/W - porucha/chod | ks | 1 | 0 | 0
M25 Vývodka kabelová, metrická, šedá M25x1,5 | ks | 1 | 0 | 0
Popisky, lišty, drobný instalační materiál | sada | 1 | 0 | 0
Dodávka MS4 - celkem |  |  | 0 | 0
|  |  | 0 | 0
Dodávka MS5 |  |  | 0 | 0
Krabice IP65, 220x170x107mm, plné víko, hladké boky | ks | 1 | 0 | 0
Řadová svornice 4mm2, naDIN lištu, šedá | ks | 6 | 0 | 0
Ovládací otočná hlavice do panelu IP66, průměr 22, aretace, 2Z, 3 polohy | ks | 1 | 0 | 0
Kontrolka do panelu IP65, průměr 22, kombinace R,/W - porucha/chod | ks | 1 | 0 | 0
M25 Vývodka kabelová, metrická, šedá M25x1,5 | ks | 1 | 0 | 0
Popisky, lišty, drobný instalační materiál | sada | 1 | 0 | 0
Dodávka MS5 - celkem |  |  | 0 | 0
|  |  | 0 | 0
Dodávka MS6 |  |  | 0 | 0
Krabice IP65, 220x170x107mm, plné víko, hladké boky | ks | 1 | 0 | 0
Řadová svornice 4mm2, naDIN lištu, šedá | ks | 6 | 0 | 0
Ovládací otočná hlavice do panelu IP66, průměr 22, aretace, 2Z, 3 polohy | ks | 1 | 0 | 0
Kontrolka do panelu IP65, průměr 22, kombinace R,/W - porucha/chod | ks | 1 | 0 | 0
M25 Vývodka kabelová, metrická, šedá M25x1,5 | ks | 1 | 0 | 0
Popisky, lišty, drobný instalační materiál | sada | 1 | 0 | 0
Dodávka MS6 - celkem |  |  |  | 0
|  |  | 0 | 0
Dodávka MS7 |  |  | 0 | 0
Krabice IP65, 220x170x107mm, plné víko, hladké boky | ks | 1 | 0 | 0
Řadová svornice 4mm2, naDIN lištu, šedá | ks | 6 | 0 | 0
Ovládací otočná hlavice do panelu IP66, průměr 22, aretace, 2Z, 3 polohy | ks | 1 | 0 | 0
Kontrolka do panelu IP65, průměr 22, kombinace R,/W - porucha/chod | ks | 1 | 0 | 0
M25 Vývodka kabelová, metrická, šedá M25x1,5 | ks | 1 | 0 | 0
Popisky, lišty, drobný instalační materiál | sada | 1 | 0 | 0
Dodávka MS7 - celkem |  |  | 0 | 0
|  |  | 0 | 0
Dodávka MS8 |  |  | 0 | 0
Krabice IP65, 220x170x107mm, plné víko, hladké boky | ks | 1 | 0 | 0
Řadová svornice 4mm2, naDIN lištu, šedá | ks | 6 | 0 | 0
Ovládací otočná hlavice do panelu IP66, průměr 22, aretace, 2Z, 3 polohy | ks | 1 | 0 | 0
Kontrolka do panelu IP65, průměr 22, kombinace R,/W - porucha/chod | ks | 1 | 0 | 0
M25 Vývodka kabelová, metrická, šedá M25x1,5 | ks | 1 | 0 | 0
Popisky, lišty, drobný instalační materiál | sada | 1 | 0 | 0
Dodávka MS8 - celkem |  |  | 0 | 0
|  |  | 0 | 0
Dodávka MS34 |  |  | 0 | 0
Krabice IP65, 220x170x107mm, plné víko, hladké boky | ks | 1 | 0 | 0
Řadová svornice 4mm2, naDIN lištu, šedá | ks | 6 | 0 | 0
Ovládací otočná hlavice do panelu IP66, průměr 22, aretace, 2Z, 3 polohy | ks | 1 | 0 | 0
Kontrolka do panelu IP65, průměr 22, kombinace R,/W - porucha/chod | ks | 1 | 0 | 0
M25 Vývodka kabelová, metrická, šedá M25x1,5 | ks | 1 | 0 | 0
Popisky, lišty, drobný instalační materiál | sada | 1 | 0 | 0
Dodávka MS34 - celkem |  |  | 0 | 0
|  |  | 0 | 0
Dodávka MS43 |  |  | 0 | 0
Krabice IP65, 220x170x107mm, plné víko, hladké boky | ks | 1 | 0 | 0
Řadová svornice 4mm2, naDIN lištu, šedá | ks | 6 | 0 | 0
Ovládací otočná hlavice do panelu IP66, průměr 22, aretace, 2Z, 3 polohy | ks | 1 | 0 | 0
Kontrolka do panelu IP65, průměr 22, kombinace R,/W - porucha/chod | ks | 1 | 0 | 0
M25 Vývodka kabelová, metrická, šedá M25x1,5 | ks | 1 | 0 | 0
Popisky, lišty, drobný instalační materiál | sada | 1 | 0 | 0
Dodávka MS43 - celkem |  |  | 0 | 0
|  |  | 0 | 0
Dodávka MS45 |  |  | 0 | 0
Krabice IP65, 220x170x107mm, plné víko, hladké boky | ks | 1 | 0 | 0
Řadová svornice 4mm2, naDIN lištu, šedá | ks | 6 | 0 | 0
Ovládací otočná hlavice do panelu IP66, průměr 22, aretace, 2Z, 3 polohy | ks | 1 | 0 | 0
Kontrolka do panelu IP65, průměr 22, kombinace R,/W - porucha/chod | ks | 1 | 0 | 0
M25 Vývodka kabelová, metrická, šedá M25x1,5 | ks | 1 | 0 | 0
Popisky, lišty, drobný instalační materiál | sada | 1 | 0 | 0
Dodávka MS45 - celkem |  |  | 0 | 0
|  |  | 0 | 0
Dodávka MS47 |  |  | 0 | 0
Krabice IP65, 220x170x107mm, plné víko, hladké boky | ks | 1 | 0 | 0
Řadová svornice 4mm2, naDIN lištu, šedá | ks | 6 | 0 | 0
Ovládací otočná hlavice do panelu IP66, průměr 22, aretace, 2Z, 3 polohy | ks | 1 | 0 | 0
Kontrolka do panelu IP65, průměr 22, kombinace R,/W - porucha/chod | ks | 1 | 0 | 0
M25 Vývodka kabelová, metrická, šedá M25x1,5 | ks | 1 | 0 | 0
Popisky, lišty, drobný instalační materiál | sada | 1 | 0 | 0
Dodávka MS47 - celkem |  |  |  | 0
|  |  | 0 | 0
Dodávka MS49 |  |  | 0 | 0
Krabice IP65, 220x170x107mm, plné víko, hladké boky | ks | 1 | 0 | 0
Řadová svornice 4mm2, naDIN lištu, šedá | ks | 6 | 0 | 0
Ovládací otočná hlavice do panelu IP66, průměr 22, aretace, 2Z, 3 polohy | ks | 1 | 0 | 0
Kontrolka do panelu IP65, průměr 22, kombinace R,/W - porucha/chod | ks | 1 | 0 | 0
M25 Vývodka kabelová, metrická, šedá M25x1,5 | ks | 1 | 0 | 0
Popisky, lišty, drobný instalační materiál | sada | 1 | 0 | 0
Dodávka MS49 - celkem |  |  | 0 | 0
|  |  | 0 | 0
Dodávka MS20 |  |  | 0 | 0
Krabice IP65, 220x170x107mm, plné víko, hladké boky | ks | 1 | 0 | 0
Řadová svornice 4mm2, naDIN lištu, šedá | ks | 9 | 0 | 0
Ovládací otočná hlavice do panelu IP66, průměr 22, aretace, 2Z, 3 polohy | ks | 2 | 0 | 0
Kontrolka do panelu IP65, průměr 22, R - porucha | ks | 1 | 0 | 0
Kontrolka do panelu IP65, průměr 22, W - chod | ks | 2 | 0 | 0
M25 Vývodka kabelová, metrická, šedá M25x1,5 | ks | 1 | 0 | 0
Popisky, lišty, drobný instalační materiál | sada | 1 | 0 | 0
Dodávka MS20 - celkem |  |  | 0 | 0
|  |  | 0 | 0
Dodávka MS21 |  |  | 0 | 0
Krabice IP65, 220x170x107mm, plné víko, hladké boky | ks | 1 | 0 | 0
Řadová svornice 4mm2, naDIN lištu, šedá | ks | 9 | 0 | 0
Ovládací otočná hlavice do panelu IP66, průměr 22, aretace, 2Z, 3 polohy | ks | 2 | 0 | 0
Kontrolka do panelu IP65, průměr 22, R - porucha | ks | 1 | 0 | 0
Kontrolka do panelu IP65, průměr 22, W - chod | ks | 2 | 0 | 0
M25 Vývodka kabelová, metrická, šedá M25x1,5 | ks | 1 | 0 | 0
Popisky, lišty, drobný instalační materiál | sada | 1 | 0 | 0
Dodávka MS21 - celkem |  |  | 0 | 0
|  |  | 0 | 0
Dodávka MS22 |  |  | 0 | 0
Krabice IP65, 220x170x107mm, plné víko, hladké boky | ks | 1 | 0 | 0
Řadová svornice 4mm2, naDIN lištu, šedá | ks | 9 | 0 | 0
Ovládací otočná hlavice do panelu IP66, průměr 22, aretace, 2Z, 3 polohy | ks | 2 | 0 | 0
Kontrolka do panelu IP65, průměr 22, R - porucha | ks | 1 | 0 | 0
Kontrolka do panelu IP65, průměr 22, W - chod | ks | 2 | 0 | 0
M25 Vývodka kabelová, metrická, šedá M25x1,5 | ks | 1 | 0 | 0
Popisky, lišty, drobný instalační materiál | sada | 1 | 0 | 0
Dodávka MS22 - celkem |  |  | 0 | 0
|  |  | 0 | 0
Dodávka MS23 |  |  | 0 | 0
Krabice IP65, 220x170x107mm, plné víko, hladké boky | ks | 1 | 0 | 0
Řadová svornice 4mm2, naDIN lištu, šedá | ks | 9 | 0 | 0
Ovládací otočná hlavice do panelu IP66, průměr 22, aretace, 2Z, 3 polohy | ks | 2 | 0 | 0
Kontrolka do panelu IP65, průměr 22, R - porucha | ks | 1 | 0 | 0
Kontrolka do panelu IP65, průměr 22, W - chod | ks | 2 | 0 | 0
M25 Vývodka kabelová, metrická, šedá M25x1,5 | ks | 1 | 0 | 0
Popisky, lišty, drobný instalační materiál | sada | 1 | 0 | 0
Dodávka MS23 - celkem |  |  | 0 | 0
|  |  | 0 | 0
Dodávka MS24 |  |  | 0 | 0
Krabice IP65, 220x170x107mm, plné víko, hladké boky | ks | 1 | 0 | 0
Řadová svornice 4mm2, naDIN lištu, šedá | ks | 9 | 0 | 0
Ovládací otočná hlavice do panelu IP66, průměr 22, aretace, 2Z, 3 polohy | ks | 2 | 0 | 0
Kontrolka do panelu IP65, průměr 22, R - porucha | ks | 1 | 0 | 0
Kontrolka do panelu IP65, průměr 22, W - chod | ks | 2 | 0 | 0
M25 Vývodka kabelová, metrická, šedá M25x1,5 | ks | 1 | 0 | 0
Popisky, lišty, drobný instalační materiál | sada | 1 | 0 | 0
Dodávka MS24 - celkem |  |  | 0 | 0
|  |  | 0 | 0
Dodávka MS25 |  |  | 0 | 0
Krabice IP65, 220x170x107mm, plné víko, hladké boky | ks | 1 | 0 | 0
Řadová svornice 4mm2, naDIN lištu, šedá | ks | 9 | 0 | 0
Ovládací otočná hlavice do panelu IP66, průměr 22, aretace, 2Z, 3 polohy | ks | 2 | 0 | 0
Kontrolka do panelu IP65, průměr 22, R - porucha | ks | 1 | 0 | 0
Kontrolka do panelu IP65, průměr 22, W - chod | ks | 2 | 0 | 0
M25 Vývodka kabelová, metrická, šedá M25x1,5 | ks | 1 | 0 | 0
Popisky, lišty, drobný instalační materiál | sada | 1 | 0 | 0
Dodávka MS25 - celkem |  |  | 0 | 0
|  |  | 0 | 0
Dodávka MS26 |  |  | 0 | 0
Krabice IP65, 220x170x107mm, plné víko, hladké boky | ks | 1 | 0 | 0
Řadová svornice 4mm2, naDIN lištu, šedá | ks | 9 | 0 | 0
Ovládací otočná hlavice do panelu IP66, průměr 22, aretace, 2Z, 3 polohy | ks | 2 | 0 | 0
Kontrolka do panelu IP65, průměr 22, R - porucha | ks | 1 | 0 | 0
Kontrolka do panelu IP65, průměr 22, W - chod | ks | 2 | 0 | 0
M25 Vývodka kabelová, metrická, šedá M25x1,5 | ks | 1 | 0 | 0
Popisky, lišty, drobný instalační materiál | sada | 1 | 0 | 0
Dodávka MS26 - celkem |  |  | 0 | 0
|  |  | 0 | 0
Dodávka MS27 |  |  | 0 | 0
Krabice IP65, 220x170x107mm, plné víko, hladké boky | ks | 1 | 0 | 0
Řadová svornice 4mm2, naDIN lištu, šedá | ks | 9 | 0 | 0
Ovládací otočná hlavice do panelu IP66, průměr 22, aretace, 2Z, 3 polohy | ks | 2 | 0 | 0
Kontrolka do panelu IP65, průměr 22, R - porucha | ks | 1 | 0 | 0
Kontrolka do panelu IP65, průměr 22, W - chod | ks | 2 | 0 | 0
M25 Vývodka kabelová, metrická, šedá M25x1,5 | ks | 1 | 0 | 0
Popisky, lišty, drobný instalační materiál | sada | 1 | 0 | 0
Dodávka MS27 - celkem |  |  | 0 | 0
|  |  | 0 | 0
Dodávka MS40 |  |  | 0 | 0
Krabice IP65, 220x170x107mm, plné víko, hladké boky | ks | 1 | 0 | 0
Řadová svornice 4mm2, naDIN lištu, šedá | ks | 9 | 0 | 0
Ovládací otočná hlavice do panelu IP66, průměr 22, aretace, 2Z, 3 polohy | ks | 2 | 0 | 0
Kontrolka do panelu IP65, průměr 22, R - porucha | ks | 1 | 0 | 0
Kontrolka do panelu IP65, průměr 22, W - chod | ks | 2 | 0 | 0
M25 Vývodka kabelová, metrická, šedá M25x1,5 | ks | 1 | 0 | 0
Popisky, lišty, drobný instalační materiál | sada | 1 | 0 | 0
Dodávka MS40 - celkem |  |  |  | 0
|  |  | 0 | 0
Dodávka MS4 |  |  | 0 | 0
Krabice IP65, 220x170x107mm, plné víko, hladké boky | ks | 1 | 0 | 0
Řadová svornice 4mm2, naDIN lištu, šedá | ks | 9 | 0 | 0
Ovládací otočná hlavice do panelu IP66, průměr 22, aretace, 2Z, 3 polohy | ks | 2 | 0 | 0
Kontrolka do panelu IP65, průměr 22, R - porucha | ks | 1 | 0 | 0
Kontrolka do panelu IP65, průměr 22, W - chod | ks | 2 | 0 | 0
M25 Vývodka kabelová, metrická, šedá M25x1,5 | ks | 1 | 0 | 0
Popisky, lišty, drobný instalační materiál | sada | 1 | 0 | 0
Dodávka MS41 - celkem |  |  | 0 | 0
|  |  | 0 | 0
Dodávka MX55 |  |  | 0 | 0
Krabice IP65, 270x220x107mm, plné víko, hladké boky | ks | 1 | 0 | 0
Vypínač do panelu IP65, průměr 22, 1 pól, aretace, 20A, 0 - vyp / 1 - zap | ks | 1 | 0 | 0
Instalační stykač, Ith 20 A, Uc AC 230 V, 2x zapínací kontakt (2NO) | Ks | 1 | 0 | 0
Kontrolka do panelu IP65, průměr 22, G - zapnuto | ks | 1 | 0 | 0
Relé 230VAC, 4 x přepínací kontakt, 6A | ks | 1 | 0 | 0
Patice pro relé 4P/6A, IP20 | ks | 1 | 0 | 0
Řadová svornice 4mm2, naDIN lištu, šedá | ks | 10 | 0 | 0
Hladinový spínač, elektronika vyhodnocujicí zatopení elektrod, hlídání dvou hladin, releový kontakt 2, napájení 230VAC | ks | 1 | 0 | 0
Elektrody pro vyhodnocovací rele, 3 elektrody | ks | 1 | 0 | 0
M20 Vývodka kabelová, metrická, šedá M20x1,5 | ks | 3 | 0 | 0
Popisky, lišty, drobný instalační materiál | sada | 1 | 0 | 0
Dodávka MX55 - celkem |  |  | 0 | 0
|  |  | 0 | 0
Provizorium P3-E |  |  | 0 | 0
Provizorní rozvaděč, dodávka, montáž, nastavení, oživení |  |  | 0 | 0
Provizorní připojení vstupní čerpací stanice na rozvody NN a základní autonomní systém řízení, příslušné revize a testy. Obsahuje provizorní rozvaděč se zapínací a vypínací logikou na základě plováků. Čerpadla zapojená jako 1+1, střídání čerpadel, záskok při poruše. | ks | 1 | 0 | 0
Plovákový spínač, IP68, 20m kabel, závaží + přepojovací krabice |  |  | 0 | 0
Plovákový spínač, 230VAC, 10A, IP68, přepínací kontakt, 20m, závaží | ks | 2 | 0 | 0
Přepojovací krabice 139x119x70, bez svorkovnice | ks | 2 | 0 | 0
KABEL ,IZOLACE PVC, DODÁVKA, MONTÁŽ |  |  | 0 | 0
CYKY-J 5x2,5 , pevně | m | 50 | 0 | 0
CYKY-J 7x1,5 . pevně | m | 50 | 0 | 0
Podružný materiál |  |  | 0 | 0
Podružný materiál | sada | 1 | 0 | 0
Provizorium P3-E - celkem |  |  | 0 | 0
|  |  | 0 | 0
Provizorium P5-E |  |  | 0 | 0
Provizorní rozvaděč, dodávka, montáž, nastavení, oživení |  |  | 0 | 0
Provizorní připojení vstupní čerpací stanice na rozvody NN a základní autonomní systém řízení, příslušné revize a testy. Obsahuje provizorní rozvaděč se zapínací a vypínací logikou na základě plováků. Čerpadla zapojená jako 1+1, střídání čerpadel, záskok při poruše. Rozvaděč bude použit z provizoria PS-3. | ks | 1 | 0 | 0
Plovákový spínač, IP68, 20m kabel, závaží + přepojovací krabice |  |  | 0 | 0
Plovákový spínač, 230VAC, 10A, IP68, přepínací kontakt, 20m, závaží | ks | 2 | 0 | 0
Přepojovací krabice 139x119x70, bez svorkovnice | ks | 2 | 0 | 0
KABEL ,IZOLACE PVC, DODÁVKA, MONTÁŽ |  |  | 0 | 0
CYKY-J 5x2,5 , pevně | m | 50 | 0 | 0
CYKY-J 7x1,5 . pevně | m | 50 | 0 | 0
Podružný materiál |  |  | 0 | 0
Podružný materiál | sada | 1 | 0 | 0
Provizorium P5-E - celkem |  |  | 0 | 0
|  |  | 0 | 0
Provizorium P7-E |  |  | 0 | 0
Provizorní rozvaděč, dodávka, montáž, nastavení, oživení |  |  | 0 | 0
Provizorní připojení dmychadel mimo dmychárnu v proviorním kontejneru na rozvody NN a základní autonomní systém řízení, příslušné revize a testy. | ks | 1 | 0 | 0
Přepojovací krabice |  |  | 0 | 0
Přepojovací krabice 139x119x70, bez svorkovnice | ks | 8 | 0 | 0
KABEL ,IZOLACE PVC, DODÁVKA, MONTÁŽ |  |  | 0 | 0
CYKY-J 5x2,5 , pevně | m | 250 | 0 | 0
CYKY-J 7x1,5 . pevně | m | 250 | 0 | 0
Podružný materiál |  |  | 0 | 0
Podružný materiál | sada | 1 | 0 | 0
Provizorium P7-E - celkem |  |  | 0 | 0
|  |  | 0 | 0
Elektromontáže |  |  | 0 | 0
Frekvenční měnič, dodávka, montáž, nastavení, oživení |  |  | 0 | 0
Frekvenční měnič, 5,5kW, 3x400V~, IP54 | ks | 3 | 0 | 0
Frekvenční měnič, 15kW, 3x400V~, IP54 | ks | 3 | 0 | 0
Osvětlení, zásuvky, zásuvkové skříně, dodávka, montáž |  |  | 0 | 0
100W LED veřejné osvětlení s nastavitelným adaptérem, 10000lm, 100lm/W, 75°, IP65, IK08, 6kV, 4000K | ks | 8 | 0 | 0
30W LED veřejné osvětlení s nastavitelným adaptérem, 3000lm, 30lm/W, 75°, IP65, IK08, 6kV, 4000K, pouliční osvětlení se automaticky vypne, když je světlo nad 100 luxů, a automaticky se zapne, když je světlo pod 50 luxů. | ks | 2 | 0 | 0
LED Stropní průmyslové svítidlo LED/12W/230V IP65 Černá | ks | 1 | 0 | 0
Zásuvková skříň, 2X16A/230V, 1X16A/400V, 1X32A/400V, 10KA, chráníč 30mA, IP54 | ks | 3 | 0 | 0
Zásuvka na omítku jednoduchá PE/N/1x230V , IP65 | ks | 1 | 0 | 0
Vypínač č. 1 venkovní na omítku, IP65 | ks | 1 | 0 | 0
Vypínač č. 5 venkovní na omítku, IP65 | ks | 1 | 0 | 0
Přepojovací krabice, IP65 a svorky, dodávka, montáž |  |  | 0 | 0
Krabice IP65, 139x119x70mm, plné víko, hladké boky | ks | 30 | 0 | 0
Spojovací svorka do krabice 2-vodič, 4mm2 | ks | 200 | 0 | 0
Vypínače, IP65, dodávka, montáž |  |  | 0 | 0
Vačkový spínač 16A/3P černá páčka, mechanická pevnost IK 07 krytí IP65, kontakty na vačkovém spínači IP 20 | ks | 3 | 0 | 0
Průchodka kabelová |  |  | 0 | 0
M16 Vývodka kabelová, metrická, šedá M16x1,5 | ks | 10 | 0 | 0
M20 Vývodka kabelová, metrická, šedá M20x1,5 | ks | 60 | 0 | 0
M25 Vývodka kabelová, metrická, šedá M25x1,5 | ks | 120 | 0 | 0
KABEL ,IZOLACE PVC, DODÁVKA, MONTÁŽ |  |  | 0 | 0
CYKY-J 3x1.5 , pevně | m | 1080 | 0 | 0
CYKY-J 3x2.5 , pevně | m | 350 | 0 | 0
CYKY-J 4x1,5 , pevně | m | 790 | 0 | 0
CYKY-J 4x2.5 , pevně | m | 150 | 0 | 0
CYKY-J 4x10 , pevně | m | 90 | 0 | 0
CYKY-J 4x95 , pevně | m | 50 | 0 | 0
CYKY-J 5x2,5 , pevně | m | 250 | 0 | 0
CYKY-J 5x6 , pevně | m | 200 | 0 | 0
CYKY-J 5x10 , pevně | m | 40 | 0 | 0
CYKY-J 7x1,5 . pevně | m | 230 | 0 | 0
CYKY-J 12x1,5 CYKY-J , pevně | m | 330 | 0 | 0
CYKY-O 2x2,5 , pevně | m | 20 | 0 | 0
CYKY-O 4x1.5 , pevně | m | 180 | 0 | 0
CYKY-O 7x1,5 , pevně | m | 1100 | 0 | 0
JYTY-J 4x1 , pevně | m | 70 | 0 | 0
JYTY-J 14x1 , pevně | m | 170 | 0 | 0
JYTY-O 4x1 , pevně | m | 230 | 0 | 0
JYTY-O 7x1 , pevně | m | 80 | 0 | 0
CYKFY-J 4x1,5 , pevně | m | 350 | 0 | 0
CYKFY-J 4x2.5 , pevně | m | 50 | 0 | 0
CYKFY-J 4x10 , pevně | m | 50 | 0 | 0
TCEPKPFLE 1x4x0,8 , pevně | m | 2050 | 0 | 0
TCEPKPFLE 3x4x0,8 , pevně | m | 820 | 0 | 0
TCEPKPFLE 5x4x0,8 , pevně | m | 100 | 0 | 0
H07V-K 10 , pevně | m | 50 | 0 | 0
H07V-K 70 CYA 70, pevně | m | 25 | 0 | 0
UC900 SS 23 4P; CAT 7 S/FTP (L)H 4x2x0,56 UC900 SS 23 4P; CAT 7 S/FTP (L)H | m | 30 | 0 | 0
Kabelový žlab, nerezový, včetně konzol, víka, příslušenství, dodávka, montáž |  |  | 0 | 0
50/50 drátěný žlab A2 | m | 40 | 0 | 0
150/50 drátěný žlab A2 | m | 80 | 0 | 0
250/50 drátěný žlab A2 | m | 100 | 0 | 0
500/100 drátěný žlab A2 | m | 25 | 0 | 0
Konzoly, spojovací materiál AV | kpl | 1 | 0 | 0
TRUBKA ELEKTROINSTALAČNÍ, STŘ. MECH. ODOLNOST, včetně příchytek, konzol, dodávka, montáž |  |  | 0 | 0
TRUBKA TUHÁ elektroinstalační 25mm, PVC 320N | m | 150 | 0 | 0
TRUBKA OHEBNÁ elektroinstalační 25mm, PVC 320N | m | 150 | 0 | 0
TRUBKA TUHÁ elektroinstalační 25mm, PVC 320N, UV stabilní pro venkovní prostředí | m | 150 | 0 | 0
TRUBKA OHEBNÁ elektroinstalační 25mm, PVC 320N, UV stabilní pro venkovní prostředí | m | 150 | 0 | 0
Kovové konstrukce, nerez ocel |  |  | 0 | 0
Ocelové nosné konstrukce a stříšky pro skříně MS, MX, zařízení MaR, výložníky pro kabelové žlaby, stožáry a výložníky pro LED leflektory apod. Materiál nerez ocel | kpl | 1 | 0 | 0
Prostupy |  |  | 0 | 0
Prostupy v cihlové stěněstěně 400x50mm, zednické zapravení | sada | 5 | 0 | 0
Prostupy v cihlové stěněstěně 300x50mm, zednické zapravení | sada | 4 | 0 | 0
Prostupy v cihlové stěněstěně 150x50mm, zednické zapravení | sada | 2 | 0 | 0
Prostupy v cihlové stěněstěně 62x50mm, zednické zapravení | sada | 4 | 0 | 0
Montáž rozvaděčů a skříní, konstrukcí |  |  | 0 | 0
Montáž rozvaděčů a skříní MS, MX, MT, konstrukcí | kpl | 1 | 0 | 0
Montáž rozvaděče RH1, RM1, RC1 | kpl | 1 | 0 | 0
EKVIPOTENCIONÁLNÍ SVORKOVNICE, montáž, dodávka |  |  | 0 | 0
EPS2 s krytem | ks | 2 | 0 | 0
Dielektrický koberec do rozvodny, dodávka, montáž |  |  | 0 | 0
Dielektrický koberec 36,5kV, šíře 1300mm | m | 6 | 0 | 0
Vodič jednožilový, izolace PVC pro pospojování, včetně šroubů, objímek, příchytek ...., dodávka, montáž |  |  | 0 | 0
CYA 4 (H07V-K) , pevně, ŽZ | m | 150 | 0 | 0
Drát 10 drát o 10mm(0,62kg/m), pevně | m | 20 | 0 | 0
Instalační materiál pro pospojení, montáž pospojení | kpl | 1 | 0 | 0
Trubka plastová, vč. zatahovacího lanka, dodávka, montáž |  |  | 0 | 0
Položení chráničky KF 09120 TRUBKA DVOUPL. KOPOFLEX. | m | 10 | 0 | 0
Položení chráničky KF 09090 TRUBKA DVOUPL. KOPOFLEX. | m | 10 | 0 | 0
Topný kabel, dodávka, montáž |  |  | 0 | 0
Zařízení zajišťuje temperaci koruny kruhové dosazovací nádrže, kd je pojezdová plocha pro otočný most. Dodávka - rozvaděč s konzolou, topné kabely, termostat, čidlo námrazy. Montáž - betonovat se bude po čtvrtinách, montáž + konečné zapojení a zprovoznění, revize. | kpl | 1 | 0 | 0
Podružný materiál |  |  | 0 | 0
Podružný materiál | sada | 1 | 0 | 0
Elektromontáže - celkem |  |  | 0 | 0
|  |  | 0 | 0
Specifikace MAR |  |  | 0 | 0
LC2, LC3-Plovákový spínač, IP68, 20m kabel, závaží + přepojovací krabice |  |  | 0 | 0
Plovákový spínač, 230VAC, 10A, IP68, přepínací kontakt, 20m, závaží | ks | 2 | 0 | 0
Přepojovací krabice 139x119x70, bez svorkovnice | ks | 2 | 0 | 0
LIC1, LIC9, LIC10, LIC11 - Nerezová ponorná sonda výšky hladiny, keramická membrána, IP68, výstup 4-20mA, nap 24VDC, rozsah 10m, kabel 10m, přepojovací krabice |  |  | 0 | 0
Nerezová ponorná sonda s komunikací HART, keramický senzor, včetně svorky, rozsah 0 - 10m, výstup 4 - 20mA, napětí 24VDC, kabel 10 m | ks | 4 | 0 | 0
Přepojovací krabice 139x119x70, bez svorkovnice | ks | 4 | 0 | 0
FIQ7, FIQ8 - Indukční průtokoměry - pouze zapojení |  |  | 0 | 0
Zapojení indukčních průtokoměrů | ks | 2 | 0 | 0
QIC4, QIC5, QIC6 - Sestava pro měření rozpuštěného kyslíku a teploty. Proudové výstupy pro kyslík a teplotu 2 x 4-20 mA. |  |  | 0 | 0
Digitální snímač kyslíku, optický senzor pro analýzy kyslíku ve vodě, odpadních vodách a vodním hospodářství, kyslík/teplota 0 až 20 mg/l, −5 až 60 °C, Max. 10 bar abs | ks | 3 | 0 | 0
Převodník pro senzor kyslíku, napájení 230VAC, výstup 2 x 4-20mA, IP54, venkovní montáž | ks | 3 | 0 | 0
Držák sondy, včetně nerez konzoly pro uchycení na zeď | ks | 3 | 0 | 0
TIC14, TIC15 - Odporový teploměr, IP65, rozsah -30 až 60 st. C, výstup 4-20mA |  |  | 0 | 0
Snímač teploty pro venkovní prostředí, 4-20mA, bez konektoru, rozsah -30 až 100 st.C | ks | 2 | 0 | 0
LC16, LC17 - Snímač hladiny kompaktní IP55, 230VAC, včetně elektrod, releový výstup |  |  | 0 | 0
Snímač hlídací hladiny s 1stavovým. i 2stav. hlídáním, nastav.citlivost i čas.prodleva,měřící frekv. 10Hz,UNI, přepínací kontakt | ks | 2 | 0 | 0
Elektrody pro snímání dvou hladin s diferencí 50 mm (3 vývody), kabel 5m | ks | 2 | 0 | 0
QC12 - Magnetický snímač, IP67, průměr 18, 24V, výstup spínání PNP |  |  | 0 | 0
Magnetický snímač přiblížení válcovitý, ochrana proti přepólování, proti zkrat a přetížení | ks | 1 | 0 | 0
Přepojovací krabice 139x119x70, bez svorkovnice | ks | 1 | 0 | 0
PC18 - Tlakový snímač, IP67, 24V, výstup spínání relé |  |  | 0 | 0
Tlakový spínač pro kontrolu tlaku v rozvodu vzduchu za kompresorem, nastavitelný tlak 1 - 16bar, 24V, přepínací kontakt | ks | 1 | 0 | 0
Přepojovací krabice 139x119x70, bez svorkovnice | ks | 1 | 0 | 0
FIQ13 - Ultrazvukový průtokoměr do parshallova žlabu, včetně úředního ověření |  |  | 0 | 0
Ultrazvukový hladinoměr, kabel XXm, IP65 | ks | 1 | 0 | 0
Převodník pro utrazvukový hladinoměr, napájení 230VAC, výstup 1 x 4-20mA + 1 x relé, IP66, podsvícený display, zobrazování hodnot průtoku-totalizer-hladina | ks | 1 | 0 | 0
Úřední ověření měřidla | ks | 1 | 0 | 0
Montáž |  |  | 0 | 0
Montáž a oživení a nastavení zařízení MaR | sada | 1 | 0 | 0
Specifikace MAR - celkem |  |  | 0 | 0
|  |  | 0 | 0
Montážní materiál a práce Hromosvod |  |  | 0 | 0
Drát |  |  | 0 | 0
Drát průměr 8mm AlMgSi (0,135kg/m) měkký | m | 50 | 0 | 0
Drát průměr 10mm, FeZn (0,62kg/m), pevně | m | 25 | 0 | 0
Jímací tyče a podpěry |  |  | 0 | 0
Jímací tyč s rovným koncem 1,5 AlMgSi | ks | 3 | 0 | 0
Podpěra jímací tyče hromosvodu na hřeben FmZn | ks | 3 | 0 | 0
Podpěra vedení |  |  | 0 | 0
Podpěra vedení hromosvodu na hřeben FmZn | ks | 50 | 0 | 0
Podpěra vedení hromosvodu pod střešní krytinu FmZn | ks | 12 | 0 | 0
Podpěra vedení hromosvodu plastová do zdi PV | ks | 12 | 0 | 0
Svorka |  |  | 0 | 0
Svorka okapová FeZn | ks | 6 | 0 | 0
Svorka na okapové svody FeZn | ks | 6 | 0 | 0
Svorka zkušební FeZn | ks | 6 | 0 | 0
Svorka spojovací paska - drát FeZn | ks | 6 | 0 | 0
Svorka spojovací FeZn | ks | 20 | 0 | 0
Svorka Křížová FeZn | ks | 20 | 0 | 0
Štítek |  |  | 0 | 0
Štítek označení č.1 plast | ks | 6 | 0 | 0
Ochranný úhelník FeZn |  |  | 0 | 0
Ochraný úhelník 1,7m Zn | ks | 6 | 0 | 0
Držák ochraného úhelníku 20cm Zn | ks | 18 | 0 | 0
Montáž hromosvodu |  |  | 0 | 0
Montáž hromosvodu | sada | 1 | 0 | 0
Podružný materiál |  |  | 0 | 0
Podružný materiál | sada | 1 | 0 | 0
Montážní materiál a práce Hromosvod - celkem |  |  | 0 | 0
|  |  | 0 | 0
Ostatní |  |  | 0 | 0
Zkoušky a prohlídky elektrických rozvodů a zařízení celková prohlídka a vyhotovení revizní zprávy pro objem montážních prací, TIČR | kpl | 1 | 0 | 0
Software |  |  | 0 | 0
Aplikační software pro PLC | kpl | 1 | 0 | 0
Licence + aplikační software SW operátorského pracoviště - vizualice dotykový panel RM1 | kpl | 1 | 0 | 0
Licence + aplikační software SW operátorského pracoviště - vizualice na PC obsluhy. Zobrazení 4 ČS na síti. | kpl | 1 | 0 | 0
Nastavení, zprovoznění a odzkoušení LTE routeru, připojení k ŘS ČOV, zprovoznění, SW úpravy na stávajícím dispečinku provozovatele spojené se začleněním nové ČOV. Zobrazení 4 ČS na síti na vizualizaci ČOV. | kpl | 1 | 0 | 0
PC obsluhy |  |  | 0 | 0
Pracovní stanice (minimálně 4jádrový procesor, 8GB RAM, grafická karta, LAN karta, CD/DVD mechanika, 2xdisk 1TB - pole RAID1, myš, klávesnice). Softwarové vybavení včetně licencí pro podnikatele: Aktuální OS Windows, aktuální MS Office (tabulkový a textový editor), aktuální antivirový program s firewallem | kpl | 1 | 0 | 0
LCD Monitor LED, minimálně 24", matný, rozlišení min. 1920x1080, VGA/HDMI/DisplayPort, reproduktory | kpl | 1 | 0 | 0
Laserový tiskárna A4, barevný tisk, rozhraní USB | kpl | 1 | 0 | 0
Zdroj zálohovaného napájení UPS 230VAC/1500VA, 4x euro zásuvka | kpl | 1 | 0 | 0
Podružný materiál |  |  | 0 | 0
Podružný materiál | sada | 1 | 0 | 0
Ostatní - celkem |  |  | 0 | 0
0
|  |  | Cena celkem | 0
0
0
0
0
0
0
0
0
0
0
0
0
0
0
0
0
0
0
0
0
0
0
0
0
0