## HCI
Část 2 – Infrastruktura - Servery pro zvýšení dostupnosti infrastruktury úřadu | Splňuje ANO/NE | vazba na
Virtualizační servery
Pro zajištění výpočetního výkonu pro provoz virtualizovaných serverů požadujeme servery, které budou určené pro běh provozovaných informačních systémů. Požadujeme 3 identické servery o následující konfiguraci:
Základní parametry
1U server, duální zdroj, ližiny do stávajících racků.
Procesory (CPU)
Požadujeme každý server osazený jedním procesorem, jehož výkon je minimálně 45000 bodů v www.cpubenchmark.net.
Každý procesor obsahuje 16 fyzických jader, min. 8 kanálová architektura pro přístup k paměťovým modulům a podpora min. DDR5.
Frekvence min. 2,8GHz.
Paměť (RAM)
8x 32 GB DDR5 minimálně 5600MT/s, možnost rozšíření až na 16 osazených RAM modulů pro 1 CPU.
Úložiště
2x 960 GB NVMe disk v RAID 1 konfiguraci pro instalaci hypervisoru.
4x 3,84 TB NVMe disk certifikovaný pro VMware vSAN ESA. |  | Virtualizace
Možnost osazení dalších minimálně šesti 3,84TB NVMe disků do Hot-plug pozic.
IO rozhraní (LAN/SAN)
8x 1GbE LAN port.
4x 25 GbE LAN port.
Management serveru
Servery musí disponovat kompletním out-of-band managementem (dedikovaný LAN port).
Poskytovat KVM po IP.
Možnost připojení remote médií (CDROM, USB, ISO) bez použití JAVA.
Základní deska či management serveru musí být vybaveny vlastním dedikovaným úložištěm pro umístění ovladačů potřebných pro instalaci OS, diagnostických nástrojů a také konfiguračních parametrů jednotlivých komponent pro případ výměny HW, aby nebylo nutné použití CD/DVD nebo jiných asistenčních médií.
Centrální management serveru je uveden na kompatibility listu společnosti VMware pro tzv. Hardware Support Managers (https://www.vmware.com/resources/compatibility/search.php?deviceCategory=hsm). Cílem je zajištění podpory pro kompletní funkcionalitu VMware vSphere Lifecycle Management včetně Server Firmware Updates. |  | virtualizace
Součástí dodávky serverů musí být monitorovací SW, bez licenčního omezení počtu monitorovaných zařízení.
Licence managementu musí být pro server trvalá, pokud je vyžadována. Výrobce udržuje databázi zakoupených licencí přístupnou kupujícímu, tak aby ji bylo možné v případě výměny HW kdykoliv obnovit, pokud dojde ke ztrátě.
Management musí umožnit bezpečné smazání dat ze serveru a jeho médií pro případ vyřazení nebo přesunu serveru. Zadavatel umožňuje i externí software pro bezpečné mazání minimálně pro rozsah dodávky vč. postupu mazání.
Podpora multifaktorové autentizace, podpora MS AD a generického LDAP. |  | OS
Přístup po SSL, Telnetu, SNMP a RESTful API s podporou Redfish SSE.
Management serveru nepožaduje instalaci agenta jak pro monitoring, tak pro update SW/FW/BIOS v jednotlivých HW komponentech serveru. Podpora HW profilů. Podpora IPv6.
Management GUI musí podporovat HTML5.
Rozšiřující porty
min. 3 x PCI-Express 4.0 (Gen 4).
USB porty, VGA porty
min. dva USB porty 2.X a jeden USB port 3.X (minimálně jeden vpředu).
min. jeden VGA port.
Ostatní redundantní části
Redundantní ventilátory i zdroje – oboje musí být vyměnitelné za provozu.
Servisovatelnost
Pro přístup ke všem komponentám, které jsou předmětem běžných servisních zásahů nesmí být vyžadováno použití nářadí a nástrojů.
Minimálně jde o tyto komponenty:
napájecí zdroje, ventilátory, disky, rozšiřující karty a paměťové moduly
Kompatibilita
Servery musí být v nabízené konfiguraci certifikované pro VMware vSAN ESA architekturu, jako vSAN ESA Ready Node. |  | virtualizace
SAN switche
Pro zajištění konektivity požadovaných serverů a zajištění dostatečné propustnosti pro HCI storage požadujeme dva switche v následující konfiguraci:
Provedení
SAN switch rack-mountable o velikosti poloviny 1U – to znamená že do 1U se vejdou oba požadované switche.
Součástí dodávky musí být i příslušenství pro montáž do 19“ racku.
Proudění vzduchu ve směru od zdrojů k input/output portům.
Počet portů
Alespoň 12x 25GbE port rozhraní SFP28, alespoň 3x 100GbE port QSFP28.
Parametry
Switching kapacita alespoň 2,16 Tbps.
Propustnost alespoň 880 Mpps.
Minimálně 8 GB RAM.
Interní storage - min. 16 GB.
Packet Buffer min. 32 MB.
Funkcionalita
Podpora zvýšené redundance multichassis portchannel pomocí Virtual port-channel (vPC) nebo obdobné technologie.
Podpora standardů - IEEE 802.1D, IEEE 802.1p, IEEE 802.1Q, 802.1Qbb, 802.1Qaz, IEEE 802.1s, IEEE 802.1w, IEEE 802.3x, IEEE 802.3ad, IEEE 802.1ab.
Podpora per VLAN rapid spanning tree protokolu, plná podpora multicastu, podpora 802.1x, podpora správy v příkazové řádce, SSHv2, SNMPv2c, syslog, ntp.
Kabeláž
Kabeláž a SFP moduly kompatibilní s nabízeným modelem switche:
2x 100GbE DAC kabel pro propojení switchů
6x DAC kabel pro propojení switche s HCI nody
2x kabel pro propojení LAN switche včetně nezbytného příslušenství
Napájení SAN switche
Typ napájení: AC
Minimálně 2x redundantní napájecí zdroje
Licence a správa zařízení
Dodávka musí obsahovat všechny potřebné licence pro zapojení switche v lokalitě a pro využití všech funkcí dodávaného zařízení.
GUI webové rozhraní HTTPS, management SW umožňující řídit, konfigurovat a monitorovat všechny funkce a funkcionality switche z jednoho prostředí na jednom bodu, CLI příkazový řádek SSH2, SNMP v3.
Záruka a podpora
Minimálně 72 měsíců; v režimu 5x9 NBD, včetně SW podpory, která umožňuje např. přístup k novým verzím FW, opravným patchům atd.
Microsoft Windows licence |  | OS
VMware licence |  | virtualizace
Implementační služby
V rámci dodávky požadujeme kompletní instalační a implementační službu pokrývající celé poptávané řešení. Nabízené služby musí pokrývat alespoň následující činnosti:
Projektové vedení.
Příprava podkladů pro instalaci.
Instalace, zapojení a konfigurace dodávaných HW komponent.
Konfigurace VMware a vSAN clusteru.
Aktualizace clusteru na aktuální doporučenou verzi.
Ověření funkčnosti řešení.
Příprava řešení na migraci VM ze stávajícího clusteru.
Asistence při migraci.
Zpracování provozní dokumentace dodávaného řešení.
Proaktivní technická podpora
Pokrývá kompletní nabízené řešení (HW a SW) zadavatele. Podpora řeší problémy, které se týkají jak všech zmíněných produktů, tak i problémy, které vznikly mezi nimi, s cílem odstranit závadu omezující řádný provoz.
Rozsah poskytování služby 7x24 (24 hodin denně, 7 dní v týdnu).
Reakce do 2 hodin od nahlášení požadavku.
Komunikaci prostřednictvím emailu a telefonu.
Zásahy prostřednictvím zabezpečeného vzdáleného přístupu.
Komunikace v českém jazyce.
Proaktivní monitoring HW a SW nabízeného řešení:
Proaktivní monitoring bude zajištěn implementací monitorovacího systému dodavatele a nastavením reportingu do jeho dohledového centra.
V případě výskytu provozního incidentu kontaktuje technická podpora dodavatele předem určené kontaktní osoby zadavatele s návrhem dalšího postupu.
Firmware/patch management
Doporučení na aktualizaci jednotlivých HW a SW komponent řešení.
Definice požadavků/omezení provozu pro provedení aktualizace.
Zpracování plánu provádění jednotlivých doporučených aktualizací.
Samotné provedení aktualizací pak probíhá v rámci předplacených konzultačních hodin.
Předplacené Man Day
Alespoň 2 předplacené MD ročně pro konfigurační a konzultační činnosti související s provozem a rozvojem podporovaného řešení. Jedná se například o následující činnosti prováděné v rámci standardní pracovní doby:
Rekonfigurace podporovaných HW a SW komponent.
Návrhy na optimalizaci.
Provádění aktualizací jednotlivých komponent.
Konzultační činnosti a školení.
Dokumentace infrastruktury a její aktualizace.
Obecné požadavky na dodavatele
Veškeré dodané komponenty budou nové a nepoužité z oficiální české distribuce. Výrobce HW musí mít lokální podporu na území ČR, která musí být poskytována přímo výrobcem daného zařízení.
Zadavatel vylučuje z VŘ hardware od výrobců, kteří jsou uvedeni ve „varování" NÚKIB ze dne 17. prosince 2018 spisová značka 110-536/2018, č.j. 3012/2018-NUKIB-E/110.
Dodavatel musí mít pojištění odpovědnosti za škody způsobené zadavateli ve výši alespoň 10 mil. Kč.
Další požadavky
Implementační projekt, vč. požadovaných akceptačních kritérií.
Součástí nabídkové ceny je i cena rozhraní na stávající infrastrukturu, instalace, kompletní oživení systému, administrátorské školení a základní zaškolení obsluhy pro práci s jednotlivými zařízeními a SW.
Nutné migrace pro úspěšné nasazení díla do provozu tak, aby bylo plně datově kompatibilní se stávajícím prostředím a informačními systémy.
Vytvoření kompletní a detailní provozní dokumentace dle standardů ISVS (Informační systém veřejné správy, zák. č. 365/2000 Sb.).
Administrátorská školení veškerých dodávaných systémů.
Dodavatel odpovídá za vady dodávky po dobu záruční lhůty, která je stanovena na 72 měsíců od doby předání.
Řešení bude splňovat nařízení GDPR, eIDAS2, NIS2, případně další.
Položkový výčet veškerých potřebných prací nezbytných pro kompletní fyzickou instalaci všech navržených technologií, instalaci navržených licencí, zprovoznění funkčních celků, nastavení datových replikací, systémů.
Zpracování komplexní dokumentace popisující konfiguraci celého prostředí.
Zpracování komplexní bezpečnostní dokumentace dle požadavků bezpečnostních norem.
Zpracování komplexní dokumentace pro správu a údržbu celé infrastruktury včetně plánu pro DR.
Zaškolení interní obsluhy správy sítě, zaškolení obsluhy dohledového centra podpory pro vyhodnocení bezpečnostních událostí.
Akceptační test
Provedení testu výpadku jednoho fyzického nodu.
Provedení testu výpadku napájení.
Provedení testu výpadku libovolného síťového prvku.
Provedení testu obnovy libovolného serveru či dat ze zálohy.

## Virtualizace
Část 2 – Infrastruktura - virtualizace vSAN | vazba na
Parametry
Nově implementované servery budou použity pro běh serverové virtualizace a vytvoření sdílené softwarově definované HCI diskové kapacity. Vzhledem k zachování kompatibility se stávající virtualizační vrstvou (viz popis stávajícího stavu) požadujeme nabídku licencí na platformě VMware. | HCI
Funkcionalita, která automaticky nastartuje virtuální stroje při výpadku fyzického serveru na jiném produkčním serveru ze společného diskového pole nebo opětovně restartuje dotčený virtuální stroj (např. při pádu OS).
Funkcionalita, která bude provádět diskovou zálohu a jednoduchou obnovu na úrovni image virtuálních strojů nebo jednotlivých souborů. | Zálohování
Rozhraní umožňující zálohovacímu SW třetí strany provádět konzistentní plné, rozdílové a přírůstkové zálohy virtuálních strojů bez zbytečného zvyšování režie a zátěže hostitelského serveru i virtuálních strojů. | Zálohování
Funkcionalita, která bude umožňovat automatizaci patch managementu pro host servery a vybrané Microsoft a Linux virtuální servery. | OS
Komplexní správa virtuální infrastruktury včetně VDI z jedné konzole a umožňující integraci s produkty třetích stran. | EKO/PO VDI
Software pro virtualizaci serverů včetně management konzole musí licenčně pokrývat celkový počet jader CPU, požadovaných v sekci HCI - tedy 48, a zajistit jak požadovanou funkcionalitu serverové virtualizace, tak funkcionalitu storage virtualizace na platformě vSAN, a být plně kompatibilní se stávající infrastrukturou (VMWARE).
Support na hypervisor musí být poskytován samotným výrobcem hypervisoru.
Hypervisor nainstalovaný přímo na hardware, umožňující plnou virtualizaci x86 stroje.
Virtualizace a agregace x86 strojů a k nim připojených síťových a datových úložišť do unifikovaných souborů zdrojů.
Symetrický multiprocesing zlepšující výkonnost virtuálního stroje a umožňující, aby jediný virtuální stroj využíval až 64 virtuálních procesorů současně.
Podpora operačních systémů Windows Server 2016 a novějších nebo Linux jako OS ve virtuálních strojích. | OS
Podpora PV, BT, HW (paravirtualization, binary translation, hardware-assist) virtualizace.
Funkcionalita, která umožňuje přidělovat virtuálním strojům více diskového prostoru než je skutečná disková kapacita.
Bezvýpadková migrace virtuálních strojů za provozu zajišťující tak plynulou správu a údržbu IT.
Replikace pouze změněných bloků dat.
Funkcionalita umožňující přesměrování zpracování antivirové a antimalware kontroly jednotlivých virtuálních strojů přes zabezpečenou virtuální instanci třetí strany.
Centrální řízení a sledování výkonu pro všechny virtuální stroje a hostitele s vestavěnými fyzickými a virtuálními (P2V) stroji konverze a rychlé poskytování, pomocí šablon virtuálních strojů.
Business Continuity pro plánované i neplánované výpadky pomocí funkcionalit bezvýpadkového přesunu virtuálního stoje na jiný HW a High Availability (automatické nastartování VM na jiném HW v rámci minut po výpadku).
Bezagentová antivirová a antimalware ochrana pro VM.
Replikace VM pro obnovu provozu po havárii.
Podpora VM pro přístup ke sdíleným úložištím minimálně (Fibre Channel, iSCSI, atd.).
Možnost za chodu navýšit RAM či diskovou kapacitu.
Možnost dynamického alokování sdílené kapacity úložiště.
Další požadavky
Podmínkou je implementace na dedikované servery, včetně licencí pro virtualizační platformu. | OS / PKI
Implementační projekt, vč. požadovaných akceptačních kriterií.
Součástí nabídkové ceny je i cena instalace, kompletní oživení systému, administrátorské školení a základní zaškolení obsluhy.
Nutné migrace pro úspěšné nasazení díla do provozu tak, aby bylo plně datově kompatibilní se stávajícím prostředím a informačními systémy.
Vytvoření kompletní a detailní provozní dokumentace dle standardů ISVS (Informační systém veřejné správy, zák. č. 365/2000 Sb.).
Dodavatel odpovídá za vady dodávky po dobu záruční lhůty, která je stanovena na 72 měsíců od doby předání.
Dodávané softwarové aplikační komponenty musí splnit požadavky zákona 365/2000 Sb. "O informačních systémech veřejné správy a o změně některých dalších zákonů" v platném znění v návaznosti na par. 5 odst. d), tj. mít atesty na agendy, mající vazbu na jiné informační systémy státní správy (datové schránky, základní registry, JIP, apod.).
Řešení bude splňovat nařízení GDPR, eIDAS2, NIS2, případně další.
Dokumentace skutečného provedení.
Jednoduchá příručka pro uživatele pro připojení VDI.
Akceptační test
Vytvoření virtuálního stroje.
Úspěšná migrace všech aktuálně běžících VM.

## VDI
Část 2 – Infrastruktura | Splňuje ANO/NE | vazba na
Nástroj pro zajišťování úrovně dostupnosti informací - Licence virtualizace
Licence
Řešení musí být možné licencovat v režimu vyjmenovaných nebo současně připojených uživatelů.
Základní funkce
Řešení musí být schopno provozovat virtuální desktopy se systémem Windows a publikované aplikace z Windows terminálového serveru (kompatibilní se stávajícím prostředím zadavatele viz popis stávajícího stavu). |  | EKO-PO / OS
Řešení musí poskytovat neperzistentní virtuální desktopy, které jsou automaticky odstraněny po odhlášení uživatele.
Vytváření nových virtuálních desktopů musí trvat řádově jednotky sekund. Při vytváření nového virtuálního desktopu nesmí být tento stroj restartován.
Řešení musí vytvářet nové RDS servery automaticky na vyžádání (škálování na základě aktuálních potřeb).
Vytvoření nových hostitelů služby RDS musí trvat řádově jednotky sekund. Při vytváření nového RDS hostitele nesmí být tento stroj restartován.
Podporované systémy
Řešení musí podporovat virtuální desktopy se systémem Windows 10 a novější, Windows Server 2016 a novější (kompatibilní se stávajícím prostředím zadavatele viz popis stávajícího stavu). |  | EKO-PO / OS
Řešení musí podporovat publikování aplikací z RDS hostů běžících na systému Windows Server 2016 a novější. |  | OS
Řešení musí být přístupné z různých klientských zařízení, ale alespoň ze systémů Windows 10 a novějších, Linux, Android, iOS a MacOS pomocí nativního klienta na této platformě.
Řešení musí nabízet přístup pomocí HTML5 webového prohlížeče (bez instalovaného klienta).
Protokol zobrazení
Protokol zobrazení musí používat protokoly TCP a UDP s možností přepínání mezi nimi na základě charakteristik připojení.
Protokol zobrazení musí používat kodek JPEG/PNG a H.264 nebo H.265 (akcelerovaný např. pomocí grafických karet NVIDIA).
Protokol zobrazení musí být schopen pracovat v bezztrátovém (lossless) režimu.
Protokol zobrazení musí umožňovat vysokou barevnou přesnost (YUV 4:4:4).
Protokol zobrazení musí být schopen podporovat linky s nízkou šířkou pásma a vysokou latencí.
Protokol zobrazení se musí automaticky optimalizovat na základě podmínek na síti.
Zobrazení charakteristiky protokolu (alespoň: kvalita obrazu, obnovovací frekvence a spotřeba šířky pásma) musí být kontrolovatelná a vymahatelná pomocí Active Directory skupinových politik, lokálních politik nebo klíčů v registrech.
Periferie
Řešení musí podporovat více monitorů.
Až 4 obrazovky s rozlišením 3840 x 2160 (4k).
Řešení musí podporovat location based printing (v případě HTML5 klienta).
Řešení musí být schopno přesměrovat místní a síťové tiskárny (v případě nativního klienta).
Řešení musí být schopno omezit místní tisk.
Řešení musí být schopno omezit funkčnost kopírování/vložení na jeden směr nebo zcela zakázat.
Přesměrování schránky musí být auditovatelné alespoň v protokolu událostí počítače.
Řešení musí umět přesměrovat zařízení USB.
Řešení musí být schopno filtrovat, která zařízení budou přesměrována podle všeobecného účelu (např. tiskárny vs. USB úložiště) nebo podle specifického typu či modelu zařízení.
Řešení musí přesměrovat místní mikrofon a webovou kameru, aby bylo umožněno audio/video konference pomocí Webex, Microsoft Teams nebo Zoom.
Aplikace
Řešení musí mít samoobslužný aplikační katalog obsahující virtualizované aplikace, webového aplikace. Aplikační portál musí být možné integrovat s řešením typu MDM/UEM, tak aby byly v jednotném portálu i nativně instalované aplikace.
Řešení musí být schopno izolovat (sandboxovat) aplikace pro řešení problémů s kompatibilitou.
Uživatelské prostředí
Řešení musí mít funkci jednotného přihlašování (SSO).
Řešení musí být schopno integrovat s poskytovatelem identity pomocí technologie SAML.
Řešení musí být schopno zajistit trvalou uživatelskou zkušenost (virtuální desktopy jsou neperzistentní, ale uživatelská data a nastavení musí být trvalá).
Řešení pro správu profilů nesmí vyžadovat externí SQL databázi.
Správa profilů musí šetřit šířku pásma přenosem pouze nezbytných nastavení/dat např. pomocí přenosu aplikačních nastavení až při spuštění aplikace.
Řešení pro správu profilů musí udržovat více verzí uživatelských nastavení a nabízet nástroj pro koncové uživatele k obnovení nastavení ze záložní verze.
Řešení musí optimalizovaně přenášet schůzky alespoň v Microsoft Teams.
Řešení musí zpracovávat asociace souborů systému Windows a vybrané soubory otevírat rovnou v publikované aplikaci.
Řešení musí být schopno dynamicky načítat prostředky (alespoň: sdílené adresáře, tiskárny).
Řešení musí poskytovat rozšíření uživatelského rozhraní pro uživatele přistupující k plochám a aplikacím z mobilních zařízení.
Pro klienty mobilních zařízení musí být použito biometrické ověřování.
Řešení musí podporovat přenos souborů mezi klientem a virtuálním desktopem nebo aplikací.
Řešení musí podporovat drag&drop textu, obrázků a souborů mezi klientem a virtuálním desktopem nebo publikovanou aplikací.
Session management a monitoring.
Externí přístup
Řešení musí umožnit zabezpečený přístup z externích sítí.
Pokud řešení potřebuje gateway v DMZ, musí to být zabezpečený linux.
Tento stroj musí být možné nasadit na ESXi virtualizační server. |  | Virtualizace
2FA musí být provedena v DMZ zóně, tak aby se neautorizované sessions nedostaly do interní LAN sítě.
Řešení musí být dodáno včetně 2FA (softwarový token)
Musí být také schopno integrovat se s jinými 2FA řešením pomocí RADIUS nebo SAML protokolu.
Řešení musí poskytovat služby webové zpětného serveru proxy.
Řešení musí být schopno provést kontrolu stavu klienta, který se připojuje k virtuálnímu desktopu (např. stav antiviru, firewally, aktualizace OS) díky integraci se systémem typu MDM/UEM.
Řešení musí být schopno provést autorizaci založenou na certifikátech (SmartCard) v DMZ. |  | PKI
Řešení musí umět zprostředkovat vzdálené připojení k fyzickému Windows desktopu přes bezpečnou bránu v DMZ. |  | OS
Infrastruktura
Řešení musí být možné provozovat na platformě vSphere (ESXi servery). |  | Virtualizace
Součástí řešení musí být i licence pro provoz ESXi serverů pro daný počet uživatelů.
Řešení musí zahrnovat nativní řešení virtuálního datového úložiště.
Řešení musí být provozuschopné přes více lokalit v režimu active-active.
Administrace
Administrace řešení musí mít přístup založený na rolích.
Řešení musí umožňovat vytváření vlastních rolí.
Řešení musí mít rozhraní API pro automatizaci (alespoň: PowerShell a REST API).
Řešení musí podporovat Active Directory s jedno i obousměrnými trusty nebo kompletně untrusted domény. |  | OS
Řešení musí mít konzoli pro správu napsanou HTML5.
Další požadavky
Podmínkou je implementace na dedikovaný operační systém ve virtualizovaném prostředí, včetně licencí pro databázový server, šifrované spojení, grafický program na správu. |  | OS / PKI
Implementační projekt, vč. požadovaných akceptačních kritérií.
Součástí nabídkové ceny je i cena rozhraní na stávající informační systém, instalace, kompletní oživení systému, administrátorské školení a základní zaškolení obsluhy pro práci s jednotlivými zařízeními a SW.
Nutné migrace pro úspěšné nasazení díla do provozu tak, aby bylo plně datově kompatibilní se stávajícím prostředím a informačními systémy.
Dodavatel odpovídá za vady dodávky po dobu záruční lhůty, která je stanovena na 72 měsíců od doby předání.
Řešení bude splňovat nařízení GDPR, eIDAS2, NIS2, případně další.
Systém bude provozován ve virtuálním prostředí. |  | virtualizace
Dokumentace skutečného provedení.
Jednoduchá příručka pro uživatele.

## Switche
Část 2 - Infrastruktura |  | Splňuje Ano/NE | vazba na
Sitove switche do LAN (podpora nových protokolů)
Typ 1
Počet ks | 6
Počet portů | 24
LAN | 1 Gbps
POE portů | 24 portů
Výkon POE | 370 W
Počet SFP+ | 4
SFP+ | 10 Gbps
Přepínací kapacita | 125 Gbps
Rychlost přepínání | 95 Mpps
Provedení | Rack, 1U
Podporované standardy | IEEE 802.3af, 802,3at
Management | Web GUI, CLI
Funkce | VLAN, QoS
Typ 2
Počet ks | 6
Počet portů | 48
LAN | 1 Gbps
POE portů | 48 portů
Výkon POE | 370 W
Počet SFP+ | 4
SFP+ | 10 Gbps
Přepínací kapacita | 175 Gbps
Rychlost přepínání | 95 Mpps
Provedení | Rack, 1U
Podporované standardy | IEEE 802.3af, 802,3at
Management | Web GUI, CLI
Funkce | VLAN, QoS
SFP moduly kompatibilní s nabízeným modelem switche
5x párů SFP+ miniGBic modulů, single mode (LC) s podporou rychlosti až 10 Gbps (včetně nezbytného příslušenství).
2x 10 GbE DAC kabel pro propojení switchů.
Další požadavky
Implementační projekt, vč. požadovaných akceptačních kritérií.
Součástí nabídkové ceny je také instalace, kompletní oživení systému, administrátorské školení a základní zaškolení obsluhy pro práci s jednotlivými zařízeními a SW.
Nutné migrace pro úspěšné nasazení díla do provozu tak, aby bylo plně datově kompatibilní se stávajícím prostředím a informačními systémy.
Vytvoření kompletní a detailní provozní dokumentace dle standardů ISVS (Informační systém veřejné správy, zák. č. 365/2000 Sb.).
Dodavatel odpovídá za vady dodávky po dobu záruční lhůty, která je stanovena na 72 měsíců od doby předání.
Řešení bude splňovat nařízení GDPR, eIDAS2, NIS2, případně další.
Položkový výčet veškerých potřebných prací nezbytných pro kompletní fyzickou instalaci všech navržených technologií, instalaci licencí, zprovoznění funkčních celků a systémů.
Veškerá dodávaná zařízení budou dodána jako nová a nepoužitá.
Akceptační test
Funkční spojení mezi budovami města.
Správně pracující stroje napájené pomocí POE.

## MobileDeviceMGMNT
Část 2 – Infrastruktura | Splňuje ANO/NE | vazba na
Mobile device management - Systém pro vzdálenou správu mobilních zařízení.
Licence
Licence per spravované zařízení - 80 licencí
Požadavky na Systém
Správa přes web pomocí zabezpečeného řídicího portálu.
Centralizovaná správa spravovaných zařízení. |  | Uživatelé
Dvoufaktorové přihlášení. |  | PKI
Práva na základě rolí (správce, uživatel). |  | PKI
Vzdálený příkazový řádek.
Dostupný Event log a Activity log pro správce.
Automatická upozornění na nainstalovaný software, geofencing, registraci a hlášení zabezpečení.
Možnost instalovat na OS Android, iOS, Windows, MacOS.
Bezpečnost
Určení polohy zařízení pomocí Wi-Fi, IP adresy a GPS.
Podpora kontejnerizace, oddělení spravovaných a nespravovaných dat.
Antivirus.
Antispyware.
Firewall.
Šifrování disku.
Přístupový kód a heslo.
Zámek obrazovky - časový limit.
Jailbreak a root detection.
Sledování a upozornění na odhlášení.
Správa profilů - dodržování bezpečnosti, správa geofence, časový plán, minimální verze OS, allow/block list aplikací a datové limity.
Automatická konfigurace VPN nastavení.
Automatická konfigurace WLAN nastavení.
Vynucení přístupového kódu a vymazání zařízení u neúspěšného přihlášení (Android, iOS, Mac, PC).
Bezpečnostní sken klientského zařízení před povolením přístupu k síti (Android, iOS, Mac, PC).
Správa softwaru
Systém musí být instalovatelný pouze z Google Play nebo App Store, nebo ve formátu .msi, .exe, .dmg.
Možnost vlastního nasazení softwaru a veřejných aplikací App Store a Google Play.
Instalace softwaru přes .msi nebo .exe na PC.
Odinstalace desktopového softwaru a mobilních aplikací.
Zařízení lze na dálku:
Uzamknout
Vymazat
Omezit používání fotoaparátu (iOS a Android).
Systém monitoruje:
Přístup k síti
Polohu pomocí Wi-Fi,IP, GPS
Baterii, úložiště, využití RAM a CPU
TCP Připojení
Lze zakázat přístup k obsahu (sociální sítě, pornografie, hazard…).
Možnost zakázat přístup k fotoaparátu.
Inventář nainstalovaného software a aplikací.
Omezení instalací aplikací.
Omezení nákupu aplikací.
Monitorování a upozornění na neautorizovaný software a instalaci aplikací.
Umožňuje nasazení vlastních souborů, dokumentů, aplikací (Android).
Umožňuje aktualizovat a nasadit nejnovější verzi souboru do zařízení (Android).
Odstraňování problémů a vzdálené nástroje
Vzdálené zamykání, odemykání a vymazání zařízení (Android, Windows).
Vzdálené restartování a vypnutí (Windows).
Vzdálená plocha a snímek obrazovky (Mac a Windows).
Přístup k seznamu procesů zařízení (Mac a Windows).
Odeslání okamžitého upozornění do zařízení (Android, iOS, Mac a Windows).
Monitorování aktivního připojení TCP, statistiky TCP a směrovací tabulky (Mac a Windows).
Selektivní vymazání (Android).
Import a nasazení uživatelských certifikátů Exchange nebo Office365, pro omezení přístupu k firemnímu e-mailu na spravovaném zařízení.
Další požadavky
Implementační projekt, vč. požadovaných akceptačních kriterií.
Součástí nabídkové ceny je i cena instalace, kompletní oživení systému, administrátorské školení a základní zaškolení obsluhy pro práci s jednotlivými zařízeními a SW.
Úspěšné nasazení díla do provozu tak, aby bylo plně datově kompatibilní se stávajícím prostředím a informačními systémy.
Vytvoření kompletní a detailní provozní dokumentace dle standardů ISVS (Informační systém veřejné správy, zák. č. 365/2000 Sb.).
Dodavatel odpovídá za vady dodávky po dobu záruční lhůty, která je stanovena na 72 měsíců od doby předání.
Dodávané softwarové aplikační komponenty musí splnit požadavky zákona 365/2000 Sb. "O informačních systémech veřejné správy a o změně některých dalších zákonů" v platném znění v návaznosti na par. 5 odst. d), tj. doložit atesty na agendy, mající vazbu na jiné informační systémy státní správy (datové schránky, základní registry, JIP, apod.).
Řešení bude splňovat nařízení GDPR, eIDAS2, NIS2, případně další.
Dokumentace skutečného provedení.
Jednoduchá příručka pro uživatele.
Akceptační test
Vzdálená kontrola zařízení.
Vzdáleně spuštěný scan na malware.
Uzamknutý přístup k fotoaparátu.

## OS
Část 2 - Infrastruktura | Splňuje ANO/NE | vazba na
Operační systémy
Typ licence
Trvalá licence
Základní informace
Serverový operační systém v nejnovější verzi (v souladu se stávajícím prostředím zadavatele - viz popis stávajícího stavu, Windows Datacenter)
Podpora virtualizace |  | Virtualizace
Počet serverových licencí.
Neomezený počet serverů v serverovém virtuálním prostředí. |  | infrastruktura
Licence pro každé osazené CPU (3 servery, každý 1 CPU). |  | infrastruktura
Licence dle počtu procesorových jader (Každé CPU 16 jader). |  | infrastruktura
Vlastnosti OS
Adresářové služby kompatibilní s X. 509.
Adresářová služba umožňuje obsahovat objekty typu uživatel, skupina, počítač a další.
Autentizace protokoly Kerberos V5, NTLMv2, NTLM.
Centrálně řízené politiky uživatelů a počítačů.
Možnost funkcí DNS, DHCP, WINS.
Možnost sdílení souborů a nastavování práv na objekty adresářové služby.
Sdílení souborů pomocí protokolu CIFS.
Distribuovaný souborový systém a delta replikace.
Možnost sdílení tiskáren a nastavování práv na objekty adresářové služby.
Možnost grafického uživatelského rozhraní v češtině.
100% kompatibilita se stávajícími operačními systémy Microsoft Windows Server.
Technické a licenční požadavky na uživatelské licence
Kompatibilita s nabízeným serverovým OS.
Kompatibilita s používanou správou uživatelů (Active directory).
Kompatibilita s OS na koncových stanicích uživatelů.
Počet uživatelských licencí
Dodání licencí minimálně pro přístup 125 uživatelů k nabízenému serverovému OS, jsou-li dle licenčních podmínek výrobce nabízeného serverového OS nutné. |  | Uživatelé
Správa systému
Pro správu operačního systému požadujeme grafické nástroje s jednoduchou obsluhou.
Dokumentace
Požadujeme podrobnou technickou dokumentaci v elektronické podobě.
Další požadavky
Implementační projekt, vč. požadovaných akceptačních kritérií.
Součástí nabídkové ceny je i cena instalace, kompletní oživení systému, administrátorské školení a základní zaškolení obsluhy pro práci s jednotlivými zařízeními a SW.
Nutné migrace pro úspěšné nasazení díla do provozu tak, aby bylo plně datově kompatibilní se stávajícím prostředím a informačními systémy.
Vytvoření kompletní a detailní provozní dokumentace dle standardů ISVS (Informační systém veřejné správy, zák. č. 365/2000 Sb.).
Dodavatel odpovídá za vady dodávky po dobu záruční lhůty, která je stanovena na 72 měsíců od doby předání.
Dodávané softwarové aplikační komponenty musí splnit požadavky zákona 365/2000 Sb. "O informačních systémech veřejné správy a o změně některých dalších zákonů" v platném znění v návaznosti na par. 5 odst. d), tj. doložit atesty na agendy, mající vazbu na jiné informační systémy státní správy (datové schránky, základní registry, JIP, apod.).
Řešení bude splňovat nařízení GDPR, eIDAS2, NIS2, případně další.
Systém bude provozován ve virtuálním prostředí. |  | virtualizace
Dokumentace skutečného provedení.
Jednoduchá příručka pro uživatele.
Akceptační test
Migrace stávajících uživatelských účtů.

## UPS
Část 2 – Infrastruktura |  | Splňuje ANO/NE | vazba na
UPS
Počet | 1 ks
Topologie UPS | Online dvojitá konverze
Kompatibilita s aktivním PFC | Ano
Vstup
Kompatibilita s generátorem | Ano
Jmenovité vstupní napětí (Vac) | 230
Rozsah vstupního napětí (Vac) | 110 ~ 275
Vstupní frekvence (Hz) | 50 ± 5
Detekce vstupní frekvence | Automatické rozpoznávání
Jmenovitý vstupní proud (A) | 27.3
Typ vstupního konektoru | Blok pevných svorek
Výstup
Kapacita min. (VA) | 6000
Kapacita min. (Watt) | 5400
Tvar výstupního napětí na baterii | Čistá sinusovka
Nastavení výstupního napětí | Konfigurovatelné
Frekvence na baterii (Hz) | 50 ± 0,1%
Nastavení výstupní frekvence | Konfigurovatelné
Ochrana proti přetížení | Interní proudové omezení, jistič, pojistka
Typ zásuvky | Blok pevných svorek x 1
Typický čas přepnutí max. (ms) | 0
Baterie
Navržený počet bateriových modulů | min. 5
Provozní doba při kontinuální poloviční zátěži, tj. 2700 W | min. 3:30 hod.
Provozní doba při kontinuální plné zátěži, tj. 5400 W. | min. 1:30 hod.
Inteligentní správa baterie | Ano
Typ baterie | Uzavřený olověný akumulátor
Rozšiřitelný bateriový modul | Ano
Maximální počet rozšiřitelných bateriových modulů minimálně | 10
Ochrana
Ochrana proti přepětí min. (Joule) | 440
Filtrace EMI/RFI | Ano
Správa a komunikace
LCD panel | Ano
USB port kompatibilní s HID | 1
Síťová karta | SNMP síťová karta pro vzdálenou správu UPS (RJ45, Oznámení událostní e-mailem, SNMP, syslog)
Autentizace | MS AD |  | OS
Software pro správu napájení | Ano
Certifikace
Certifikace | CE
RoHS | Ano
Další požadavky
Implementace do provozu, včetně implementace SW pro správu zařízení.
Implementační projekt, vč. požadovaných akceptačních kritérií.
Součástí nabídkové ceny je i cena rozhraní na stávající informační systém, instalace, kompletní oživení systému, administrátorské školení a základní zaškolení obsluhy pro práci s jednotlivými zařízeními a SW.
Vytvoření kompletní a detailní provozní dokumentace dle standardů ISVS (Informační systém veřejné správy, zák. č. 365/2000 Sb.).
Administrátorské školení.
Dodavatel odpovídá za vady dodávky po dobu záruční lhůty, která je stanovena na 72 měsíců od doby předání.
Dodávané softwarové aplikační komponenty musí splnit požadavky zákona 365/2000 Sb. "O informačních systémech veřejné správy a o změně některých dalších zákonů" v platném znění v návaznosti na par. 5 odst. d), tj. doložit atesty na agendy, mající vazbu na jiné informační systémy státní správy (datové schránky, základní registry, JIP, apod.).
Řešení bude splňovat nařízení GDPR, eIDAS2, NIS2, případně další.
Jednoduchá příručka pro uživatele.
Akceptační test
Notifikace na výpadek vstupního napětí.
Implementace do poptávaného systému pro správu strojových dat a logů.

## Zálohování
Část 2 – Infrastruktura - Nástroj pro zajišťování úrovně dostupnosti informací - Licence zálohování | Splňuje ANO/NE | vazba na
Licence
Trvalá licence
Požadované vlastnosti
Licence pro zálohování celé fyzické i virtuální infrastruktury. |  | Infrastruktura / virtualizace
Perpetualní licence s možností zálohovat minimálně 40 virtuálních serverů. |  | Virtualizace
Podpora virtualizace minimálně VMware, Hyper‑V. |  | Virtualizace
Podpora fyzického prostředí minimálně Windows, Linux.
Integrace se storage minimálně Object Storage, DAS, NAS, SAN, Tape & Dedupe. |  | Infrastruktura
Real‑time Monitoring, Analytics & Alarms.
Intelligent Diagnostics & Remediation Actions.
Capacity planning and chargeback.
Disaster Recovery failover orchestration.
Automated Testing.
Compliance monitoring for RTO & RPO.
Možnost rozšíření do budoucna o komplexní zálohování virtuální infrastruktury a Microsoft 365.
Další požadavky
Podmínkou je implementace na dedikovaný operační systém ve virtualizovaném prostředí, včetně licencí pro databázový server, šifrované spojení, grafický program na správu (v souladu se stávajícím prostředím zadavatele). |  | OS / PKI
Implementační projekt, vč. požadovaných akceptačních kritérií.
Součástí nabídkové ceny je i cena rozhraní na stávající informační systém, instalace, kompletní oživení systému, administrátorské školení a základní zaškolení obsluhy pro práci s jednotlivými zařízeními a SW.
Nutné migrace pro úspěšné nasazení díla do provozu tak, aby bylo plně datově kompatibilní se stávajícím prostředím a informačními systémy.
Vytvoření kompletní a detailní provozní dokumentace dle standardů ISVS (Informační systém veřejné správy, zák. č. 365/2000 Sb.).
Dodavatel odpovídá za vady dodávky po dobu záruční lhůty, která je stanovena na 72 měsíců od doby předání.
Dodávané softwarové aplikační komponenty musí splnit požadavky zákona 365/2000 Sb. "O informačních systémech veřejné správy a o změně některých dalších zákonů" v platném znění v návaznosti na par. 5 odst. d), tj. doložit atesty na agendy, mající vazbu na jiné informační systémy státní správy (datové schránky, základní registry, JIP, apod.).
Řešení bude splňovat nařízení GDPR, eIDAS2, NIS2, případně další.
Dokumentace skutečného provedení.
Jednoduchá příručka pro uživatele.
Akceptační test
Úspěšná záloha všech virtuálních serverů.
Úspěšné obnovení serverů ze zálohy.

## RecoveryManager
Část 2 – Infrastruktura - Pořízení a implementace nástroje pro zálohování a archivaci | Splňuje ANO/NE | vazba na
Nástroj pro zaznamenávání činnosti informačního nebo komunikačního systému, jeho uživatelů a administrátorů - Audit a zabezpečení služby Active Directory
Licence
Trvalá licence
Požadavky na Systém
Počet uživatel 120. |  | OS / Uživatelé
Zabezpečené zálohování AD. |  | OS / zálohování
Ochrana záloh AD pomocí zabezpečeného úložiště, dle pravidel IPSec s pravidelnými kontrolami integrity záloh. |  | OS / zálohování
Systém nezálohuje nedůvěryhodné soubory, ve kterých se může ukrývat malware. |  | Zálohování
Možnost zálohovat na cloud. |  | Zálohování
Rychlá, bezpečná obnova AD po havárii. |  | OS
Automatizovaný proces obnovení struktury AD (dle doporučených postupů Microsoft).
Postupné obnovení od klíčových služeb AD. |  | OS
Více možností obnovy:
Postupná obnova
Do nově nainstalovaného systému on prem.
Do nově nainstalovaného systému v cloudu.
Během obnovy kontroluje soubory, aby eliminoval ryziko opětovnéhé infekce malwarem.
Další požadavky
Podmínkou je implementace na dedikovaný operační systém ve virtualizovaném prostředí, včetně licencí pro databázový server, šifrované spojení, grafický program na správu. |  | OS / PKI
Implementační projekt, vč. požadovaných akceptačních kritérií.
Součástí nabídkové ceny je i cena rozhraní na stávající informační systém, instalace, kompletní oživení systému, administrátorské školení a základní zaškolení obsluhy pro práci s jednotlivými zařízeními a SW.
Nutné migrace pro úspěšné nasazení díla do provozu tak, aby bylo plně datově kompatibilní se stávajícím prostředím a informačními systémy.
Vytvoření kompletní a detailní provozní dokumentace dle standardů ISVS (Informační systém veřejné správy, zák. č. 365/2000 Sb.).
Dodavatel odpovídá za vady dodávky po dobu záruční lhůty, která je stanovena na 72 měsíců od doby předání.
Dodávané softwarové aplikační komponenty musí splnit požadavky zákona 365/2000 Sb. "O informačních systémech veřejné správy a o změně některých dalších zákonů" v platném znění v návaznosti na par. 5 odst. d), tj. doložit atesty na agendy, mající vazbu na jiné informační systémy státní správy (datové schránky, základní registry, JIP, apod.).
Řešení bude splňovat nařízení GDPR, eIDAS2, NIS2, případně další.
Dokumentace skutečného provedení.
Jednoduchá příručka pro uživatele.
Akceptační test
Úspěšné obnovení AD.
Úspěšné obnovení části AD.