## Pokyny pro vyplnění
Pokyny pro vyplnění
Ve všech listech tohoto souboru můžete měnit pouze buňky s modrým pozadím. Jedná se o tyto údaje : - údaje o firmě - jednotkové ceny položek zadané na maximálně dvě desetinná místa

## Stavba
#RTSROZP# | Soupis stavebních prací, dodávek a služeb
| Stavba: |  | 010224 | Palackého 660 - Snížení energetické náročnosti
| Zadavatel | [5 empty] | IČO:
DIČ:
| Projektant: | [5 empty] | IČO:
DIČ:
| Zhotovitel: | [5 empty] | IČO:
DIČ:
Vypracoval:
| Rozpis ceny |  |  | Dodávka |  | Montáž |  | Celkem
HSV | HSV |  |  | 0 |  | 0 |  | 0
PSV | PSV |  |  | 0 |  | 0 |  | 0
MON | MON |  |  | 0 |  | 0 |  | 0
VN | Vedlejší náklady |  |  | 0 |  | 0 |  | 0
ON | Ostatní náklady |  |  | 0 |  | 0 |  | 0
| Celkem |  |  | 0 |  | 0 |  | 0
Rekapitulace daní
0 | Základ pro sníženou DPH |  |  | 15 | % | 0 |  |  | CZK
0 | Snížená DPH |  |  | 15 | % | 0 |  |  | CZK
0 | Základ pro základní DPH |  |  | 21 | % | 0 |  |  | CZK
0 | Základní DPH |  |  | 21 | % | 0 |  |  | CZK
0 | Zaokrouhlení |  |  |  |  | 0 |  |  | CZK
| Cena celkem bez DPH |  |  |  |  | 0 |  |  | CZK
0 | Cena celkem s DPH |  |  |  |  | 0 |  |  | CZK
|  | v |  |  | dne
|  |  | Za zhotovitele |  |  |  | Za objednatele
Rekapitulace dílčích částí
#CASTI>> | Číslo | Název |  |  | Základ pro sníženou DPH | Základ pro základní DPH | DPH celkem | Cena celkem | %
1 | Stavba |  |  |  | 0 | 0 | 0 | 0
2 |  | Stavební objekt |  |  |  |  | 0
2 | SO 01 | 1-10:Zateplení fasády a půdy, výměna výplní otvorů, stavební práce |  |  | 0 | 0 | 0 | 0
3 | 01 | Stavební část |  |  | 0 | 0 | 0 | 0
| Celkem za stavbu |  |  |  | 0 | 0 | 0 | 0 | 0
#POPS | Popis stavby: 010224 - Palackého 660 - Snížení energetické náročnosti
#POPO | Popis objektu: SO 01 - 1-10:Zateplení fasády a půdy, výměna výplní otvorů, stavební práce
#POPR | Popis rozpočtu: 01 - Stavební část
#POPO | Popis objektu: SO 02 - 11-12: Stavební úpravy chodby a wc úřadu
#POPR | Popis rozpočtu: 01 - Palackého 660 - Kalkulace rekonstrukce chodby a wc
Rekapitulace dílů
| Číslo | Název |  |  | Typ dílu | Dodávka | Montáž | Celkem | %
| 1 | Zemní práce |  |  | HSV | 0 | 0 | 0
| 2 | Základy a zvláštní zakládání |  |  | HSV | 0 | 0 | 0
| 3 | Svislé a kompletní konstrukce |  |  | HSV | 0 | 0 | 0
| 342 | Stěny a příčky montované lehké |  |  | HSV | 0 | 0 | 0
| 43 | Schodiště |  |  | HSV | 0 | 0 | 0
| 5 | Komunikace |  |  | HSV | 0 | 0 | 0
| 6 | Úpravy povrchu, podlahy |  |  | HSV | 0 | 0 | 0
| 61 | Úpravy povrchů vnitřní |  |  | HSV | 0 | 0 | 0
| 62 | Úpravy povrchů vnější |  |  | HSV | 0 | 0 | 0
| 63 | Podlahy a podlahové konstrukce |  |  | HSV | 0 | 0 | 0
| 64 | Výplně otvorů |  |  | HSV | 0 | 0 | 0
| 900 | HZS |  |  | HSV | 0 | 0 | 0
| 91 | Doplňující práce na komunikaci |  |  | HSV | 0 | 0 | 0
| 94 | Lešení a stavební výtahy |  |  | HSV | 0 | 0 | 0
| 95 | Dokončovací konstrukce na pozemních stavbách |  |  | HSV | 0 | 0 | 0
| 96 | Bourání konstrukcí |  |  | HSV | 0 | 0 | 0
| 97 | Přesuny suti a vybouraných hmot |  |  | HSV | 0 | 0 | 0
| 99 | Staveništní přesun hmot |  |  | HSV | 0 | 0 | 0
| 711 | Izolace proti vodě |  |  | PSV | 0 | 0 | 0
| 712 | Povlakové krytiny |  |  | PSV | 0 | 0 | 0
| 713 | Izolace tepelné |  |  | PSV | 0 | 0 | 0
| 721 | Vnitřní kanalizace |  |  | PSV | 0 | 0 | 0
| 725 | Zařizovací předměty |  |  | PSV | 0 | 0 | 0
| 726 | Předstěnové systémy |  |  | PSV | 0 | 0 | 0
| 728 | Vzduchotechnika |  |  | PSV | 0 | 0 | 0
| 762 | Konstrukce tesařské |  |  | PSV | 0 | 0 | 0
| 763 | Dřevostavby |  |  | PSV | 0 | 0 | 0
| 764 | Konstrukce klempířské |  |  | PSV | 0 | 0 | 0
| 765 | Krytiny tvrdé |  |  | PSV | 0 | 0 | 0
| 766 | Konstrukce truhlářské |  |  | PSV | 0 | 0 | 0
| 767 | Konstrukce zámečnické |  |  | PSV | 0 | 0 | 0
| 771 | Podlahy z dlaždic a obklady |  |  | PSV | 0 | 0 | 0
| 776 | Podlahy povlakové |  |  | PSV | 0 | 0 | 0
| 777 | Podlahy ze syntetických hmot |  |  | PSV | 0 | 0 | 0
| 781 | Obklady keramické |  |  | PSV | 0 | 0 | 0
| 783 | Nátěry |  |  | PSV | 0 | 0 | 0
| 784 | Malby |  |  | PSV | 0 | 0 | 0
| 787 | Zasklívání |  |  | PSV | 0 | 0 | 0
| 799 | Ostatní |  |  | PSV | 0 | 0 | 0
| M21 | Elektromontáže |  |  | MON | 0 | 0 | 0
| M65 | Elektroinstalace a veřejné osvětlení |  |  | MON | 0 | 0 | 0
| D96 | Přesuny suti a vybouraných hmot |  |  | PSU | 0 | 0 | 0
| VN | Vedlejší náklady |  |  | VN | 0 | 0 | 0
| ON | Ostatní náklady |  |  | ON | 0 | 0 | 0
| Cena celkem |  |  |  |  | 0 | 0 | 0 | 0
Note on D11: ====== ID#AAABLUZR65Y Radim Štěpánek (2024-05-24 11:48:25) Název
Note on I11: ====== ID#AAABLUZR65E Radim Štěpánek (2024-05-24 11:48:25) IČO
Note on D12: ====== ID#AAABLUZR65M Radim Štěpánek (2024-05-24 11:48:25) Ulice
Note on I12: ====== ID#AAABLUZR648 Radim Štěpánek (2024-05-24 11:48:25) DIČ
Note on D13: ====== ID#AAABLUZR65U Radim Štěpánek (2024-05-24 11:48:25) PSČ
Note on E13: ====== ID#AAABLUZR65I Pavel Veternik (2024-05-24 11:48:25) Místo

## SO 01 01 Pol
Položkový soupis prací a dodávek | [27 empty] | #TypZaznamu#
S: | 010224 | Palackého 660 - Snížení energetické náročnosti | [25 empty] | STA
O: | SO 01 | 1-10:Zateplení fasády a půdy, výměna výplní otvorů, stavební práce | [22 empty] | STA |  |  | OBJ
R: | 01 | Stavební část | [25 empty] | ROZ
P.č. | Číslo položky | Název položky | MJ | Množství | Cena / MJ | Celkem | Dodávka | Dodávka celk. | Montáž | Montáž celk. | DPH | Cena s DPH | Hmotnost / MJ | Hmotnost celk.(t) | Dem. hmotnost / MJ | Dem. hmotnost celk.(t) | Ceník | Cen. soustava / platnost | Cenová úroveň | Nhod / MJ | Nhod celk. | Dodavatel | Typ položky | Stav položky
Díl: | 1 | Zemní práce |  |  |  | 0 |  | 0 |  | 0 |  | 0 |  | 0 |  | 2.25 |  |  |  |  | 7.25 | [6 empty] | DIL
1 | 113106231R00 | Rozebrání vozovek a ploch s jakoukoliv výplní spár v jakékoliv ploše, ze zámkové dlažky, kladených do lože z kameniva | m2 | 10 | 0 | 0 | 0 | 0 | 0 | 0 | 21 | 0 | 0 | 0 | 0.225 | 2.25 | 822-1 | RTS 24/ I | RTS 24/ I | 0.14 | 1.4 |  | Práce | Modrá |  |  |  | POL1_
|  | s přemístěním hmot na skládku na vzdálenost do 3 m nebo s naložením na dopravní prostředek | [25 empty] | SPI
|  | Výkres D1 1.01 : | [25 empty] | VV | 0
|  | Rozebrání chodbíku u schodiště - pro výkop základu : 5,00 |  | 5 | [23 empty] | VV | 0
|  | rozebrání kolem gajgrů : 5,00*1,00 |  | 5 | [23 empty] | VV | 0
SPU
2 | 130901121RT1 | Bourání konstrukcí v hloubených vykopávkách z betonu, prostého, pneumatickým kladivem | m3 | 0.0864 | 0 | 0 | 0 | 0 | 0 | 0 | 21 | 0 | 0 | 0 | 0 | 0 | 800-1 | RTS 24/ I | RTS 24/ I | 18.22 | 1.57 |  | Práce | Žlutá |  |  |  | POL1_
|  | s přemístěním suti na hromady na vzdálenost do 20 m nebo s uložením na dopravní prostředek, | [25 empty] | SPI
|  | Bourání betonového základu v zámkové dlažbě u HUP skříně : (1,50+0,30)*0,12*0,40 |  | 0.0864 | [23 empty] | VV | 0
SPU
3 | 139601102R00 | Ruční výkop jam, rýh a šachet v hornině 3 | m3 | 0.83592 | 0 | 0 | 0 | 0 | 0 | 0 | 21 | 0 | 0 | 0 | 0 | 0 | 800-1 | RTS 24/ I | RTS 24/ I | 3.53 | 2.95 |  | Práce | Žlutá |  |  |  | POL1_
|  | s přehozením na vzdálenost do 5 m nebo s naložením na ruční dopravní prostředek | [25 empty] | SPI
|  | Výkres D1 1.26 : | [25 empty] | VV | 0
|  | Vnější schodiště : (2,43*0,80*0,43) |  | 0.83592 | [23 empty] | VV | 0
SPU
4 | 162701105RT3 | Vodorovné přemístění výkopku z horniny 1 až 4, na vzdálenost přes 9 000 do 10 000 m | m3 | 1.0449 | 0 | 0 | 0 | 0 | 0 | 0 | 21 | 0 | 0 | 0 | 0 | 0 | 800-1 | RTS 24/ I | RTS 24/ I | 0.01 | 0.01 |  | Práce | Žlutá |  |  |  | POL1_
|  | po suchu, bez naložení výkopku, avšak se složením bez rozhrnutí, zpáteční cesta vozidla. | [25 empty] | SPI
|  | Odkaz na mn. položky pořadí 6 : 1,04490 |  | 1.0449 | [23 empty] | VV | 5
SPU
5 | 162701109RT3 | Vodorovné přemístění výkopku příplatek k ceně za každých dalších i započatých 1 000 m přes 10 000 m z horniny 1 až 4 | m3 | 15.6735 | 0 | 0 | 0 | 0 | 0 | 0 | 21 | 0 | 0 | 0 | 0 | 0 | 800-1 | RTS 24/ I | RTS 24/ I | 0 | 0 |  | Práce | Žlutá |  |  |  | POL1_
|  | po suchu, bez naložení výkopku, avšak se složením bez rozhrnutí, zpáteční cesta vozidla. | [25 empty] | SPI
|  | Odkaz na mn. položky pořadí 4 : 1,04490*15 |  | 15.6735 | [23 empty] | VV | 5
SPU
6 | 162201203R00 | Vodorovné přemístění výkopku nošením z horniny 1 až 4, kolečkem, na vzdálenost do 10 m | m3 | 1.0449 | 0 | 0 | 0 | 0 | 0 | 0 | 21 | 0 | 0 | 0 | 0 | 0 | 800-1 | RTS 24/ I | RTS 24/ I | 0.67 | 0.7 |  | Práce | Žlutá |  |  |  | POL1_
|  | bez naložení, avšak s vyprázdněním nádoby na hromadu nebo do dopravního prostředku, | [25 empty] | SPI
|  | Odkaz na mn. položky pořadí 3 : 0,83592*1,25 |  | 1.0449 | [23 empty] | VV | 5
SPU
7 | 162201210R00 | Vodorovné přemístění výkopku nošením příplatek za každých dalších 10 m z horniny 1 až 4, kolečkem | m3 | 1.0449 | 0 | 0 | 0 | 0 | 0 | 0 | 21 | 0 | 0 | 0 | 0 | 0 | 800-1 | RTS 24/ I | RTS 24/ I | 0.59 | 0.62 |  | Práce | Žlutá |  |  |  | POL1_
|  | bez naložení, avšak s vyprázdněním nádoby na hromadu nebo do dopravního prostředku, | [25 empty] | SPI
|  | Odkaz na mn. položky pořadí 6 : 1,04490 |  | 1.0449 | [23 empty] | VV | 5
SPU
8 | 199000002R00 | Poplatky za skládku horniny 1- 4, skupina 17 05 04 z Katalogu odpadů | m3 | 1.0449 | 0 | 0 | 0 | 0 | 0 | 0 | 21 | 0 | 0 | 0 | 0 | 0 | 800-1 | RTS 24/ I | RTS 24/ I | 0 | 0 |  | Práce | Žlutá |  |  |  | POL1_
|  | Odkaz na mn. položky pořadí 4 : 1,04490 |  | 1.0449 | [23 empty] | VV | 5
SPU
Díl: | 2 | Základy a zvláštní zakládání |  |  |  | 0 |  | 0 |  | 0 |  | 0 |  | 1.99 |  | 0 |  |  |  |  | 3.16 | [6 empty] | DIL
9 | 215901101RT5 | Zhutnění podloží z rostlé horniny 1 až 4 pod násypy z hornin soudržných do 92% PS a nesoudržných sypkých relativní ulehlosti l(d) do 0,8 vibrační deskou | m2 | 0.96 | 0 | 0 | 0 | 0 | 0 | 0 | 21 | 0 | 0 | 0 | 0 | 0 | 800-1 | RTS 24/ I | RTS 24/ I | 0.15 | 0.14 |  | Práce | Žlutá |  |  |  | POL1_
|  | z rostlé horniny tř.1 - 4 pod násypy z hornin soudržných do 92% PS a hornin nesoudržných sypkých relativní ulehlosti I(d) do 0,8 | [25 empty] | SPI |  | z rostlé horniny tř.1 - 4 pod násypy z hornin soudržných do 92% PS a hornin nesoudržných sypkých relativní ulehlosti I(d) do 0,8
|  | Výkres D1 1.26 : | [25 empty] | VV | 0
|  | Vnější schodiště : (2,40*0,40) |  | 0.96 | [23 empty] | VV | 0
SPU
10 | 274313621R00 | Beton základových pasů prostý třídy C 20/25 | m3 | 0.768 | 0 | 0 | 0 | 0 | 0 | 0 | 21 | 0 | 2.525 | 1.94 | 0 | 0 | 801-1 | RTS 24/ I | RTS 24/ I | 0.48 | 0.37 |  | Práce | Žlutá |  |  |  | POL1_
|  | Včetně dodávky a uložení betonu a kamene. | [25 empty] | POP
|  | Výkres D1 1.26 : | [25 empty] | VV | 0
|  | Vnější schodiště : (2,40*0,80*0,40) |  | 0.768 | [23 empty] | VV | 0
SPU
11 | 274352111R00 | Bednění stěn základových pasů zabudované | m2 | 4.576 | 0 | 0 | 0 | 0 | 0 | 0 | 21 | 0 | 0.01106 | 0.05 | 0 | 0 | 801-1 | RTS 24/ I | RTS 24/ I | 0.58 | 2.65 |  | Práce | Žlutá |  |  |  | POL1_
|  | svislé nebo šikmé (odkloněné), půdorysně přímé nebo zalomené, stěn základových pasů ve volných nebo zapažených jámách, rýhách, šachtách, včetně případných vzpěr, | [25 empty] | SPI |  | svislé nebo šikmé (odkloněné), půdorysně přímé nebo zalomené, stěn základových pasů ve volných nebo zapažených jámách, rýhách, šachtách, včetně případných vzpěr,
|  | Výkres D1 1.26 : | [25 empty] | VV | 0
|  | Vnější schodiště : (2,43+0,43+0,43+2,43)*0,80 |  | 4.576 | [23 empty] | VV | 0
SPU
Díl: | 3 | Svislé a kompletní konstrukce |  |  |  | 0 |  | 0 |  | 0 |  | 0 |  | 0.51 |  | 0.2 |  |  |  |  | 3.67 | [6 empty] | DIL
12 | 310271430R00 | Zazdívka otvorů z pórobetonových tvárnic plochy do 0,25 m2, tloušťka zdiva 300 mm | kus | 1 | 0 | 0 | 0 | 0 | 0 | 0 | 21 | 0 | 0.04363 | 0.04 | 0 | 0 | 801-4 | RTS 24/ I | RTS 24/ I | 0.56 | 0.56 |  | Práce | Žlutá |  |  |  | POL1_
|  | ve zdivu nadzákladovém, včetně pomocného pracovního lešení | [25 empty] | SPI
|  | Výkres D1 1.06-07-08 + Výpis prvků : | [25 empty] | VV | 0
|  | Odstranění větrací mřížky - prvek Z7 - odstranit, zazdít 360x120 (370x170) : (1,00) |  | 1 | [23 empty] | VV | 0
SPU
13 | 310271530R00 | Zazdívka otvorů z pórobetonových tvárnic plochy od 0,25 m2 do 1 m2 , tloušťka zdiva 300 mm | m3 | 0.42 | 0 | 0 | 0 | 0 | 0 | 0 | 21 | 0 | 0.5818 | 0.24 | 0 | 0 | 801-4 | RTS 24/ I | RTS 24/ I | 7.3977 | 3.11 |  | Práce | Žlutá |  |  |  | POL1_
|  | ve zdivu nadzákladovém, včetně pomocného pracovního lešení | [25 empty] | SPI
|  | Výkres D1 1.06-07-08 + Výpis prvků : | [25 empty] | VV | 0
|  | Odstranění větrací mřížky - prvek Z3 - odstranit 350x400, zazdít 350x500 : (1,00+1,00)*(0,35*0,50*0,60) |  | 0.21 | [23 empty] | VV | 0
|  | Odstranění větrací mřížky - prvek Z4 - odstranit 350x400, zazdít 350x500 : (1,00+1,00)*(0,35*0,50*0,60) |  | 0.21 | [23 empty] | VV | 0
SPU
14 | 317100012RAA | Dodatečné osazení prefabrikovaného překladu otvor šířky do 180 cm, vybourání rýhy, dodávka překladu, Překlad prefabrikovaný betonový jednoduchý; vylehčený dutinou; délka = 2 390 mm; šířka = 140 mm; výška = 140 mm | kus | 2 | 0 | 0 | 0 | 0 | 0 | 0 | 21 | 0 | 0.11666 | 0.23 | 0.1 | 0.2 | AP-HSV | RTS 24/ I | RTS 24/ I | 0 | 0 |  | Agregovaná položka | Žlutá |  |  |  | POL2_
|  | vysekání rýh, svislý a vodorovný přesun suti, odvoz na skládku, montáž a dodávka překladu. | [25 empty] | SPI
|  | Výkres D1 1.09 : | [25 empty] | VV | 0
|  | rozšíření otvoru u prvku D3 : 1,0+1,0 |  | 2 | [23 empty] | VV | 0
SPU
15 | 23170130R | pěna PU; trubičková; montážní, výplňová; tepelná odolnost -55 až 90 °C; 0,75 l | kus | 2 | 0 | 0 | 0 | 0 | 0 | 0 | 21 | 0 | 3e-05 | 0 | 0 | 0 | SPCM | RTS 24/ I | RTS 24/ I | 0 | 0 |  | Specifikace | Žlutá |  |  |  | POL3_
|  | Výkres D1 1.06-07-08 + Výpis prvků : | [25 empty] | VV | 0
|  | Utěsnění zazdívky prvku Z3+Z4+Z7 : 2,00 |  | 2 | [23 empty] | VV | 0
SPU
Díl: | 43 | Schodiště |  |  |  | 0 |  | 0 |  | 0 |  | 0 |  | 1.68 |  | 0 |  |  |  |  | 10.56 | [6 empty] | DIL
16 | 434121426R00 | Osazení schodišťových stupňů železobetonových na desku drsných | m | 9.6 | 0 | 0 | 0 | 0 | 0 | 0 | 21 | 0 | 0.03461 | 0.33 | 0 | 0 | 801-1 | RTS 24/ I | RTS 24/ I | 1.1 | 10.56 |  | Práce | Žlutá |  |  |  | POL1_
|  | s vyspárováním styčných spár, s provizorním dřevěným zábradlím a dočasným zakrytím stupnic prkny | [25 empty] | SPI
|  | Výkres D1 1.26 : | [25 empty] | VV | 0
|  | Vnější schodiště - prvek B6 : | [25 empty] | VV | 0
|  | Stupně : 11,00*0,60 |  | 6.6 | [23 empty] | VV | 0
|  | Stupně 1/2 : 1,00*(0,30+0,30) |  | 0.6 | [23 empty] | VV | 0
|  | podesta - boky : 4,00*0,60 |  | 2.4 | [23 empty] | VV | 0
SPU
17 | 6299999-001 | Dodávka a montáž - reprofilace poškození a výtluků římsy nad garážemi - systémová reprofilace, vč. materiálu | kompl | 1 | 0 | 0 | 0 | 0 | 0 | 0 | 21 | 0 | 0.2 | 0.2 | 0 | 0 |  | Vlastní | Indiv | 0 | 0 |  | Práce | Žlutá |  |  |  | POL1_
|  | Výkres D1 1.08 : | [25 empty] | VV | 0
|  | Poznámka B3 - Reprofilace římsy nad garážemi - kompletní provedení : 1,00 |  | 1 | [23 empty] | VV | 0
|  | Nutno zhodnotit stav a rozsah prohlídkou a zaměřením! : | [25 empty] | VV | 0
SPU
18 | 4399999-0001 | Dodávka - Prefabrikovaný stupeň rozm. 600x350x150 | kus | 16 | 0 | 0 | 0 | 0 | 0 | 0 | 21 | 0 | 0.072 | 1.15 | 0 | 0 |  | Vlastní | Indiv | 0 | 0 |  | Agregovaná položka | Žlutá |  |  |  | POL2_
|  | VIBROLISOVANÝ BETON, TRYSKANÝ POVRCH | [25 empty] | POP
|  | Výkres D1 1.26 : | [25 empty] | VV | 0
|  | Vnější schodiště - prvek B6 : | [25 empty] | VV | 0
|  | Stupně : 11,00 |  | 11 | [23 empty] | VV | 0
|  | Stupně 1/2 : 1,00 |  | 1 | [23 empty] | VV | 0
|  | podesta - boky : 4,00 |  | 4 | [23 empty] | VV | 0
SPU
Díl: | 5 | Komunikace |  |  |  | 0 |  | 0 |  | 0 |  | 0 |  | 1.48 |  | 0 |  |  |  |  | 4.88 | [6 empty] | DIL
19 | 572701111R00 | Vyspravení výtluků a propadlých míst komunikací kamenivem hrubým drceným | m3 | 0.5 | 0 | 0 | 0 | 0 | 0 | 0 | 21 | 0 | 1.4805 | 0.74 | 0 | 0 | 822-1 | RTS 24/ I | RTS 24/ I | 0.726 | 0.36 |  | Práce | Žlutá |  |  |  | POL1_
|  | a na krajnicích s rozprostřením a zhutněním | [25 empty] | SPI
|  | Odkaz na mn. položky pořadí 20 : 10,00000*0,05 |  | 0.5 | [23 empty] | VV | 5
SPU
20 | 596215021R00 | Kladení zámkové dlažby do drtě tloušťka dlažby 60 mm, tloušťka lože 40 mm | m2 | 10 | 0 | 0 | 0 | 0 | 0 | 0 | 21 | 0 | 0.0739 | 0.74 | 0 | 0 | 822-1 | RTS 24/ I | RTS 24/ I | 0.452 | 4.52 |  | Práce | Modrá |  |  |  | POL1_
|  | s provedením lože z kameniva drceného, s vyplněním spár, s dvojitým hutněním a se smetením přebytečného materiálu na krajnici. S dodáním hmot pro lože a výplň spár. | [25 empty] | SPI |  | s provedením lože z kameniva drceného, s vyplněním spár, s dvojitým hutněním a se smetením přebytečného materiálu na krajnici. S dodáním hmot pro lože a výplň spár.
|  | Výkres D1 1.01 : | [25 empty] | VV | 0
|  | Výkres D1 1.01 : | [25 empty] | VV | 0
|  | Rozebrání chodbíku u schodiště - pro výkop základu : 5,00 |  | 5 | [23 empty] | VV | 0
|  | rozebrání kolem gajgrů : 5,00*1,00 |  | 5 | [23 empty] | VV | 0
SPU
Díl: | 6 | Úpravy povrchu, podlahy |  |  |  | 0 |  | 0 |  | 0 |  | 0 |  | 0.07 |  | 0 |  |  |  |  | 4.99 | [6 empty] | DIL
21 | 601015191R00 | Omítka stropů a podhledů z hotových směsí doplňkové práce podkladní nátěr stropů pod tenkovrstvé omítky | m2 | 12.3 | 0 | 0 | 0 | 0 | 0 | 0 | 21 | 0 | 0.00019 | 0 | 0 | 0 | 801-1 | RTS 24/ I | RTS 24/ I | 0.0683 | 0.84 |  | Práce | Žlutá |  |  |  | POL1_
|  | po jednotlivých vrstvách | [25 empty] | SPI
|  | Výkres D1 1.09 : | [25 empty] | VV | 0
|  | SKLADBA S50 - MV tl.100mm - PODHLED : | [25 empty] | VV | 0
|  | m.1S08 : 7,50 |  | 7.5 | [23 empty] | VV | 0
|  | m.1S09 : 3,50 |  | 3.5 | [23 empty] | VV | 0
|  | ----------------------------------------------------------------------------- : | [25 empty] | VV | 0
|  | SKLADBA S53 - MV tl.30mm - PODHLED : | [25 empty] | VV | 0
|  | m.1S09 : 1,30 |  | 1.3 | [23 empty] | VV | 0
|  | ----------------------------------------------------------------------------- : | [25 empty] | VV | 0
SPU
22 | 602011112RT1 | Omítka stěn z hotových směsí vrstva jádrová, vápenocementová, , tloušťka vrstvy 10 mm, | m2 | 0.5 | 0 | 0 | 0 | 0 | 0 | 0 | 21 | 0 | 0.02 | 0.01 | 0 | 0 | 801-1 | RTS 24/ I | RTS 24/ I | 0.36 | 0.18 |  | Práce | Žlutá |  |  |  | POL1_
|  | po jednotlivých vrstvách | [25 empty] | SPI
|  | Výkres D1 1.06-07-08 + Výpis prvků : | [25 empty] | VV | 0
|  | Odstranění větrací mřížky - prvek Z7 - odstranit, zazdít 360x120 (370x170) : (1,00)*(0,50) |  | 0.5 | [23 empty] | VV | 0
SPU
23 | 602015191R00 | Jádrová omítka podkladní nátěr pod tenkovrstvé omítky | m2 | 0.525 | 0 | 0 | 0 | 0 | 0 | 0 | 21 | 0 | 0.00019 | 0 | 0 | 0 | 801-1 | RTS 24/ I | RTS 24/ I | 0.052 | 0.03 |  | Práce | Žlutá |  |  |  | POL1_
|  | Výkres D1 1.09 : | [25 empty] | VV | 0
|  | SKLADBA S34 - MV tl.100mm : | [25 empty] | VV | 0
|  | m.1S09 - čelo u průvlaku : (2,10*0,25) |  | 0.525 | [23 empty] | VV | 0
|  | ----------------------------------------------------------------------------- : | [25 empty] | VV | 0
SPU
24 | 601015141R00 | Štuk na stropech, vnitřní, vápenný, tloušťka vrstvy 2 mm, | m2 | 12.3 | 0 | 0 | 0 | 0 | 0 | 0 | 21 | 0 | 0.00523 | 0.06 | 0 | 0 | 801-1 | RTS 24/ I | RTS 24/ I | 0.31 | 3.81 |  | Práce | Žlutá |  |  |  | POL1_
|  | Včetně pomocného lešení. | [25 empty] | POP
|  | Odkaz na mn. položky pořadí 21 : 12,30000 |  | 12.3 | [23 empty] | VV | 5
SPU
25 | 602015141R00 | Štuk na stěnách, vnitřní, vápenný, tloušťka vrstvy 2 mm, | m2 | 0.525 | 0 | 0 | 0 | 0 | 0 | 0 | 21 | 0 | 0.00479 | 0 | 0 | 0 | 801-1 | RTS 24/ I | RTS 24/ I | 0.24 | 0.13 |  | Práce | Žlutá |  |  |  | POL1_
|  | Odkaz na mn. položky pořadí 23 : 0,52500 |  | 0.525 | [23 empty] | VV | 5
SPU
Díl: | 61 | Úpravy povrchů vnitřní |  |  |  | 0 |  | 0 |  | 0 |  | 0 |  | 1.02 |  | 0 |  |  |  |  | 36.04 | [6 empty] | DIL
26 | 610991002R00 | Začišťovací okenní lišta pro omítku tl. 9 mm | m | 10.56 | 0 | 0 | 0 | 0 | 0 | 0 | 21 | 0 | 0.00015 | 0 | 0 | 0 | 801-1 | RTS 24/ I | RTS 24/ I | 0.05 | 0.53 |  | Práce | Nachový |  |  |  | POL1_
|  | nalepení a odříznutí po dokončení omítek | [25 empty] | SPI
|  | Otlučení omítky u vybouraných zárubní : | [25 empty] | VV | 0
|  | Prvek D7 : 0 | [25 empty] | VV | 0
|  | Prvek D3 : 0 | [25 empty] | VV | 0
|  | Prvek D8+D9 : (0,80+2,00+2,00)*2 |  | 9.6 | [23 empty] | VV | 0
[28 empty] | VV | 0
|  | Mezisoučet |  | 9.6 | [23 empty] | VV | 1
|  | Koeficient : 0,10 |  | 0.96 | [23 empty] | VV | 4
SPU
27 | 612401291RT2 | Omítky malých ploch vnitřních stěn přes 0,09 do 0,25 m2, vápennou štukovou omítkou | kus | 4 | 0 | 0 | 0 | 0 | 0 | 0 | 21 | 0 | 0.00887 | 0.04 | 0 | 0 | 801-4 | RTS 24/ I | RTS 24/ I | 0.35974 | 1.44 |  | Práce | Žlutá |  |  |  | POL1_
|  | jakoukoliv maltou, z pomocného pracovního lešení o výšce podlahy do 1900 mm a pro zatížení do 1,5 kPa, | [25 empty] | SPI |  | jakoukoliv maltou, z pomocného pracovního lešení o výšce podlahy do 1900 mm a pro zatížení do 1,5 kPa,
|  | Výkres D1 1.06-07-08 + Výpis prvků : | [25 empty] | VV | 0
|  | Odstranění větrací mřížky - prvek Z3 - odstranit 350x400, zazdít 350x500 : (1,00+1,00) |  | 2 | [23 empty] | VV | 0
|  | Odstranění větrací mřížky - prvek Z4 - odstranit 350x400, zazdít 350x500 : (1,00+1,00) |  | 2 | [23 empty] | VV | 0
SPU
28 | 612401391RT2 | Omítky malých ploch vnitřních stěn přes 0,25 do 1 m2, vápennou štukovou omítkou | kus | 7 | 0 | 0 | 0 | 0 | 0 | 0 | 21 | 0 | 0.03612 | 0.25 | 0 | 0 | 801-4 | RTS 24/ I | RTS 24/ I | 0.88293 | 6.18 |  | Práce | Žlutá |  |  |  | POL1_
|  | jakoukoliv maltou, z pomocného pracovního lešení o výšce podlahy do 1900 mm a pro zatížení do 1,5 kPa, | [25 empty] | SPI |  | jakoukoliv maltou, z pomocného pracovního lešení o výšce podlahy do 1900 mm a pro zatížení do 1,5 kPa,
|  | Otlučení omítky u vybouraných zárubní : | [25 empty] | VV | 0
|  | Výkres D1 1.01 + Výpis prvků : | [25 empty] | VV | 0
|  | Prvek D7 - vnitřní strana kolem zárubně : 1,00 |  | 1 | [23 empty] | VV | 0
|  | Prvek D7 - vnitřní strana v nice kolem zárubně : 1,00 |  | 1 | [23 empty] | VV | 0
|  | Prvek D3 - pro nový překlad : 1,00 |  | 1 | [23 empty] | VV | 0
|  | Prvek D8+D9 - vnitřní strana kolem zárubně : 1,00+1,00 |  | 2 | [23 empty] | VV | 0
|  | Prvek D8+D9 - vnitřní strana v nice kolem zárubně : 1,00+1,00 |  | 2 | [23 empty] | VV | 0
SPU
29 | 612409991RT2 | Začištění omítek kolem oken, dveří a obkladů apod. s použitím suché maltové směsi | m | 54.9 | 0 | 0 | 0 | 0 | 0 | 0 | 21 | 0 | 0.00251 | 0.14 | 0 | 0 | 801-4 | RTS 24/ I | RTS 24/ I | 0.18233 | 10.01 |  | Práce | Žlutá |  |  |  | POL1_
|  | Začištění omítek u nových oken : | [25 empty] | VV | 0
|  | Výkres D1 1.09 : | [25 empty] | VV | 0
|  | O16 : (1,40+0,60+0,60)*3 |  | 7.8 | [23 empty] | VV | 0
|  | O17 : (1,10+0,60+0,60)*6 |  | 13.8 | [23 empty] | VV | 0
|  | O18 : (2,00+1,20+1,20)*1 |  | 4.4 | [23 empty] | VV | 0
|  | O19 : (2,30+3,60+3,60)*1 |  | 9.5 | [23 empty] | VV | 0
|  | D11 : (0,80+2,00+2,00+1,00+2,00+2,00) |  | 9.8 | [23 empty] | VV | 0
|  | D12 : (0,80+2,00+2,00+0,80+2,00+2,00) |  | 9.6 | [23 empty] | VV | 0
SPU
30 | 612474611RT1 | Omítka vnitřní stěn ze suché směsi třívrstvá, vápenocementové jádro, vápenný štuk, na pálené cihly a tvarovky, ruční zpracování | m2 | 18.55 | 0 | 0 | 0 | 0 | 0 | 0 | 21 | 0 | 0.03203 | 0.59 | 0 | 0 | 801-1 | RTS 24/ I | RTS 24/ I | 0.816 | 15.14 |  | Práce | Nachový |  |  |  | POL1_
|  | kompletní souvrství | [25 empty] | SPI
|  | Otlučení omítky u vybouraných zárubní : | [25 empty] | VV | 0
|  | Prvek D7 : (1,50*2,70*2)+((0,80+2,00+2,00)*0,60) |  | 10.98 | [23 empty] | VV | 0
|  | -(0,80*2,00*2) |  | -3.2 | [23 empty] | VV | 0
|  | Prvek D3 : (2,10*2,70*2)+((1,50+2,30+2,30)*0,30) |  | 13.17 | [23 empty] | VV | 0
|  | -(1,50*2,30*2) |  | -6.9 | [23 empty] | VV | 0
|  | Prvek D8+D9 : (1,50*2,70*2) |  | 8.1 | [23 empty] | VV | 0
|  | -(0,90*2,00*2) |  | -3.6 | [23 empty] | VV | 0
SPU
31 | 612481270R00 | Sklotextilní síťovina vložená do omítkové vrstvy oko 10/10, plošná hmotnost 110 g/m2 | m2 | 22.26 | 0 | 0 | 0 | 0 | 0 | 0 | 21 | 0 | 0.00012 | 0 | 0 | 0 | 801-1 | RTS 24/ I | RTS 24/ I | 0.1233 | 2.74 |  | Práce | Nachový |  |  |  | POL1_
|  | bez omítkové vrstvy | [25 empty] | SPI
|  | Odkaz na mn. položky pořadí 30 : 18,55000*1,2 |  | 22.26 | [23 empty] | VV | 5
SPU
32 | 553926020R | lišta omítková; materiál ocel; tl. 10,00 mm | kus | 10.472 | 0 | 0 | 0 | 0 | 0 | 0 | 21 | 0 | 0.00023 | 0 | 0 | 0 | SPCM | RTS 24/ I | RTS 24/ I | 0 | 0 |  | Specifikace | Nachový |  |  |  | POL3_
|  | Otlučení omítky u vybouraných zárubní : | [25 empty] | VV | 0
|  | Prvek D7 : ((0,80+2,00+2,00)*2)/2,50 |  | 3.84 | [23 empty] | VV | 0
|  | Prvek D3 : ((1,50+2,30+2,30)*2)/2,50 |  | 4.88 | [23 empty] | VV | 0
|  | Prvek D8+D9 : (2,00*1)/2,50 |  | 0.8 | [23 empty] | VV | 0
[28 empty] | VV | 0
|  | Mezisoučet |  | 9.52 | [23 empty] | VV | 1
|  | Koeficient : 0,10 |  | 0.952 | [23 empty] | VV | 4
SPU
Díl: | 62 | Úpravy povrchů vnější |  |  |  | 0 |  | 0 |  | 0 |  | 0 |  | 8.96 |  | 0 |  |  |  |  | 776.41 | [6 empty] | DIL
33 | 620991121R00 | Zakrývání výplní vnějších otvorů z postaveného lešení | m2 | 131.2674 | 0 | 0 | 0 | 0 | 0 | 0 | 21 | 0 | 4e-05 | 0.01 | 0 | 0 | 801-1 | RTS 24/ I | RTS 24/ I | 0.08 | 10.5 |  | Práce | Modrá |  |  |  | POL1_
|  | s rámy a zárubněmi, zábradlí, předmětů oplechování apod., které se zřizují ještě před úpravami povrchu, před jejich znečištěním při úpravách povrchu nástřikem plastických (lepivých) maltovin | [25 empty] | SPI |  | s rámy a zárubněmi, zábradlí, předmětů oplechování apod., které se zřizují ještě před úpravami povrchu, před jejich znečištěním při úpravách povrchu nástřikem plastických (lepivých) maltovin
|  | Výkres D1 1.10-11 : | [25 empty] | VV | 0
|  | Pohled Severozápadní : | [25 empty] | VV | 0
|  | Odpočet otvorů O8 : 1,46*1,48*6 |  | 12.9648 | [23 empty] | VV | 0
|  | Odpočet otvorů D1 - částečně : 2,30*1,30*1 |  | 2.99 | [23 empty] | VV | 0
|  | Odpočet otvorů O8 : 1,46*1,48*6 |  | 12.9648 | [23 empty] | VV | 0
|  | Odpočet otvorů O19 : 2,35*3,60*1 |  | 8.46 | [23 empty] | VV | 0
|  | Pohled Jihovýchodní : | [25 empty] | VV | 0
|  | Odpočet otvorů O11 : 2,06*1,48*5 |  | 15.244 | [23 empty] | VV | 0
|  | Odpočet otvorů O11 : 2,06*1,48*2 |  | 6.0976 | [23 empty] | VV | 0
|  | Odpočet otvorů O13 - částečně : (2,21*1,48*3) |  | 9.8124 | [23 empty] | VV | 0
|  | Pohled Jihozápadní : | [25 empty] | VV | 0
|  | Odpočet otvorů O12 : 0,71*0,73*3 |  | 1.5549 | [23 empty] | VV | 0
|  | Odpočet otvorů O10 : 1,31*1,48*1 |  | 1.9388 | [23 empty] | VV | 0
|  | Pohled Severovýchodní : | [25 empty] | VV | 0
|  | Odpočet otvorů O10 : 1,31*1,48*1 |  | 1.9388 | [23 empty] | VV | 0
|  | Odpočet otvorů O10 : 1,31*1,48*1 |  | 1.9388 | [23 empty] | VV | 0
|  | ----------------------------------------------------------------------------- : | [25 empty] | VV | 0
|  | - FENOLICKÁ PĚNA tl.80mm : | [25 empty] | VV | 0
|  | Pohled Jihovýchodní - u balkonů : | [25 empty] | VV | 0
|  | Odpočet otvorů O13 - částečně : (0,75*0,735*3) |  | 1.6538 | [23 empty] | VV | 0
|  | ----------------------------------------------------------------------------- : | [25 empty] | VV | 0
|  | Otvorové výplně - provětr. fasáda : | [25 empty] | VV | 0
|  | Pohledy 1S : | [25 empty] | VV | 0
|  | Otvorový prvek - O1 : (1,40*0,60)*1 |  | 0.84 | [23 empty] | VV | 0
|  | Otvorový prvek - O2 : (0,90*0,60)*1 |  | 0.54 | [23 empty] | VV | 0
|  | Otvorový prvek - O3 : (0,40*0,60)*1 |  | 0.24 | [23 empty] | VV | 0
|  | Otvorový prvek - O16 : (1,40*0,60)*3 |  | 2.52 | [23 empty] | VV | 0
|  | Otvorový prvek - O17 : (1,10*0,60)*6 |  | 3.96 | [23 empty] | VV | 0
|  | Otvorový prvek - O18 : (2,00*1,20)*1 |  | 2.4 | [23 empty] | VV | 0
|  | ----------------------------------------------------------------------------- : | [25 empty] | VV | 0
|  | Mezisoučet |  | 88.0587 | [23 empty] | VV | 1
|  | Koeficient : 0,15 |  | 13.2088 | [23 empty] | VV | 4
|  | Zakrytí ostatních prvků - zábradlí balkonů, dvířka, prosklení.. : 30,00 |  | 30 | [23 empty] | VV | 0
SPU
34 | 622391001R00 | Příplatek za montáž KZS na podhledu, bez dodávky materiálu | m2 | 43.51 | 0 | 0 | 0 | 0 | 0 | 0 | 21 | 0 | 0 | 0 | 0 | 0 | 801-1 | RTS 24/ I | RTS 24/ I | 0.42 | 18.27 |  | Práce | Modrá |  |  |  | POL1_
|  | Nanesení lepicího tmelu na izolační desky, nalepení desek, zajištění talířovými hmoždinkami (6 ks/m2), natažení stěrky, vtlačení výztužné tkaniny (1,15 m2/m2), rohových lišt (0,14 m/m2), přehlazení stěrky, nanesení druhé vyrovnávací stěrky, kontaktní nátěr, tenkovrstvá omítka. | [25 empty] | POP |  | Nanesení lepicího tmelu na izolační desky, nalepení desek, zajištění talířovými hmoždinkami (6 ks/m2), natažení stěrky, vtlačení výztužné tkaniny (1,15 m2/m2), rohových lišt (0,14 m/m2), přehlazení stěrky, nanesení druhé vyrovnávací stěrky, kontaktní nátěr, tenkovrstvá omítka.
|  | Bez dodávky materiálu. | [25 empty] | POP
|  | Výkres D1 1.09 : | [25 empty] | VV | 0
|  | SKLADBA S50 - MV tl.100mm - PODHLED : | [25 empty] | VV | 0
|  | m.1S08 : 7,50 |  | 7.5 | [23 empty] | VV | 0
|  | m.1S09 : 3,50 |  | 3.5 | [23 empty] | VV | 0
|  | Podhled stříšky před vstupem - pohled Severozápadní : (3,10*0,90) |  | 2.79 | [23 empty] | VV | 0
|  | Podhled stříšky nad garážovým vstupem - pohled jihovýchodní : (21,40*0,70) |  | 14.98 | [23 empty] | VV | 0
|  | ----------------------------------------------------------------------------- : | [25 empty] | VV | 0
|  | SKLADBA S53 - MV tl.30mm - PODHLED : | [25 empty] | VV | 0
|  | m.1S09 : 1,30 |  | 1.3 | [23 empty] | VV | 0
|  | ----------------------------------------------------------------------------- : | [25 empty] | VV | 0
|  | SKLADBA S52 - MV tl.50mm - PODHLED : | [25 empty] | VV | 0
|  | Podstřešní římsa - pohled na každé straně : (21,80+21,80+11,80+11,80)*0,20 |  | 13.44 | [23 empty] | VV | 0
|  | ----------------------------------------------------------------------------- : | [25 empty] | VV | 0
SPU
35 | 622391112RT2 | Příplatek za zvýšení počtu hmoždinek nad 6 ks - celkem 8 ks/m2, bez dodávky hmoždinek | m2 | 376.3974 | 0 | 0 | 0 | 0 | 0 | 0 | 21 | 0 | 0 | 0 | 0 | 0 | 801-1 | RTS 24/ I | RTS 24/ I | 0.06 | 22.58 |  | Práce | Modrá |  |  |  | POL1_
|  | Odkaz na mn. položky pořadí 37 : 345,18745 |  | 345.1875 | [23 empty] | VV | 5
|  | Odkaz na mn. položky pořadí 38 : 31,21000 |  | 31.21 | [23 empty] | VV | 5
SPU
36 | 622391122RT2 | Příplatek za použití zapouštěcích hmoždinek (8 ks/m2) a tepelně izolační zátky, bez dodávky hmoždinek | m2 | 376.3974 | 0 | 0 | 0 | 0 | 0 | 0 | 21 | 0 | 0 | 0 | 0 | 0 | 801-1 | RTS 24/ I | RTS 24/ I | 0.01 | 3.76 |  | Práce | Modrá |  |  |  | POL1_
|  | Odkaz na mn. položky pořadí 37 : 345,18745 |  | 345.1875 | [23 empty] | VV | 5
|  | Odkaz na mn. položky pořadí 38 : 31,21000 |  | 31.21 | [23 empty] | VV | 5
SPU
37 | 622390311R00 | Montáž zateplovacího systému fasáda, polystyren, tenkovrstvá omítka | m2 | 345.1875 | 0 | 0 | 0 | 0 | 0 | 0 | 21 | 0 | 0 | 0 | 0 | 0 | 801-1 | RTS 24/ I | RTS 24/ I | 1.26 | 434.94 |  | Práce | Modrá |  |  |  | POL1_
|  | Nanesení lepicího tmelu na izolační desky, nalepení desek, zajištění talířovými hmoždinkami (6 ks/m2), přebroušení desek, natažení stěrky, vtlačení výztužné tkaniny (1,15 m2/m2), osazení rohových lišt (0,14 m/m2), přehlazení stěrky, kontaktní nátěr, tenkovrstvá omítka. | [25 empty] | POP |  | Nanesení lepicího tmelu na izolační desky, nalepení desek, zajištění talířovými hmoždinkami (6 ks/m2), přebroušení desek, natažení stěrky, vtlačení výztužné tkaniny (1,15 m2/m2), osazení rohových lišt (0,14 m/m2), přehlazení stěrky, kontaktní nátěr, tenkovrstvá omítka.
|  | Bez dodávky materiálu. | [25 empty] | POP
|  | Výkres D1 1.10-11 : | [25 empty] | VV | 0
|  | SKLADBA S30 - EPS tl.200mm : | [25 empty] | VV | 0
|  | Pohled Severozápadní : (21,50*6,30) |  | 135.45 | [23 empty] | VV | 0
|  | Odpočet otvorů O8 : -1,46*1,48*6 |  | -12.9648 | [23 empty] | VV | 0
|  | Odpočet otvorů D1 - částečně : -2,30*1,30*1 |  | -2.99 | [23 empty] | VV | 0
|  | Odpočet otvorů O8 : -1,46*1,48*6 |  | -12.9648 | [23 empty] | VV | 0
|  | Odpočet otvorů O19 : -2,35*3,60*1 |  | -8.46 | [23 empty] | VV | 0
|  | Přípočet přeložení ostění u otvorů o 0,03m : (((1,46+1,48+1,48+1,46)*0,03)*6) |  | 1.0584 | [23 empty] | VV | 0
|  | Přípočet přeložení ostění u otvorů o 0,03m : (((2,30+1,30+1,30)*0,03)*1) |  | 0.147 | [23 empty] | VV | 0
|  | Přípočet přeložení ostění u otvorů o 0,03m : (((1,46+1,48+1,48+1,46)*0,03)*6) |  | 1.0584 | [23 empty] | VV | 0
|  | Přípočet přeložení ostění u otvorů o 0,03m : (((2,35+3,60+3,60+2,35)*0,03)*1) |  | 0.357 | [23 empty] | VV | 0
|  | Odpočet plochy jiného zateplení - skladba S33 - tl. 200mm : -3,10*0,30*1 |  | -0.93 | [23 empty] | VV | 0
|  | Pohled Jihovýchodní : (21,50*5,80) |  | 124.7 | [23 empty] | VV | 0
|  | Odpočet otvorů O11 : -2,06*1,48*5 |  | -15.244 | [23 empty] | VV | 0
|  | Odpočet otvorů O11 : -2,06*1,48*2 |  | -6.0976 | [23 empty] | VV | 0
|  | Odpočet otvorů O13 - částečně : -(2,21*1,48*3) |  | -9.8124 | [23 empty] | VV | 0
|  | Přípočet přeložení ostění u otvorů o 0,03m : (((2,06+1,48+1,48+2,06)*0,03)*5) |  | 1.062 | [23 empty] | VV | 0
|  | Přípočet přeložení ostění u otvorů o 0,03m : (((2,06+1,48+1,48+2,06)*0,03)*2) |  | 0.4248 | [23 empty] | VV | 0
|  | Přípočet přeložení ostění u otvorů o 0,03m : (((2,21+1,48+1,48)*0,03)*3) |  | 0.4653 | [23 empty] | VV | 0
|  | Odpočet plochy jiného zateplení - skladba S33 - tl. 200mm : -21,50*0,15 |  | -3.225 | [23 empty] | VV | 0
|  | Odpočet plochy jiného zateplení - balkony - tl. 80mm bez odpočtu!!! : -(2,30*1,00*3) |  | -6.9 | [23 empty] | VV | 0
|  | Pohled Jihozápadní : (11,40*6,30) |  | 71.82 | [23 empty] | VV | 0
|  | Odpočet otvorů O12 : -0,71*0,73*3 |  | -1.5549 | [23 empty] | VV | 0
|  | Odpočet otvorů O10 : -1,31*1,48*1 |  | -1.9388 | [23 empty] | VV | 0
|  | Přípočet přeložení ostění u otvorů o 0,03m : (((0,71+0,73+0,73+0,71)*0,03)*3) |  | 0.2592 | [23 empty] | VV | 0
|  | Přípočet přeložení ostění u otvorů o 0,03m : (((1,31+1,48+1,48+1,31)*0,03)*1) |  | 0.1674 | [23 empty] | VV | 0
|  | Odpočet plochy jiného zateplení - skladba S33 - tl. 200mm : -1,20 |  | -1.2 | [23 empty] | VV | 0
|  | Pohled Severovýchodní : (11,40*6,30) |  | 71.82 | [23 empty] | VV | 0
|  | Odpočet otvorů O10 : -1,31*1,48*1 |  | -1.9388 | [23 empty] | VV | 0
|  | Odpočet otvorů O10 : -1,31*1,48*1 |  | -1.9388 | [23 empty] | VV | 0
|  | Přípočet přeložení ostění u otvorů o 0,03m : (((1,31+1,48+1,48+1,31)*0,03)*1) |  | 0.1674 | [23 empty] | VV | 0
|  | Přípočet přeložení ostění u otvorů o 0,03m : (((1,31+1,48+1,48+1,31)*0,03)*1) |  | 0.1674 | [23 empty] | VV | 0
|  | ----------------------------------------------------------------------------- : | [25 empty] | VV | 0
|  | - FENOLICKÁ PĚNA tl.80mm : | [25 empty] | VV | 0
|  | Pohled Jihovýchodní - u balkonů : (2,30*1,00*3) |  | 6.9 | [23 empty] | VV | 0
|  | Odpočet otvorů O13 - částečně : -(0,75*0,735*3) |  | -1.6538 | [23 empty] | VV | 0
|  | Přípočet přeložení ostění u otvorů o 0,03m : (((0,735+0,735+1,55)*0,03)*3) |  | 0.2718 | [23 empty] | VV | 0
|  | ----------------------------------------------------------------------------- : | [25 empty] | VV | 0
|  | SKLADBA S31 - EPS SOKLOVÝ s malou nasákavostí tl. 150mm : | [25 empty] | VV | 0
|  | Pohled Jihozápadní : (21,50*0,30) |  | 6.45 | [23 empty] | VV | 0
|  | Bez odpočtu : | [25 empty] | VV | 0
|  | ----------------------------------------------------------------------------- : | [25 empty] | VV | 0
|  | SKLADBA S33 - EPS SOKLOVÝ s malou nasákavostí tl. 200mm : | [25 empty] | VV | 0
|  | Pohled Jihozápadní : (1,20) |  | 1.2 | [23 empty] | VV | 0
|  | Pohled Jihovýchodní : (21,50*0,15) |  | 3.225 | [23 empty] | VV | 0
|  | Pohled Severozápadní : (3,10*0,30) |  | 0.93 | [23 empty] | VV | 0
|  | Bez odpočtu : | [25 empty] | VV | 0
|  | ----------------------------------------------------------------------------- : | [25 empty] | VV | 0
|  | SKLADBA S71 - EPS tl.50mm - čelo : | [25 empty] | VV | 0
|  | Čelo stříšky před vstupem - pohled Severozápadní : (5,10*0,25) |  | 1.275 | [23 empty] | VV | 0
|  | Čelo stříšky nad garážovým vstupem - pohled jihovýchodní : (22,50*0,25) |  | 5.625 | [23 empty] | VV | 0
|  | ----------------------------------------------------------------------------- : | [25 empty] | VV | 0
SPU
38 | 622390321R00 | Montáž zateplovacího systému fasáda, minerální desky, tenkovrstvá omítka | m2 | 31.21 | 0 | 0 | 0 | 0 | 0 | 0 | 21 | 0 | 0 | 0 | 0 | 0 | 801-1 | RTS 24/ I | RTS 24/ I | 1.42 | 44.32 |  | Práce | Modrá |  |  |  | POL1_
|  | Nanesení lepicího tmelu na izolační desky, nalepení desek, zajištění talířovými hmoždinkami (6 ks/m2), natažení stěrky, vtlačení výztužné tkaniny (1,15 m2/m2), osazení rohových lišt (0,14 m/m2), přehlazení stěrky, nanesení druhé vyrovnávací stěrky, kontaktní nátěr, tenkovrstvá omítka. | [25 empty] | POP |  | Nanesení lepicího tmelu na izolační desky, nalepení desek, zajištění talířovými hmoždinkami (6 ks/m2), natažení stěrky, vtlačení výztužné tkaniny (1,15 m2/m2), osazení rohových lišt (0,14 m/m2), přehlazení stěrky, nanesení druhé vyrovnávací stěrky, kontaktní nátěr, tenkovrstvá omítka.
|  | Bez dodávky materiálu. | [25 empty] | POP
|  | Výkres D1 1.09 : | [25 empty] | VV | 0
|  | SKLADBA S52 - MV tl.50mm - PODHLED : | [25 empty] | VV | 0
|  | Podstřešní římsa - pohled na každé straně : (21,80+21,80+11,80+11,80)*0,20 |  | 13.44 | [23 empty] | VV | 0
|  | ----------------------------------------------------------------------------- : | [25 empty] | VV | 0
|  | SKLADBA S50 - MV tl.100mm - PODHLED : | [25 empty] | VV | 0
|  | Podhled stříšky před vstupem - pohled Severozápadní : (3,10*0,90) |  | 2.79 | [23 empty] | VV | 0
|  | Podhled stříšky nad garážovým vstupem - pohled jihovýchodní : (21,40*0,70) |  | 14.98 | [23 empty] | VV | 0
|  | ----------------------------------------------------------------------------- : | [25 empty] | VV | 0
SPU
39 | 622390322R00 | Montáž zateplovacího systému fasáda, minerální desky, zakončení stěrkou s výztužnou tkaninou | m2 | 12.825 | 0 | 0 | 0 | 0 | 0 | 0 | 21 | 0 | 0 | 0 | 0 | 0 | 801-1 | RTS 24/ I | RTS 24/ I | 1.02 | 13.08 |  | Práce | Modrá |  |  |  | POL1_
|  | Nanesení lepicího tmelu na izolační desky, nalepení desek, zajištění talířovými hmoždinkami (6 ks/m2), natažení stěrky, vtlačení výztužné tkaniny (1,15 m2/m2), osazení rohových lišt (0,14 m/m2), přehlazení stěrky, nanesení druhé vyrovnávací stěrky. | [25 empty] | POP |  | Nanesení lepicího tmelu na izolační desky, nalepení desek, zajištění talířovými hmoždinkami (6 ks/m2), natažení stěrky, vtlačení výztužné tkaniny (1,15 m2/m2), osazení rohových lišt (0,14 m/m2), přehlazení stěrky, nanesení druhé vyrovnávací stěrky.
|  | Bez dodávky materiálu. | [25 empty] | POP
|  | Výkres D1 1.09 : | [25 empty] | VV | 0
|  | SKLADBA S50 - MV tl.100mm - PODHLED : | [25 empty] | VV | 0
|  | m.1S08 : 7,50 |  | 7.5 | [23 empty] | VV | 0
|  | m.1S09 : 3,50 |  | 3.5 | [23 empty] | VV | 0
|  | ----------------------------------------------------------------------------- : | [25 empty] | VV | 0
|  | SKLADBA S53 - MV tl.30mm - PODHLED : | [25 empty] | VV | 0
|  | m.1S09 : 1,30 |  | 1.3 | [23 empty] | VV | 0
|  | ----------------------------------------------------------------------------- : | [25 empty] | VV | 0
|  | Výkres D1 1.09 : | [25 empty] | VV | 0
|  | SKLADBA S34 - MV tl.100mm : | [25 empty] | VV | 0
|  | m.1S09 - čelo u průvlaku : (2,10*0,25) |  | 0.525 | [23 empty] | VV | 0
|  | ----------------------------------------------------------------------------- : | [25 empty] | VV | 0
SPU
40 | 622390511R00 | Montáž zateplovacího systému ostění, polystyren, tenkovrstvá omítka | m2 | 27.444 | 0 | 0 | 0 | 0 | 0 | 0 | 21 | 0 | 0 | 0 | 0 | 0 | 801-1 | RTS 24/ I | RTS 24/ I | 2.9 | 79.59 |  | Práce | Modrá |  |  |  | POL1_
|  | Nanesení lepicího tmelu na izolační desky, nalepení desek, přebroušení desek, natažení stěrky, osazení rohových lišt (3,33 m/m2), lišt s okapničkou (1,67 m/m2), vtlačení výztužné tkaniny (1,15 m2/m2), přehlazení stěrky, osazení omítkových napojovacích lišt (5 m/m2), kontaktní nátěr a tenkovrstvá omítka. | [25 empty] | POP |  | Nanesení lepicího tmelu na izolační desky, nalepení desek, přebroušení desek, natažení stěrky, osazení rohových lišt (3,33 m/m2), lišt s okapničkou (1,67 m/m2), vtlačení výztužné tkaniny (1,15 m2/m2), přehlazení stěrky, osazení omítkových napojovacích lišt (5 m/m2), kontaktní nátěr a tenkovrstvá omítka.
|  | Bez dodávky materiálu. | [25 empty] | POP
|  | Výkres D1 1.10-11 : | [25 empty] | VV | 0
|  | Ostění - EPS tl.30mm pro SKLADBU S30 : | [25 empty] | VV | 0
|  | Pohled Severozápadní : | [25 empty] | VV | 0
|  | Kolem otvorů O8 : ((1,46+1,48+1,46)*0,20)*6 |  | 5.28 | [23 empty] | VV | 0
|  | Kolem otvorů D1 - částečně : ((2,30+1,30+1,30)*0,20)*1 |  | 0.98 | [23 empty] | VV | 0
|  | Kolem otvorů O8 : ((1,46+1,48+1,46)*0,20)*6 |  | 5.28 | [23 empty] | VV | 0
|  | Kolem otvorů O19 : ((2,35+3,60+3,60)*0,20)*1 |  | 1.91 | [23 empty] | VV | 0
|  | Pohled Jihovýchodní : | [25 empty] | VV | 0
|  | Kolem otvorů O11 : ((2,06+1,48+1,48)*0,20)*5 |  | 5.02 | [23 empty] | VV | 0
|  | Kolem otvorů O11 : ((2,06+1,48+1,48)*0,20)*2 |  | 2.008 | [23 empty] | VV | 0
|  | Kolem otvorů O13 - částečně : ((2,21+1,48+1,48)*0,20)*3 |  | 3.102 | [23 empty] | VV | 0
|  | Pohled Jihozápadní : | [25 empty] | VV | 0
|  | Kolem otvorů O12 : ((0,71+0,73+0,73)*0,20)*3 |  | 1.302 | [23 empty] | VV | 0
|  | Kolem otvorů O10 : ((1,31+1,48+1,48)*0,20)*1 |  | 0.854 | [23 empty] | VV | 0
|  | Pohled Severovýchodní : | [25 empty] | VV | 0
|  | Kolem otvorů O10 : ((1,31+1,48+1,48)*0,20)*1 |  | 0.854 | [23 empty] | VV | 0
|  | Kolem otvorů O10 : ((1,31+1,48+1,48)*0,20)*1 |  | 0.854 | [23 empty] | VV | 0
|  | ----------------------------------------------------------------------------- : | [25 empty] | VV | 0
SPU
41 | 622390612R00 | Montáž zateplovacího systému parapet, polystyren, zakončení stěrkou s výztužnou tkaninou | m2 | 8.91 | 0 | 0 | 0 | 0 | 0 | 0 | 21 | 0 | 0 | 0 | 0 | 0 | 801-1 | RTS 24/ I | RTS 24/ I | 1.56 | 13.9 |  | Práce | Modrá |  |  |  | POL1_
|  | Nanesení lepicího tmelu na izolační desky, nalepení desek, natažení stěrky, osazení LPE lišty (5m/m2) a přehlazení stěrky. | [25 empty] | POP |  | Nanesení lepicího tmelu na izolační desky, nalepení desek, natažení stěrky, osazení LPE lišty (5m/m2) a přehlazení stěrky.
|  | Bez dodávky materiálu. | [25 empty] | POP
|  | Výkres D1 1.10-11 : | [25 empty] | VV | 0
|  | Parapet - XPS tl.30mm pro SKLADBU S30 : | [25 empty] | VV | 0
|  | Pohled Severozápadní : | [25 empty] | VV | 0
|  | Kolem otvorů O8 : ((1,46)*0,20)*6 |  | 1.752 | [23 empty] | VV | 0
|  | Kolem otvorů D1 - částečně : 0 | [25 empty] | VV | 0
|  | Kolem otvorů O8 : ((1,46)*0,20)*6 |  | 1.752 | [23 empty] | VV | 0
|  | Kolem otvorů O19 : ((2,35)*0,20)*1 |  | 0.47 | [23 empty] | VV | 0
|  | Pohled Jihovýchodní : | [25 empty] | VV | 0
|  | Kolem otvorů O11 : ((2,06)*0,20)*5 |  | 2.06 | [23 empty] | VV | 0
|  | Kolem otvorů O11 : ((2,06)*0,20)*2 |  | 0.824 | [23 empty] | VV | 0
|  | Kolem otvorů O13 - částečně : 0 | [25 empty] | VV | 0
|  | Pohled Jihozápadní : | [25 empty] | VV | 0
|  | Kolem otvorů O12 : ((0,71)*0,20)*3 |  | 0.426 | [23 empty] | VV | 0
|  | Kolem otvorů O10 : ((1,31)*0,20)*1 |  | 0.262 | [23 empty] | VV | 0
|  | Pohled Severovýchodní : | [25 empty] | VV | 0
|  | Kolem otvorů O10 : ((1,31)*0,20)*1 |  | 0.262 | [23 empty] | VV | 0
|  | Kolem otvorů O10 : ((1,31)*0,20)*1 |  | 0.262 | [23 empty] | VV | 0
|  | ----------------------------------------------------------------------------- : | [25 empty] | VV | 0
|  | Parapet - XPS tl.30mm pro SKLADBU S30 : | [25 empty] | VV | 0
|  | Pohled Jihovýchodní : | [25 empty] | VV | 0
|  | Kolem otvorů O13 - částečně : ((0,70+0,70)*0,20)*3 |  | 0.84 | [23 empty] | VV | 0
|  | ----------------------------------------------------------------------------- : | [25 empty] | VV | 0
SPU
42 | 622390711R00 | Montáž zateplovacího systému ostění, bez izolantu EPS, lišty, stěrka, tenkovrstvá omítka | m2 | 27.78 | 0 | 0 | 0 | 0 | 0 | 0 | 21 | 0 | 0 | 0 | 0 | 0 | 801-1 | RTS 24/ I | RTS 24/ I | 2.19 | 60.84 |  | Práce | Modrá |  |  |  | POL1_
|  | Okenní a rohové lišty, výztužná stěrka, kontaktní nátěr a tenkovrstvá omítka. Bez dodávky materiálu. | [25 empty] | POP
|  | Výkres D1 1.10-11 : | [25 empty] | VV | 0
|  | Úprava boků KZS u ostění - SKLADBA S30 : | [25 empty] | VV | 0
|  | Pohled Severozápadní : | [25 empty] | VV | 0
|  | Kolem otvorů O8 : ((1,40+1,45+1,45)*0,20)*6 |  | 5.16 | [23 empty] | VV | 0
|  | Kolem otvorů D1 - částečně : ((2,30+1,30+1,30)*0,20)*1 |  | 0.98 | [23 empty] | VV | 0
|  | Kolem otvorů O8 : ((1,40+1,45+1,45)*0,20)*6 |  | 5.16 | [23 empty] | VV | 0
|  | Kolem otvorů O19 : ((2,35+3,60+3,60)*0,20)*1 |  | 1.91 | [23 empty] | VV | 0
|  | Pohled Jihovýchodní : | [25 empty] | VV | 0
|  | Kolem otvorů O11 : ((2,00+1,45+1,45)*0,20)*5 |  | 4.9 | [23 empty] | VV | 0
|  | Kolem otvorů O11 : ((2,00+1,45+1,45)*0,20)*2 |  | 1.96 | [23 empty] | VV | 0
|  | Kolem otvorů O13 - částečně : ((2,15+2,25+2,25)*0,20)*3 |  | 3.99 | [23 empty] | VV | 0
|  | Pohled Severovýchodní : | [25 empty] | VV | 0
|  | Kolem otvorů O12 : ((0,65+0,70+0,70)*0,20)*3 |  | 1.23 | [23 empty] | VV | 0
|  | Kolem otvorů O10 : ((1,25+1,45+1,45)*0,20)*1 |  | 0.83 | [23 empty] | VV | 0
|  | Pohled Jihozápadní : | [25 empty] | VV | 0
|  | Kolem otvorů O10 : ((1,25+1,45+1,45)*0,20)*1 |  | 0.83 | [23 empty] | VV | 0
|  | Kolem otvorů O10 : ((1,25+1,45+1,45)*0,20)*1 |  | 0.83 | [23 empty] | VV | 0
|  | ----------------------------------------------------------------------------- : | [25 empty] | VV | 0
SPU
43 | 622390721R00 | Montáž zateplovacího systému ostění, bez izolantu z minerálu, lišty, stěrka, tenkovrstvá omítka | m2 | 7.116 | 0 | 0 | 0 | 0 | 0 | 0 | 21 | 0 | 0 | 0 | 0 | 0 | 801-1 | RTS 24/ I | RTS 24/ I | 2.33 | 16.58 |  | Práce | Modrá |  |  |  | POL1_
|  | Okenní a rohové lišty, podkladní stěrka, výztužná stěrka, kontaktní nátěr a tenkovrstvá omítka. Bez dodávky materiálu. | [25 empty] | POP |  | Okenní a rohové lišty, podkladní stěrka, výztužná stěrka, kontaktní nátěr a tenkovrstvá omítka. Bez dodávky materiálu.
|  | Výkres D1 1.10-11 : | [25 empty] | VV | 0
|  | Úprava boků KZS u římsy - SKLADBA S50 ext : | [25 empty] | VV | 0
|  | Pohled Severozápadní : (5,10)*(0,10+0,01) |  | 0.561 | [23 empty] | VV | 0
|  | Pohled Jihovýchodní : (22,50)*(0,10+0,01) |  | 2.475 | [23 empty] | VV | 0
|  | ----------------------------------------------------------------------------- : | [25 empty] | VV | 0
|  | Úprava boků KZS u římsy střechy - SKLADBA S52 : (68,00)*(0,05+0,01) |  | 4.08 | [23 empty] | VV | 0
|  | ----------------------------------------------------------------------------- : | [25 empty] | VV | 0
SPU
44 | 622481211R00 | Vyztužení povrchových úprav vnějších stěn stěrkou s výztužnou sklotextilní tkaninou, bez dodávky materiálu | m2 | 13.44 | 0 | 0 | 0 | 0 | 0 | 0 | 21 | 0 | 0 | 0 | 0 | 0 | 801-1 | RTS 24/ I | RTS 24/ I | 0.36 | 4.84 |  | Práce | Modrá |  |  |  | POL1_
|  | SKLADBA S72 - čelo římsy u střechy : | [25 empty] | VV | 0
|  | Pohled Severozápadní : (21,80*0,20) |  | 4.36 | [23 empty] | VV | 0
|  | Pohled Jihovýchodní : (21,80*0,20) |  | 4.36 | [23 empty] | VV | 0
|  | Pohled Jihozápadní : (11,80*0,20) |  | 2.36 | [23 empty] | VV | 0
|  | Pohled Severovýchodní : (11,80*0,20) |  | 2.36 | [23 empty] | VV | 0
|  | ----------------------------------------------------------------------------- : | [25 empty] | VV | 0
SPU
45 | 622481281R00 | Vyztužení povrchových úprav vnějších stěn Příplatek za křížové vyztužení rohů otvorů. Bez dodávky materiálu. | m2 | 23.2 | 0 | 0 | 0 | 0 | 0 | 0 | 21 | 0 | 0 | 0 | 0 | 0 | 801-1 | RTS 24/ I | RTS 24/ I | 0.02 | 0.46 |  | Práce | Modrá |  |  |  | POL1_
|  | Vyztužení rohů otvorů, 1 roh = 0,20 m2 : | [25 empty] | VV | 0
|  | Pohled Severozápadní : (0,20)*52 |  | 10.4 | [23 empty] | VV | 0
|  | Pohled Jihovýchodní : (0,20)*40 |  | 8 | [23 empty] | VV | 0
|  | Pohled Jihozápadní : (0,20)*16 |  | 3.2 | [23 empty] | VV | 0
|  | Pohled Severovýchodní : (0,20)*8 |  | 1.6 | [23 empty] | VV | 0
|  | ----------------------------------------------------------------------------- : | [25 empty] | VV | 0
SPU
46 | 622904112R00 | Očištění fasád tlakovou vodou, složitost fasády 1 - 2 | m2 | 479.5155 | 0 | 0 | 0 | 0 | 0 | 0 | 21 | 0 | 2e-05 | 0.01 | 0 | 0 | 801-1 | RTS 24/ I | RTS 24/ I | 0.11 | 52.75 |  | Práce | Modrá |  |  |  | POL1_
|  | Výkres D1 1.06-08 Pohledy : | [25 empty] | VV | 0
|  | Plocha : | [25 empty] | VV | 0
|  | Pohled Severozápadní : 163,00 |  | 163 | [23 empty] | VV | 0
|  | Odpočet otvorů : -1,50*0,60*1 |  | -0.9 | [23 empty] | VV | 0
|  | Odpočet otvorů : -1,00*0,60*1 |  | -0.6 | [23 empty] | VV | 0
|  | Odpočet otvorů : -0,50*0,60*1 |  | -0.3 | [23 empty] | VV | 0
|  | Odpočet otvorů : -1,50*0,60*3 |  | -2.7 | [23 empty] | VV | 0
|  | Odpočet otvorů : -2,30*2,00*1 |  | -4.6 | [23 empty] | VV | 0
|  | Odpočet otvorů : -1,50*1,50*6 |  | -13.5 | [23 empty] | VV | 0
|  | Odpočet otvorů : -3,30*3,70*1 |  | -12.21 | [23 empty] | VV | 0
|  | Odpočet otvorů : -1,50*1,50*6 |  | -13.5 | [23 empty] | VV | 0
|  | Přípočet ostění : (1,50+1,50+0,60+0,60+1,00+1,00+0,60+0,60+0,50+0,50+0,60+0,60)*0,18 |  | 1.728 | [23 empty] | VV | 0
|  | Přípočet ostění : (1,50+1,50+0,60+0,60)*0,18*3 |  | 2.268 | [23 empty] | VV | 0
|  | Přípočet ostění : (2,30+2,00+2,00)*0,15 |  | 0.945 | [23 empty] | VV | 0
|  | Přípočet ostění : (1,50+1,50+1,50+1,50)*0,18*6 |  | 6.48 | [23 empty] | VV | 0
|  | Přípočet ostění : (3,30+3,70+3,30+3,70)*0,08 |  | 1.12 | [23 empty] | VV | 0
|  | Přípočet ostění : (1,50+1,50+1,50+1,50)*0,18*6 |  | 6.48 | [23 empty] | VV | 0
|  | Přípočet římsy u střechy : (22,20)*0,60 |  | 13.32 | [23 empty] | VV | 0
|  | Přípočet římsy nad vstupem : (3,30*2,20)+(5,20*0,15) |  | 8.04 | [23 empty] | VV | 0
|  | Pohled Jihovýchodní : 184,00 |  | 184 | [23 empty] | VV | 0
|  | Odpočet otvorů : -2,20*2,10*5 |  | -23.1 | [23 empty] | VV | 0
|  | Odpočet otvorů : -2,10*1,20*1 |  | -2.52 | [23 empty] | VV | 0
|  | Odpočet otvorů : -2,10*2,20*1 |  | -4.62 | [23 empty] | VV | 0
|  | Odpočet otvorů : -2,10*1,50*5 |  | -15.75 | [23 empty] | VV | 0
|  | Odpočet otvorů : -2,10*1,50*2 |  | -6.3 | [23 empty] | VV | 0
|  | Odpočet otvorů : -((2,20*1,50*3)+(0,75*0,75*3)) |  | -11.5875 | [23 empty] | VV | 0
|  | Přípočet ostění : (2,10+1,20+2,10+1,20)*0,17 |  | 1.122 | [23 empty] | VV | 0
|  | Přípočet ostění : (2,10+1,50+1,50+2,10)*0,17 |  | 1.224 | [23 empty] | VV | 0
|  | Přípočet ostění : (2,10+1,50+1,50+2,10)*0,17 |  | 1.224 | [23 empty] | VV | 0
|  | Přípočet ostění : (2,20+2,20+2,30+2,30)*0,17 |  | 1.53 | [23 empty] | VV | 0
|  | Přípočet římsy u střechy : (22,20)*0,60 |  | 13.32 | [23 empty] | VV | 0
|  | Pohled Jihozápadní : 89,00 |  | 89 | [23 empty] | VV | 0
|  | Odpočet otvorů : -1,20*0,60*4 |  | -2.88 | [23 empty] | VV | 0
|  | Odpočet otvorů : -1,30*1,50*1 |  | -1.95 | [23 empty] | VV | 0
|  | Odpočet otvorů : -1,30*1,50*1 |  | -1.95 | [23 empty] | VV | 0
|  | Přípočet ostění : (1,20+0,60+0,60+1,20)*0,17*4 |  | 2.448 | [23 empty] | VV | 0
|  | Přípočet ostění : (1,30+1,50+1,50+1,30)*0,17*2 |  | 1.904 | [23 empty] | VV | 0
|  | Přípočet římsy u střechy : (12,20)*0,60 |  | 7.32 | [23 empty] | VV | 0
|  | Pohled Severovýchodní : 86,00 |  | 86 | [23 empty] | VV | 0
|  | Odpočet otvorů : -1,20*0,60*2 |  | -1.44 | [23 empty] | VV | 0
|  | Odpočet otvorů : -0,70*0,75*3 |  | -1.575 | [23 empty] | VV | 0
|  | Odpočet otvorů : -1,30*1,50*1 |  | -1.95 | [23 empty] | VV | 0
|  | Přípočet ostění : (1,20+0,60+0,60+1,20)*0,17*2 |  | 1.224 | [23 empty] | VV | 0
|  | Přípočet ostění : (1,30+1,50+1,50+1,30)*0,17*1 |  | 0.952 | [23 empty] | VV | 0
|  | Přípočet ostění : (0,70+0,75+0,70+0,75)*0,17*3 |  | 1.479 | [23 empty] | VV | 0
|  | Přípočet římsy u střechy : (12,20)*0,60 |  | 7.32 | [23 empty] | VV | 0
|  | --------------------------------------------- : | [25 empty] | VV | 0
SPU
47 | 6299999000-0001 | Dodávka - Systémové lišty pro KZS - rohové,ukončovací,začišťovací,dilatační, připojovací, okapové, zakládací, soklové | m2 | 473.9124 | 0 | 0 | 0 | 0 | 0 | 0 | 21 | 0 | 0 | 0 | 0 | 0 |  | Vlastní | Indiv | 0 | 0 |  | Práce | Modrá |  |  |  | POL1_
|  | Odkaz na mn. položky pořadí 43 : 7,11600 |  | 7.116 | [23 empty] | VV | 5
|  | Odkaz na mn. položky pořadí 42 : 27,78000 |  | 27.78 | [23 empty] | VV | 5
|  | Odkaz na mn. položky pořadí 41 : 8,91000 |  | 8.91 | [23 empty] | VV | 5
|  | Odkaz na mn. položky pořadí 40 : 27,44400 |  | 27.444 | [23 empty] | VV | 5
|  | Odkaz na mn. položky pořadí 39 : 12,82500 |  | 12.825 | [23 empty] | VV | 5
|  | Odkaz na mn. položky pořadí 38 : 31,21000 |  | 31.21 | [23 empty] | VV | 5
|  | Odkaz na mn. položky pořadí 37 : 345,18745 |  | 345.1875 | [23 empty] | VV | 5
|  | Odkaz na mn. položky pořadí 44 : 13,44000 |  | 13.44 | [23 empty] | VV | 5
SPU
48 | 6299999000-0002 | Dodávka - Omítka silikonová - dle specifikace a vlastností | m2 | 452.1775 | 0 | 0 | 0 | 0 | 0 | 0 | 21 | 0 | 0.004 | 1.81 | 0 | 0 |  | Vlastní | Indiv | 0 | 0 |  | Práce | Modrá |  |  |  | POL1_
|  | Jako vrchní omítka je navržena probarvená silikonová „samočistící“ (vysoce odolná proti znečištění), odolná vůči biologickému napadení houbami, plísněmi a řasami, zrnitosti 2mm v barevném provedení dle výkresové části projektové dokumentace. Povrchová úprava musí mít vysokou difuzní schopnost, být vysoce vodoodpudivá, dlouhodobá ochrana proti primárnímu napadení mikroorganismy (řasami, plísněmi a houbami) bude zajištěna pomocí fungicidů a algicidů v mikrokapslích. | [25 empty] | POP |  | Jako vrchní omítka je navržena probarvená silikonová „samočistící“ (vysoce odolná proti znečištění), odolná vůči biologickému napadení houbami, plísněmi a řasami, zrnitosti 2mm v barevném provedení dle výkresové části projektové dokumentace. Povrchová úprava musí mít vysokou difuzní schopnost, být vysoce vodoodpudivá, dlouhodobá ochrana proti primárnímu napadení mikroorganismy (řasami, plísněmi a houbami) bude zajištěna pomocí fungicidů a algicidů v mikrokapslích.
|  | Prodyšnost pro vodní páry V1-vysoká, nasákavost W3-nízká. | [25 empty] | POP
|  | Odkaz na mn. položky pořadí 37 : 345,18745 |  | 345.1875 | [23 empty] | VV | 5
|  | Odkaz na mn. položky pořadí 38 : 31,21000 |  | 31.21 | [23 empty] | VV | 5
|  | Odkaz na mn. položky pořadí 40 : 27,44400 |  | 27.444 | [23 empty] | VV | 5
|  | Odkaz na mn. položky pořadí 42 : 27,78000 |  | 27.78 | [23 empty] | VV | 5
|  | Odkaz na mn. položky pořadí 43 : 7,11600 |  | 7.116 | [23 empty] | VV | 5
|  | Odkaz na mn. položky pořadí 44 : 13,44000 |  | 13.44 | [23 empty] | VV | 5
SPU
49 | 6299999000-0003 | Zhotovení šambrány kolem otvorových výplní - Kompletní provedení vč. dodávky materiálu a montáže, rozměr šambrány (200x100) | bm | 33.6 | 0 | 0 | 0 | 0 | 0 | 0 | 21 | 0 | 0.015 | 0.5 | 0 | 0 |  | Vlastní | Indiv | 0 | 0 |  | Práce | Zelená |  |  |  | POL1_
|  | Provedení šambrán kolem otvorových výplní | [25 empty] | POP
POP
|  | vč. montáže a materiálu : lepidlo, stěrka, XPS profil šambrány, perlinky, rohových profilů, kotvení, vrchní omítky a penetrace | [25 empty] | POP |  | vč. montáže a materiálu : lepidlo, stěrka, XPS profil šambrány, perlinky, rohových profilů, kotvení, vrchní omítky a penetrace
|  | Pohled přední : (1,40*12) |  | 16.8 | [23 empty] | VV | 0
|  | Pohled boční : (1,40*2) |  | 2.8 | [23 empty] | VV | 0
|  | Pohled dvroní : (2,00*7) |  | 14 | [23 empty] | VV | 0
SPU
50 | 6299999000-0004 | Zhotovení šambrány kolem otvorových výplní - Kompletní provedení vč. dodávky materiálu a montáže, rozměr šambrány (200x205) | bm | 18.6 | 0 | 0 | 0 | 0 | 0 | 0 | 21 | 0 | 0.015 | 0.28 | 0 | 0 |  | Vlastní | Indiv | 0 | 0 |  | Práce | Zelená |  |  |  | POL1_
|  | Provedení šambrán kolem otvorových výplní | [25 empty] | POP
POP
|  | vč. montáže a materiálu : lepidlo, stěrka, XPS profil šambrány, perlinky, rohových profilů, kotvení, vrchní omítky a penetrace | [25 empty] | POP |  | vč. montáže a materiálu : lepidlo, stěrka, XPS profil šambrány, perlinky, rohových profilů, kotvení, vrchní omítky a penetrace
|  | Pohled přední : (13,00+5,60) |  | 18.6 | [23 empty] | VV | 0
|  | Pohled boční : 0 | [25 empty] | VV | 0
|  | Pohled dvroní : 0 | [25 empty] | VV | 0
SPU
51 | 6299999009 | Pomocné práce souvisejícící s prováděním KZS fasády a podhledů, vč. dodávky materiálu, spojovacích prvků | soubor | 1 | 0 | 0 | 0 | 0 | 0 | 0 | 21 | 0 | 0 | 0 | 0 | 0 |  | Vlastní | Indiv | 0 | 0 |  | Práce | Modrá |  |  |  | POL1_
|  | Provedení úpravy prvků na fasádě při provádění KZS a obkladu : | [25 empty] | VV | 0
|  | Jedná se o kalkulaci nákladů za montáž, dodávku, úpravu, doplnění prvků vč. materiálu, pomocného materiálu : | [25 empty] | VV | 0
|  | V ceně je nutno počítat se všemi náklady na úpravu vč. případných revizí, doplnění kapalin, napojení na hlavní rozvody : | [25 empty] | VV | 0
[28 empty] | VV | 0
|  | Souspi prací a materiálu: : 1,00 |  | 1 | [23 empty] | VV | 0
|  | E1 - elektro přípojková skříň (PS + RE - plastová) - vytáhnout o tloušťku zateplovacího systému : | [25 empty] | VV | 0
|  | E2 - elektro přípojková skříň (původní ocelová) - odstranit : | [25 empty] | VV | 0
|  | E3 - vypínač (plastový vypínač) - vyměnit : | [25 empty] | VV | 0
|  | E5 - zvonek (zvonek na plynové budce) - vytáhnout o tloušťku obkladové desky : | [25 empty] | VV | 0
|  | E6 - zásuvka (zásuvka 400V) - vyměnit : | [25 empty] | VV | 0
|  | E8 - elektro krabice - vyměnit : | [25 empty] | VV | 0
|  | E9 - vypínač (plastový vypínač) - vyměnit : | [25 empty] | VV | 0
|  | E10 - vypínač (plastový vypínač) - vyměnit : | [25 empty] | VV | 0
|  | E12 - vypínač (plastový otočný vypínač) - vyměnit : | [25 empty] | VV | 0
|  | E13 - elektro krabice -vytáhnout o tloušťku zateplovacího systému : | [25 empty] | VV | 0
|  | E14 - elektro krabice -vytáhnout o tloušťku zateplovacího systému : | [25 empty] | VV | 0
|  | E15 - zásuvka (zásuvka 400V) - vyměnit : | [25 empty] | VV | 0
|  | E16 - el. rozvody (kabely klimatizační jednotky) - zachovat pod zateplovacím systémem : | [25 empty] | VV | 0
|  | E17 - klimatizační jednotka - vytáhnout o tloušťku zateplovacího systému : | [25 empty] | VV | 0
|  | E18 - přijímač bezdrátových sítí - vytáhnout o tloušťku zateplovacího systému : | [25 empty] | VV | 0
|  | E20 - kabel sdělovacího vedení - přeložit : | [25 empty] | VV | 0
|  | E21 - bleskosvod - vytáhnout o tloušťku zateplovacího systému, svody budou překotveny - znovu použity včetně ochranných profilů, nad ochranným profilem odehnout, katvit ke svodům : | [25 empty] | VV | 0
|  | E21 - systémové objímky na dešťové svody : | [25 empty] | VV | 0
|  | E22 - el. rozvody - zachovat pod zateplovacím systémem : | [25 empty] | VV | 0
|  | Osazení Ventilační mřížky a žaluzie - vč. dodávky nových : | [25 empty] | VV | 0
SPU
52 | 62999999-003 | Montáž a dodávka - Zátky pro hmoždinky zapuštěné i nezapuštěné - dle typu izolantu | m2 | 416.6664 | 0 | 0 | 0 | 0 | 0 | 0 | 21 | 0 | 0 | 0 | 0 | 0 |  | Vlastní | Indiv | 0 | 0 |  | Práce | Modrá |  |  |  | POL1_
|  | Odkaz na mn. položky pořadí 36 : 376,39745 |  | 376.3974 | [23 empty] | VV | 5
|  | Odkaz na mn. položky pořadí 39 : 12,82500 |  | 12.825 | [23 empty] | VV | 5
|  | Odkaz na mn. položky pořadí 40 : 27,44400 |  | 27.444 | [23 empty] | VV | 5
SPU
53 | 23170109R | pěna PU; výplňová, těsnicí; š. spáry 4 až 40 mm; tepelná odolnost -40 až 90 °C; 0,75 l | kus | 25 | 0 | 0 | 0 | 0 | 0 | 0 | 21 | 0 | 2e-05 | 0 | 0 | 0 | SPCM | RTS 24/ I | RTS 24/ I | 0 | 0 |  | Specifikace | Modrá |  |  |  | POL3_
|  | pro KZS - předpoklad : 25 |  | 25 | [23 empty] | VV | 0
SPU
54 | 283754900R | Výrobek izolační pro budovy z extrudovaného polystyrenu (XPS) tvar: deska; tloušťka d = 30,0 mm; lambda = 0,035 W/(m.K); pevnost v tlaku CS 300 kPa | m2 | 9.3555 | 0 | 0 | 0 | 0 | 0 | 0 | 21 | 0 | 0.0009 | 0.01 | 0 | 0 | SPCM | RTS 24/ I | RTS 24/ I | 0 | 0 |  | Specifikace | Modrá |  |  |  | POL3_
|  | Výkres D1 1.10-11 : | [25 empty] | VV | 0
|  | Parapet - XPS tl.30mm pro SKLADBU S30 : | [25 empty] | VV | 0
|  | Pohled Severozápadní : | [25 empty] | VV | 0
|  | Kolem otvorů O8 : ((1,46)*0,20)*6 |  | 1.752 | [23 empty] | VV | 0
|  | Kolem otvorů D1 - částečně : 0 | [25 empty] | VV | 0
|  | Kolem otvorů O8 : ((1,46)*0,20)*6 |  | 1.752 | [23 empty] | VV | 0
|  | Kolem otvorů O19 : ((2,35)*0,20)*1 |  | 0.47 | [23 empty] | VV | 0
|  | Pohled Jihovýchodní : | [25 empty] | VV | 0
|  | Kolem otvorů O11 : ((2,06)*0,20)*5 |  | 2.06 | [23 empty] | VV | 0
|  | Kolem otvorů O11 : ((2,06)*0,20)*2 |  | 0.824 | [23 empty] | VV | 0
|  | Kolem otvorů O13 - částečně : 0 | [25 empty] | VV | 0
|  | Pohled Jihozápadní : | [25 empty] | VV | 0
|  | Kolem otvorů O12 : ((0,71)*0,20)*3 |  | 0.426 | [23 empty] | VV | 0
|  | Kolem otvorů O10 : ((1,31)*0,20)*1 |  | 0.262 | [23 empty] | VV | 0
|  | Pohled Severovýchodní : | [25 empty] | VV | 0
|  | Kolem otvorů O10 : ((1,31)*0,20)*1 |  | 0.262 | [23 empty] | VV | 0
|  | Kolem otvorů O10 : ((1,31)*0,20)*1 |  | 0.262 | [23 empty] | VV | 0
|  | ----------------------------------------------------------------------------- : | [25 empty] | VV | 0
|  | Parapet - XPS tl.30mm pro SKLADBU S30 : | [25 empty] | VV | 0
|  | Pohled Jihovýchodní : | [25 empty] | VV | 0
|  | Kolem otvorů O13 - částečně : ((0,70+0,70)*0,20)*3 |  | 0.84 | [23 empty] | VV | 0
|  | ----------------------------------------------------------------------------- : | [25 empty] | VV | 0
|  | Mezisoučet |  | 8.91 | [23 empty] | VV | 1
|  | Koeficient : 0,05 |  | 0.4455 | [23 empty] | VV | 4
SPU
55 | 283755017R | Výrobek izolační pro budovy z fenolické pěny (PF) tvar: deska; tloušťka d = 80,0 mm; OH = 35 kg/m3; lambda = 0,020 W/(m.K); pevnost v tlaku CS 100 kPa; povrchová úprava: skelná tkanina | m2 | 5.7939 | 0 | 0 | 0 | 0 | 0 | 0 | 21 | 0 | 0.0028 | 0.02 | 0 | 0 | SPCM | RTS 24/ I | RTS 24/ I | 0 | 0 |  | Specifikace | Modrá |  |  |  | POL3_
|  | FASÁDA FENOL.pěna : | [25 empty] | VV | 0
|  | - FENOLICKÁ PĚNA tl.80mm : | [25 empty] | VV | 0
|  | Pohled Jihovýchodní - u balkonů : (2,30*1,00*3) |  | 6.9 | [23 empty] | VV | 0
|  | Odpočet otvorů O13 - částečně : -(0,75*0,735*3) |  | -1.6538 | [23 empty] | VV | 0
|  | Přípočet přeložení ostění u otvorů o 0,03m : (((0,735+0,735+1,55)*0,03)*3) |  | 0.2718 | [23 empty] | VV | 0
|  | ----------------------------------------------------------------------------- : | [25 empty] | VV | 0
|  | Mezisoučet |  | 5.518 | [23 empty] | VV | 1
|  | Koeficient : 0,05 |  | 0.2759 | [23 empty] | VV | 4
SPU
56 | 28375931R | Výrobek izolační pro budovy z pěnového polystyrenu (EPS) tvar: deska; označení: F; tloušťka d = 30,0 mm; OH = 17 kg/m3; lambda = 0,039 W/(m.K); pevnost v tlaku CS 70 kPa | m2 | 28.8162 | 0 | 0 | 0 | 0 | 0 | 0 | 21 | 0 | 0.00053 | 0.02 | 0 | 0 | SPCM | RTS 24/ I | RTS 24/ I | 0 | 0 |  | Specifikace | Modrá |  |  |  | POL3_
|  | Výkres D1 1.10-11 : | [25 empty] | VV | 0
|  | Ostění - EPS tl.30mm pro SKLADBU S30 : | [25 empty] | VV | 0
|  | Pohled Severozápadní : | [25 empty] | VV | 0
|  | Kolem otvorů O8 : ((1,46+1,48+1,46)*0,20)*6 |  | 5.28 | [23 empty] | VV | 0
|  | Kolem otvorů D1 - částečně : ((2,30+1,30+1,30)*0,20)*1 |  | 0.98 | [23 empty] | VV | 0
|  | Kolem otvorů O8 : ((1,46+1,48+1,46)*0,20)*6 |  | 5.28 | [23 empty] | VV | 0
|  | Kolem otvorů O19 : ((2,35+3,60+3,60)*0,20)*1 |  | 1.91 | [23 empty] | VV | 0
|  | Pohled Jihovýchodní : | [25 empty] | VV | 0
|  | Kolem otvorů O11 : ((2,06+1,48+1,48)*0,20)*5 |  | 5.02 | [23 empty] | VV | 0
|  | Kolem otvorů O11 : ((2,06+1,48+1,48)*0,20)*2 |  | 2.008 | [23 empty] | VV | 0
|  | Kolem otvorů O13 - částečně : ((2,21+1,48+1,48)*0,20)*3 |  | 3.102 | [23 empty] | VV | 0
|  | Pohled Jihozápadní : | [25 empty] | VV | 0
|  | Kolem otvorů O12 : ((0,71+0,73+0,73)*0,20)*3 |  | 1.302 | [23 empty] | VV | 0
|  | Kolem otvorů O10 : ((1,31+1,48+1,48)*0,20)*1 |  | 0.854 | [23 empty] | VV | 0
|  | Pohled Severovýchodní : | [25 empty] | VV | 0
|  | Kolem otvorů O10 : ((1,31+1,48+1,48)*0,20)*1 |  | 0.854 | [23 empty] | VV | 0
|  | Kolem otvorů O10 : ((1,31+1,48+1,48)*0,20)*1 |  | 0.854 | [23 empty] | VV | 0
|  | ----------------------------------------------------------------------------- : | [25 empty] | VV | 0
|  | Mezisoučet |  | 27.444 | [23 empty] | VV | 1
|  | Koeficient : 0,05 |  | 1.3722 | [23 empty] | VV | 4
SPU
57 | 28375933R | Výrobek izolační pro budovy z pěnového polystyrenu (EPS) tvar: deska; označení: F; tloušťka d = 50,0 mm; OH = 17 kg/m3; lambda = 0,039 W/(m.K); pevnost v tlaku CS 70 kPa | m2 | 7.245 | 0 | 0 | 0 | 0 | 0 | 0 | 21 | 0 | 0.00088 | 0.01 | 0 | 0 | SPCM | RTS 24/ I | RTS 24/ I | 0 | 0 |  | Specifikace | Modrá |  |  |  | POL3_
|  | FASÁDA EPS : | [25 empty] | VV | 0
|  | SKLADBA S71 - EPS tl.50mm - čelo : | [25 empty] | VV | 0
|  | Čelo stříšky před vstupem - pohled Severozápadní : (5,10*0,25) |  | 1.275 | [23 empty] | VV | 0
|  | Čelo stříšky nad garážovým vstupem - pohled jihovýchodní : (22,50*0,25) |  | 5.625 | [23 empty] | VV | 0
|  | ----------------------------------------------------------------------------- : | [25 empty] | VV | 0
|  | Mezisoučet |  | 6.9 | [23 empty] | VV | 1
|  | Koeficient : 0,05 |  | 0.345 | [23 empty] | VV | 4
SPU
58 | 2837593904R | Výrobek izolační pro budovy z pěnového polystyrenu (EPS) tvar: deska; označení: F; tloušťka d = 200,0 mm; OH = 17 kg/m3; lambda = 0,039 W/(m.K); pevnost v tlaku CS 70 kPa | m2 | 337.0126 | 0 | 0 | 0 | 0 | 0 | 0 | 21 | 0 | 0.0035 | 1.18 | 0 | 0 | SPCM | RTS 24/ I | RTS 24/ I | 0 | 0 |  | Specifikace | Modrá |  |  |  | POL3_
|  | FASÁDA EPS : | [25 empty] | VV | 0
|  | Výkres D1 1.10-11 : | [25 empty] | VV | 0
|  | SKLADBA S30 - EPS tl.200mm : | [25 empty] | VV | 0
|  | Pohled Severozápadní : (21,50*6,30) |  | 135.45 | [23 empty] | VV | 0
|  | Odpočet otvorů O8 : -1,46*1,48*6 |  | -12.9648 | [23 empty] | VV | 0
|  | Odpočet otvorů D1 - částečně : -2,30*1,30*1 |  | -2.99 | [23 empty] | VV | 0
|  | Odpočet otvorů O8 : -1,46*1,48*6 |  | -12.9648 | [23 empty] | VV | 0
|  | Odpočet otvorů O19 : -2,35*3,60*1 |  | -8.46 | [23 empty] | VV | 0
|  | Přípočet přeložení ostění u otvorů o 0,03m : (((1,46+1,48+1,48+1,46)*0,03)*6) |  | 1.0584 | [23 empty] | VV | 0
|  | Přípočet přeložení ostění u otvorů o 0,03m : (((2,30+1,30+1,30)*0,03)*1) |  | 0.147 | [23 empty] | VV | 0
|  | Přípočet přeložení ostění u otvorů o 0,03m : (((1,46+1,48+1,48+1,46)*0,03)*6) |  | 1.0584 | [23 empty] | VV | 0
|  | Přípočet přeložení ostění u otvorů o 0,03m : (((2,35+3,60+3,60+2,35)*0,03)*1) |  | 0.357 | [23 empty] | VV | 0
|  | Odpočet plochy jiného zateplení - skladba S33 - tl. 200mm : -3,10*0,30*1 |  | -0.93 | [23 empty] | VV | 0
|  | Pohled Jihovýchodní : (21,50*5,80) |  | 124.7 | [23 empty] | VV | 0
|  | Odpočet otvorů O11 : -2,06*1,48*5 |  | -15.244 | [23 empty] | VV | 0
|  | Odpočet otvorů O11 : -2,06*1,48*2 |  | -6.0976 | [23 empty] | VV | 0
|  | Odpočet otvorů O13 - částečně : -(2,21*1,48*3) |  | -9.8124 | [23 empty] | VV | 0
|  | Přípočet přeložení ostění u otvorů o 0,03m : (((2,06+1,48+1,48+2,06)*0,03)*5) |  | 1.062 | [23 empty] | VV | 0
|  | Přípočet přeložení ostění u otvorů o 0,03m : (((2,06+1,48+1,48+2,06)*0,03)*2) |  | 0.4248 | [23 empty] | VV | 0
|  | Přípočet přeložení ostění u otvorů o 0,03m : (((2,21+1,48+1,48)*0,03)*3) |  | 0.4653 | [23 empty] | VV | 0
|  | Odpočet plochy jiného zateplení - skladba S33 - tl. 200mm : -21,50*0,15 |  | -3.225 | [23 empty] | VV | 0
|  | Odpočet plochy jiného zateplení - balkony - tl. 80mm bez odpočtu!!! : -(2,30*1,00*3) |  | -6.9 | [23 empty] | VV | 0
|  | Pohled Jihozápadní : (11,40*6,30) |  | 71.82 | [23 empty] | VV | 0
|  | Odpočet otvorů O12 : -0,71*0,73*3 |  | -1.5549 | [23 empty] | VV | 0
|  | Odpočet otvorů O10 : -1,31*1,48*1 |  | -1.9388 | [23 empty] | VV | 0
|  | Přípočet přeložení ostění u otvorů o 0,03m : (((0,71+0,73+0,73+0,71)*0,03)*3) |  | 0.2592 | [23 empty] | VV | 0
|  | Přípočet přeložení ostění u otvorů o 0,03m : (((1,31+1,48+1,48+1,31)*0,03)*1) |  | 0.1674 | [23 empty] | VV | 0
|  | Odpočet plochy jiného zateplení - skladba S33 - tl. 200mm : -1,20 |  | -1.2 | [23 empty] | VV | 0
|  | Pohled Severovýchodní : (11,40*6,30) |  | 71.82 | [23 empty] | VV | 0
|  | Odpočet otvorů O10 : -1,31*1,48*1 |  | -1.9388 | [23 empty] | VV | 0
|  | Odpočet otvorů O10 : -1,31*1,48*1 |  | -1.9388 | [23 empty] | VV | 0
|  | Přípočet přeložení ostění u otvorů o 0,03m : (((1,31+1,48+1,48+1,31)*0,03)*1) |  | 0.1674 | [23 empty] | VV | 0
|  | Přípočet přeložení ostění u otvorů o 0,03m : (((1,31+1,48+1,48+1,31)*0,03)*1) |  | 0.1674 | [23 empty] | VV | 0
|  | ----------------------------------------------------------------------------- : | [25 empty] | VV | 0
|  | Mezisoučet |  | 320.9644 | [23 empty] | VV | 1
|  | Koeficient : 0,05 |  | 16.0482 | [23 empty] | VV | 4
SPU
59 | 2837596901R | Výrobek izolační pro budovy z pěnového polystyrenu (EPS) tvar: deska; označení: Z; tloušťka d = 160,0 mm; OH = 35 kg/m3; lambda = 0,035 W/(m.K); pevnost v tlaku CS 150 kPa | m2 | 6.7725 | 0 | 0 | 0 | 0 | 0 | 0 | 21 | 0 | 0.0056 | 0.04 | 0 | 0 | SPCM | RTS 24/ I | RTS 24/ I | 0 | 0 |  | Specifikace | Modrá |  |  |  | POL3_
|  | FASÁDA EPS : | [25 empty] | VV | 0
|  | SKLADBA S31 - EPS SOKLOVÝ s malou nasákavostí tl. 150mm : | [25 empty] | VV | 0
|  | Pohled Jihozápadní : (21,50*0,30) |  | 6.45 | [23 empty] | VV | 0
|  | Bez odpočtu : | [25 empty] | VV | 0
|  | ----------------------------------------------------------------------------- : | [25 empty] | VV | 0
|  | Mezisoučet |  | 6.45 | [23 empty] | VV | 1
|  | Koeficient : 0,05 |  | 0.3225 | [23 empty] | VV | 4
SPU
60 | 2837596903R | Výrobek izolační pro budovy z pěnového polystyrenu (EPS) tvar: deska; označení: Z; tloušťka d = 200,0 mm; OH = 35 kg/m3; lambda = 0,035 W/(m.K); pevnost v tlaku CS 150 kPa | m2 | 5.6227 | 0 | 0 | 0 | 0 | 0 | 0 | 21 | 0 | 0.007 | 0.04 | 0 | 0 | SPCM | RTS 24/ I | RTS 24/ I | 0 | 0 |  | Specifikace | Modrá |  |  |  | POL3_
|  | FASÁDA EPS : | [25 empty] | VV | 0
|  | SKLADBA S33 - EPS SOKLOVÝ s malou nasákavostí tl. 200mm : | [25 empty] | VV | 0
|  | Pohled Jihozápadní : (1,20) |  | 1.2 | [23 empty] | VV | 0
|  | Pohled Jihovýchodní : (21,50*0,15) |  | 3.225 | [23 empty] | VV | 0
|  | Pohled Severozápadní : (3,10*0,30) |  | 0.93 | [23 empty] | VV | 0
|  | Bez odpočtu : | [25 empty] | VV | 0
|  | ----------------------------------------------------------------------------- : | [25 empty] | VV | 0
|  | Mezisoučet |  | 5.355 | [23 empty] | VV | 1
|  | Koeficient : 0,05 |  | 0.26775 | [23 empty] | VV | 4
SPU
61 | 31173511R | hmoždinka zapouštěcí talířová; použití: pro kotvení izolačních desek z EPS-F a z minerálních vláken, do betonu, lehčeného betonu, plných i děrovaných cihel; mat. polyetylén, trn ocelový, zátka polystyrénová; způsob kotvení kotva izol.desek; rozměr 8/60, délka 135 mm, pr. zátky 65 mm mm; pro tloušťku izolace 100 mm | kus | 45.0273 | 0 | 0 | 0 | 0 | 0 | 0 | 21 | 0 | 0 | 0 | 0 | 0 | SPCM | RTS 23/ II | RTS 23/ II | 0 | 0 |  | Specifikace | Modrá |  |  |  | POL3_
|  | FASÁDA FENOL.pěna : | [25 empty] | VV | 0
|  | - FENOLICKÁ PĚNA tl.80mm : | [25 empty] | VV | 0
|  | Pohled Jihovýchodní - u balkonů : (2,30*1,00*3)*8 |  | 55.2 | [23 empty] | VV | 0
|  | Odpočet otvorů O13 - částečně : -(0,75*0,735*3)*8 |  | -13.23 | [23 empty] | VV | 0
|  | Přípočet přeložení ostění u otvorů o 0,03m : (((0,735+0,735+1,55)*0,03)*3)*8 |  | 2.1744 | [23 empty] | VV | 0
|  | ----------------------------------------------------------------------------- : | [25 empty] | VV | 0
|  | Mezisoučet |  | 44.1444 | [23 empty] | VV | 1
|  | Koeficient : 0,02 |  | 0.88289 | [23 empty] | VV | 4
SPU
62 | 31173512R | hmoždinka zapouštěcí talířová; použití: pro kotvení izolačních desek z EPS-F a z minerálních vláken, do betonu, lehčeného betonu, plných i děrovaných cihel; mat. polyetylén, trn ocelový, zátka polystyrénová; způsob kotvení kotva izol.desek; rozměr 8/60, délka 155 mm, pr. zátky 65 mm mm; pro tloušťku izolace 120 mm | kus | 234.7632 | 0 | 0 | 0 | 0 | 0 | 0 | 21 | 0 | 0 | 0 | 0 | 0 | SPCM | RTS 23/ II | RTS 23/ II | 0 | 0 |  | Specifikace | Modrá |  |  |  | POL3_
|  | FASÁDA MW : | [25 empty] | VV | 0
|  | SKLADBA S50 - MV tl.100mm - PODHLED : | [25 empty] | VV | 0
|  | m.1S08 : 7,50*8 |  | 60 | [23 empty] | VV | 0
|  | m.1S09 : 3,50*8 |  | 28 | [23 empty] | VV | 0
|  | Podhled stříšky před vstupem - pohled Severozápadní : (3,10*0,90)*8 |  | 22.32 | [23 empty] | VV | 0
|  | Podhled stříšky nad garážovým vstupem - pohled jihovýchodní : (21,40*0,70)*8 |  | 119.84 | [23 empty] | VV | 0
|  | ----------------------------------------------------------------------------- : | [25 empty] | VV | 0
|  | Mezisoučet |  | 230.16 | [23 empty] | VV | 1
|  | Koeficient : 0,02 |  | 4.6032 | [23 empty] | VV | 4
SPU
63 | 31173514R | hmoždinka zapouštěcí talířová; použití: pro kotvení izolačních desek z EPS-F a z minerálních vláken, do betonu, lehčeného betonu, plných i děrovaných cihel; mat. polyetylén, trn ocelový, zátka polystyrénová; způsob kotvení kotva izol.desek; rozměr 8/60, délka 195 mm, pr. zátky 65 mm mm; pro tloušťku izolace 160 mm | kus | 52.632 | 0 | 0 | 0 | 0 | 0 | 0 | 21 | 0 | 0 | 0 | 0 | 0 | SPCM | RTS 23/ II | RTS 23/ II | 0 | 0 |  | Specifikace | Modrá |  |  |  | POL3_
|  | FASÁDA EPS : | [25 empty] | VV | 0
|  | SKLADBA S31 - EPS SOKLOVÝ s malou nasákavostí tl. 150mm : | [25 empty] | VV | 0
|  | Pohled Jihozápadní : (21,50*0,30)*8 |  | 51.6 | [23 empty] | VV | 0
|  | Bez odpočtu : | [25 empty] | VV | 0
|  | ----------------------------------------------------------------------------- : | [25 empty] | VV | 0
|  | Mezisoučet |  | 51.6 | [23 empty] | VV | 1
|  | Koeficient : 0,02 |  | 1.032 | [23 empty] | VV | 4
SPU
64 | 31173517R | hmoždinka zapouštěcí talířová; použití: pro kotvení izolačních desek z EPS-F a z minerálních vláken, do betonu, lehčeného betonu, plných i děrovaných cihel; mat. polyetylén, trn ocelový, zátka polystyrénová; způsob kotvení kotva izol.desek; rozměr 8/60, délka 255 mm, pr. zátky 65 mm mm; pro tloušťku izolace 220 mm | kus | 2662.7663 | 0 | 0 | 0 | 0 | 0 | 0 | 21 | 0 | 0 | 0 | 0 | 0 | SPCM | RTS 23/ II | RTS 23/ II | 0 | 0 |  | Specifikace | Modrá |  |  |  | POL3_
|  | FASÁDA EPS : | [25 empty] | VV | 0
|  | Výkres D1 1.10-11 : | [25 empty] | VV | 0
|  | SKLADBA S30 - EPS tl.200mm : | [25 empty] | VV | 0
|  | Pohled Severozápadní : (21,50*6,30)*8 |  | 1083.6 | [23 empty] | VV | 0
|  | Odpočet otvorů O8 : -1,46*1,48*6*8 |  | -103.7184 | [23 empty] | VV | 0
|  | Odpočet otvorů D1 - částečně : -2,30*1,30*1*8 |  | -23.92 | [23 empty] | VV | 0
|  | Odpočet otvorů O8 : -1,46*1,48*6*8 |  | -103.7184 | [23 empty] | VV | 0
|  | Odpočet otvorů O19 : -2,35*3,60*1*8 |  | -67.68 | [23 empty] | VV | 0
|  | Přípočet přeložení ostění u otvorů o 0,03m : (((1,46+1,48+1,48+1,46)*0,03)*6)*8 |  | 8.4672 | [23 empty] | VV | 0
|  | Přípočet přeložení ostění u otvorů o 0,03m : (((2,30+1,30+1,30)*0,03)*1)*8 |  | 1.176 | [23 empty] | VV | 0
|  | Přípočet přeložení ostění u otvorů o 0,03m : (((1,46+1,48+1,48+1,46)*0,03)*6)*8 |  | 8.4672 | [23 empty] | VV | 0
|  | Přípočet přeložení ostění u otvorů o 0,03m : (((2,35+3,60+3,60+2,35)*0,03)*1)*8 |  | 2.856 | [23 empty] | VV | 0
|  | Odpočet plochy jiného zateplení - skladba S33 - tl. 200mm : -3,10*0,30*1*8 |  | -7.44 | [23 empty] | VV | 0
|  | Pohled Jihovýchodní : (21,50*5,80)*8 |  | 997.6 | [23 empty] | VV | 0
|  | Odpočet otvorů O11 : -2,06*1,48*5*8 |  | -121.952 | [23 empty] | VV | 0
|  | Odpočet otvorů O11 : -2,06*1,48*2*8 |  | -48.7808 | [23 empty] | VV | 0
|  | Odpočet otvorů O13 - částečně : -(2,21*1,48*3)*8 |  | -78.4992 | [23 empty] | VV | 0
|  | Přípočet přeložení ostění u otvorů o 0,03m : (((2,06+1,48+1,48+2,06)*0,03)*5)*8 |  | 8.496 | [23 empty] | VV | 0
|  | Přípočet přeložení ostění u otvorů o 0,03m : (((2,06+1,48+1,48+2,06)*0,03)*2)*8 |  | 3.3984 | [23 empty] | VV | 0
|  | Přípočet přeložení ostění u otvorů o 0,03m : (((2,21+1,48+1,48)*0,03)*3)*8 |  | 3.7224 | [23 empty] | VV | 0
|  | Odpočet plochy jiného zateplení - skladba S33 - tl. 200mm : -21,50*0,15*8 |  | -25.8 | [23 empty] | VV | 0
|  | Odpočet plochy jiného zateplení - balkony - tl. 80mm bez odpočtu!!! : -(2,30*1,00*3)*8 |  | -55.2 | [23 empty] | VV | 0
|  | Pohled Jihozápadní : (11,40*6,30)*8 |  | 574.56 | [23 empty] | VV | 0
|  | Odpočet otvorů O12 : -0,71*0,73*3*8 |  | -12.4392 | [23 empty] | VV | 0
|  | Odpočet otvorů O10 : -1,31*1,48*1*8 |  | -15.5104 | [23 empty] | VV | 0
|  | Přípočet přeložení ostění u otvorů o 0,03m : (((0,71+0,73+0,73+0,71)*0,03)*3)*8 |  | 2.0736 | [23 empty] | VV | 0
|  | Přípočet přeložení ostění u otvorů o 0,03m : (((1,31+1,48+1,48+1,31)*0,03)*1)*8 |  | 1.3392 | [23 empty] | VV | 0
|  | Odpočet plochy jiného zateplení - skladba S33 - tl. 200mm : -1,20*8 |  | -9.6 | [23 empty] | VV | 0
|  | Pohled Severovýchodní : (11,40*6,30)*8 |  | 574.56 | [23 empty] | VV | 0
|  | Odpočet otvorů O10 : -1,31*1,48*1*8 |  | -15.5104 | [23 empty] | VV | 0
|  | Odpočet otvorů O10 : -1,31*1,48*1*8 |  | -15.5104 | [23 empty] | VV | 0
|  | Přípočet přeložení ostění u otvorů o 0,03m : (((1,31+1,48+1,48+1,31)*0,03)*1)*8 |  | 1.3392 | [23 empty] | VV | 0
|  | Přípočet přeložení ostění u otvorů o 0,03m : (((1,31+1,48+1,48+1,31)*0,03)*1)*8 |  | 1.3392 | [23 empty] | VV | 0
|  | ----------------------------------------------------------------------------- : | [25 empty] | VV | 0
|  | SKLADBA S33 - EPS SOKLOVÝ s malou nasákavostí tl. 200mm : | [25 empty] | VV | 0
|  | Pohled Jihozápadní : (1,20)*8 |  | 9.6 | [23 empty] | VV | 0
|  | Pohled Jihovýchodní : (21,50*0,15)*8 |  | 25.8 | [23 empty] | VV | 0
|  | Pohled Severozápadní : (3,10*0,30)*8 |  | 7.44 | [23 empty] | VV | 0
|  | Bez odpočtu : | [25 empty] | VV | 0
|  | ----------------------------------------------------------------------------- : | [25 empty] | VV | 0
|  | Mezisoučet |  | 2610.5552 | [23 empty] | VV | 1
|  | Koeficient : 0,02 |  | 52.2111 | [23 empty] | VV | 4
SPU
65 | 3117354401R | hmoždinka talířová, šroubovací; použití: fasádní izolační systém, pro beton, plné cihly,příčně děrované cihly. lehčený beton a pórobeton; mat. polyetylén, trn ocelový šroubovací; způsob kotvení kotva na polystyrénové a minerální desky; rozměr délka 115 mm; pro tloušťku izolace 60-80 mm | kus | 70.0128 | 0 | 0 | 0 | 0 | 0 | 0 | 21 | 0 | 0 | 0 | 0 | 0 | SPCM | RTS 24/ I | RTS 23/ II | 0 | 0 |  | Specifikace | Modrá |  |  |  | POL3_
|  | FASÁDA EPS : | [25 empty] | VV | 0
|  | SKLADBA S71 - EPS tl.50mm - čelo : | [25 empty] | VV | 0
|  | Čelo stříšky před vstupem - pohled Severozápadní : (5,10*0,25)*8 |  | 10.2 | [23 empty] | VV | 0
|  | Čelo stříšky nad garážovým vstupem - pohled jihovýchodní : (22,50*0,25)*8 |  | 45 | [23 empty] | VV | 0
|  | ----------------------------------------------------------------------------- : | [25 empty] | VV | 0
|  | FASÁDA MW : | [25 empty] | VV | 0
|  | SKLADBA S52 - MV tl.50mm - PODHLED : | [25 empty] | VV | 0
|  | Podstřešní římsa - pohled na každé straně : (21,80+21,80+11,80+11,80)*0,20 |  | 13.44 | [23 empty] | VV | 0
|  | ----------------------------------------------------------------------------- : | [25 empty] | VV | 0
|  | Mezisoučet |  | 68.64 | [23 empty] | VV | 1
|  | Koeficient : 0,02 |  | 1.3728 | [23 empty] | VV | 4
SPU
66 | 58556574R | Penetrace silikátová; funkce: proti tvorbě skvrn, úprava savosti, adhezní můstek; ředidlo: voda (disperzní) | kg | 93.4629 | 0 | 0 | 0 | 0 | 0 | 0 | 21 | 0 | 0.001 | 0.09 | 0 | 0 | SPCM | RTS 24/ I | RTS 24/ I | 0 | 0 |  | Specifikace | Modrá |  |  |  | POL3_
|  | Spotřeba 0,2kg/m2 : | [25 empty] | VV | 0
|  | FASÁDA EPS + Fenol.pěna : | [25 empty] | VV | 0
|  | Odkaz na mn. položky pořadí 37 : 345,18745*0,2 |  | 69.0375 | [23 empty] | VV | 5
|  | Odkaz na mn. položky pořadí 40 : 27,44400*0,2 |  | 5.4888 | [23 empty] | VV | 5
|  | FASÁDA MW : | [25 empty] | VV | 0
|  | Odkaz na mn. položky pořadí 38 : 31,21000*0,2 |  | 6.242 | [23 empty] | VV | 5
|  | ÚPRAVA OSTĚNÍ : | [25 empty] | VV | 0
|  | Odkaz na mn. položky pořadí 42 : 27,78000*0,2 |  | 5.556 | [23 empty] | VV | 5
|  | FASÁDA BEZ IZOLANTU : | [25 empty] | VV | 0
|  | Odkaz na mn. položky pořadí 44 : 13,44000*0,2 |  | 2.688 | [23 empty] | VV | 5
|  | Mezisoučet |  | 89.0123 | [23 empty] | VV | 1
|  | Koeficient : 0,05 |  | 4.4506 | [23 empty] | VV | 4
SPU
67 | 58556620R | tmel cementový; stěrkový, lepicí; pro interiér i exteriér; barva šedá | kg | 1787.4211 | 0 | 0 | 0 | 0 | 0 | 0 | 21 | 0 | 0.001 | 1.79 | 0 | 0 | SPCM | RTS 24/ I | RTS 24/ I | 0 | 0 |  | Specifikace | Modrá |  |  |  | POL3_
|  | Spotřeba 4kg/m2 : | [25 empty] | VV | 0
|  | FASÁDA EPS + Fenol.pěna : | [25 empty] | VV | 0
|  | Odkaz na mn. položky pořadí 37 : 345,18745*4 |  | 1380.7498 | [23 empty] | VV | 5
|  | Odkaz na mn. položky pořadí 40 : 27,44400*4 |  | 109.776 | [23 empty] | VV | 5
|  | Odkaz na mn. položky pořadí 41 : 8,91000*4 |  | 35.64 | [23 empty] | VV | 5
|  | FASÁDA MW : | [25 empty] | VV | 0
|  | Odkaz na mn. položky pořadí 38 : 31,21000*4 |  | 124.84 | [23 empty] | VV | 5
|  | Odkaz na mn. položky pořadí 39 : 12,82500*4 |  | 51.3 | [23 empty] | VV | 5
|  | ----------------------------------------------------------------------------- : | [25 empty] | VV | 0
|  | Mezisoučet |  | 1702.3058 | [23 empty] | VV | 1
|  | Koeficient : 0,05 |  | 85.1153 | [23 empty] | VV | 4
SPU
68 | 58556626R | tmel cementový; stěrkový, lepicí; pro interiér i exteriér; barva šedá | kg | 2403.9039 | 0 | 0 | 0 | 0 | 0 | 0 | 21 | 0 | 0.001 | 2.4 | 0 | 0 | SPCM | RTS 24/ I | RTS 24/ I | 0 | 0 |  | Specifikace | Modrá |  |  |  | POL3_
|  | Spotřeba 5kg/m2 : | [25 empty] | VV | 0
|  | FASÁDA EPS + Fenol.pěna : | [25 empty] | VV | 0
|  | Odkaz na mn. položky pořadí 37 : 345,18745*5 |  | 1725.9372 | [23 empty] | VV | 5
|  | Odkaz na mn. položky pořadí 40 : 27,44400*5 |  | 137.22 | [23 empty] | VV | 5
|  | FASÁDA MW : | [25 empty] | VV | 0
|  | Odkaz na mn. položky pořadí 38 : 31,21000*5 |  | 156.05 | [23 empty] | VV | 5
|  | Odkaz na mn. položky pořadí 39 : 12,82500*5 |  | 64.125 | [23 empty] | VV | 5
|  | ÚPRAVA OSTĚNÍ : | [25 empty] | VV | 0
|  | Odkaz na mn. položky pořadí 42 : 27,78000*5 |  | 138.9 | [23 empty] | VV | 5
|  | FASÁDA BEZ IZOLANTU : | [25 empty] | VV | 0
|  | Odkaz na mn. položky pořadí 44 : 13,44000*5 |  | 67.2 | [23 empty] | VV | 5
|  | Mezisoučet |  | 2289.4322 | [23 empty] | VV | 1
|  | Koeficient : 0,05 |  | 114.4716 | [23 empty] | VV | 4
SPU
69 | 58581697.AR | Penetrace akrylátová; funkce: proti tvorbě skvrn, úprava savosti, adhezní můstek; ředidlo: voda (disperzní) | kg | 25.0087 | 0 | 0 | 0 | 0 | 0 | 0 | 21 | 0 | 0.001 | 0.03 | 0 | 0 | SPCM | RTS 24/ I | RTS 24/ I | 0 | 0 |  | Specifikace | Modrá |  |  |  | POL3_
|  | Spotřeba 0,05kg/m2 : | [25 empty] | VV | 0
|  | FASÁDA EPS + Fenol.pěna : | [25 empty] | VV | 0
|  | Odkaz na mn. položky pořadí 37 : 345,18740*0,05 |  | 17.2594 | [23 empty] | VV | 5
|  | Odkaz na mn. položky pořadí 40 : 27,44400*0,05 |  | 1.3722 | [23 empty] | VV | 5
|  | Odkaz na mn. položky pořadí 41 : 8,91000*0,05 |  | 0.4455 | [23 empty] | VV | 5
|  | FASÁDA MW : | [25 empty] | VV | 0
|  | Odkaz na mn. položky pořadí 38 : 31,21000*0,05 |  | 1.5605 | [23 empty] | VV | 5
|  | Odkaz na mn. položky pořadí 39 : 12,82500*0,05 |  | 0.64125 | [23 empty] | VV | 5
|  | ÚPRAVA OSTĚNÍ : | [25 empty] | VV | 0
|  | Odkaz na mn. položky pořadí 42 : 27,78000*0,05 |  | 1.389 | [23 empty] | VV | 5
|  | FASÁDA BEZ IZOLANTU : | [25 empty] | VV | 0
|  | Odkaz na mn. položky pořadí 44 : 13,44000*0,05 |  | 0.672 | [23 empty] | VV | 5
|  | Odkaz na mn. položky pořadí 151 : 9,56000*0,05 |  | 0.478 | [23 empty] | VV | 5
|  | Mezisoučet |  | 23.8178 | [23 empty] | VV | 1
|  | Koeficient : 0,05 |  | 1.1909 | [23 empty] | VV | 4
SPU
70 | 63127205R | tkanina výztužná materiál skleněné vlákno; plošná hmotnost 219 g/m2; velikost ok 8 x 8 mm; š = 1 100 mm; l = 50000,0 mm | m2 | 617.3955 | 0 | 0 | 0 | 0 | 0 | 0 | 21 | 0 | 0.00022 | 0.14 | 0 | 0 | SPCM | RTS 24/ I | RTS 24/ I | 0 | 0 |  | Specifikace | Modrá |  |  |  | POL3_
|  | Spotřeba 1,20m2/m2 : | [25 empty] | VV | 0
|  | FASÁDA EPS + Fenol.pěna : | [25 empty] | VV | 0
|  | Odkaz na mn. položky pořadí 37 : 345,18745*1,2 |  | 414.2249 | [23 empty] | VV | 5
|  | Odkaz na mn. položky pořadí 40 : 27,44400*1,2 |  | 32.9328 | [23 empty] | VV | 5
|  | Odkaz na mn. položky pořadí 41 : 8,91000*1,2 |  | 10.692 | [23 empty] | VV | 5
|  | FASÁDA MW : | [25 empty] | VV | 0
|  | Odkaz na mn. položky pořadí 38 : 31,21000*1,2 |  | 37.452 | [23 empty] | VV | 5
|  | Odkaz na mn. položky pořadí 39 : 12,82500*1,2 |  | 15.39 | [23 empty] | VV | 5
|  | ÚPRAVA OSTĚNÍ : | [25 empty] | VV | 0
|  | Odkaz na mn. položky pořadí 42 : 27,78000*1,2 |  | 33.336 | [23 empty] | VV | 5
|  | FASÁDA BEZ IZOLANTU : | [25 empty] | VV | 0
|  | Odkaz na mn. položky pořadí 44 : 13,44000*1,2 |  | 16.128 | [23 empty] | VV | 5
|  | Odkaz na mn. položky pořadí 45 : 23,20000*1,2 |  | 27.84 | [23 empty] | VV | 5
|  | Mezisoučet |  | 587.9957 | [23 empty] | VV | 1
|  | Koeficient : 0,05 |  | 29.3998 | [23 empty] | VV | 4
SPU
71 | 63151525R | Výrobek izolační pro budovy z minerální vlny (MW) tvar: deska; vlákna: podélná; tloušťka d = 30,0 mm; OH = 150 kg/m3; lambda = 0,038 W/(m.K); pevnost v tlaku CS 40 kPa | m2 | 1.365 | 0 | 0 | 0 | 0 | 0 | 0 | 21 | 0 | 0.0045 | 0.01 | 0 | 0 | SPCM | RTS 24/ I | RTS 24/ I | 0 | 0 |  | Specifikace | Modrá |  |  |  | POL3_
|  | FASÁDA MW : | [25 empty] | VV | 0
|  | SKLADBA S53 - MV tl.30mm - PODHLED : | [25 empty] | VV | 0
|  | m.1S09 : 1,30 |  | 1.3 | [23 empty] | VV | 0
|  | ----------------------------------------------------------------------------- : | [25 empty] | VV | 0
|  | Mezisoučet |  | 1.3 | [23 empty] | VV | 1
|  | Koeficient : 0,05 |  | 0.065 | [23 empty] | VV | 4
SPU
72 | 63151527R | Výrobek izolační pro budovy z minerální vlny (MW) tvar: deska; vlákna: podélná; tloušťka d = 50,0 mm; OH = 150 kg/m3; lambda = 0,038 W/(m.K); pevnost v tlaku CS 40 kPa | m2 | 14.112 | 0 | 0 | 0 | 0 | 0 | 0 | 21 | 0 | 0.0075 | 0.11 | 0 | 0 | SPCM | RTS 24/ I | RTS 24/ I | 0 | 0 |  | Specifikace | Modrá |  |  |  | POL3_
|  | FASÁDA MW : | [25 empty] | VV | 0
|  | SKLADBA S52 - MV tl.50mm - PODHLED : | [25 empty] | VV | 0
|  | Podstřešní římsa - pohled na každé straně : (21,80+21,80+11,80+11,80)*0,20 |  | 13.44 | [23 empty] | VV | 0
|  | ----------------------------------------------------------------------------- : | [25 empty] | VV | 0
|  | Mezisoučet |  | 13.44 | [23 empty] | VV | 1
|  | Koeficient : 0,05 |  | 0.672 | [23 empty] | VV | 4
SPU
73 | 63151531R | Výrobek izolační pro budovy z minerální vlny (MW) tvar: deska; vlákna: podélná; tloušťka d = 100,0 mm; OH = 150 kg/m3; lambda = 0,038 W/(m.K); pevnost v tlaku CS 40 kPa | m2 | 30.7598 | 0 | 0 | 0 | 0 | 0 | 0 | 21 | 0 | 0.015 | 0.46 | 0 | 0 | SPCM | RTS 24/ I | RTS 24/ I | 0 | 0 |  | Specifikace | Modrá |  |  |  | POL3_
|  | FASÁDA MW : | [25 empty] | VV | 0
|  | SKLADBA S50 - MV tl.100mm - PODHLED : | [25 empty] | VV | 0
|  | m.1S08 : 7,50 |  | 7.5 | [23 empty] | VV | 0
|  | m.1S09 : 3,50 |  | 3.5 | [23 empty] | VV | 0
|  | Podhled stříšky před vstupem - pohled Severozápadní : (3,10*0,90) |  | 2.79 | [23 empty] | VV | 0
|  | Podhled stříšky nad garážovým vstupem - pohled jihovýchodní : (21,40*0,70) |  | 14.98 | [23 empty] | VV | 0
|  | ----------------------------------------------------------------------------- : | [25 empty] | VV | 0
|  | SKLADBA S34 - MV tl.100mm : | [25 empty] | VV | 0
|  | m.1S09 - čelo u průvlaku : (2,10*0,25) |  | 0.525 | [23 empty] | VV | 0
|  | ----------------------------------------------------------------------------- : | [25 empty] | VV | 0
|  | Mezisoučet |  | 29.295 | [23 empty] | VV | 1
|  | Koeficient : 0,05 |  | 1.4647 | [23 empty] | VV | 4
SPU
Díl: | 63 | Podlahy a podlahové konstrukce |  |  |  | 0 |  | 0 |  | 0 |  | 0 |  | 0.64 |  | 0 |  |  |  |  | 15.45 | [6 empty] | DIL
74 | 631351101R00 | Bednění stěn, rýh a otvorů v podlahách zřízení | m2 | 1.12 | 0 | 0 | 0 | 0 | 0 | 0 | 21 | 0 | 0.0141 | 0.02 | 0 | 0 | 801-1 | RTS 24/ I | RTS 24/ I | 0.4 | 0.45 |  | Práce | Žlutá |  |  |  | POL1_
|  | Výkres D1 1.26 : | [25 empty] | VV | 0
|  | Vnější schodiště - skladba S22 - podesta : (5,00)*0,10 |  | 0.5 | [23 empty] | VV | 0
|  | Stupně : (3,10+3,10)*0,10 |  | 0.62 | [23 empty] | VV | 0
SPU
75 | 631351102R00 | Bednění stěn, rýh a otvorů v podlahách odstranění | m2 | 1.12 | 0 | 0 | 0 | 0 | 0 | 0 | 21 | 0 | 0 | 0 | 0 | 0 | 801-1 | RTS 24/ I | RTS 24/ I | 0.24 | 0.27 |  | Práce | Žlutá |  |  |  | POL1_
|  | Odkaz na mn. položky pořadí 74 : 1,12000 |  | 1.12 | [23 empty] | VV | 5
SPU
76 | 632421115RT1 | Potěr ze suchých směsí samonivelační podlahová hmota na bázi cementu, tloušťka 5 mm, včetně penetrace | m2 | 36.496 | 0 | 0 | 0 | 0 | 0 | 0 | 21 | 0 | 0.00914 | 0.33 | 0 | 0 | 801-1 | RTS 24/ I | RTS 24/ I | 0.34775 | 12.69 |  | Práce | Žlutá |  |  |  | POL1_
|  | s rozprostřením a uhlazením | [25 empty] | SPI
|  | včetně penetrace podkladu. | [25 empty] | POP
|  | Pod dlažbu schodiště : | [25 empty] | VV | 0
|  | Dlažba plošná : | [25 empty] | VV | 0
|  | Odkaz na mn. položky pořadí 242 : 21,80000 |  | 21.8 | [23 empty] | VV | 5
|  | Dlažba stupnice : | [25 empty] | VV | 0
|  | Odkaz na mn. položky pořadí 237 : 30,80000*0,26 |  | 8.008 | [23 empty] | VV | 5
|  | Dlažba podstupnice : | [25 empty] | VV | 0
|  | Odkaz na mn. položky pořadí 238 : 35,20000*0,19 |  | 6.688 | [23 empty] | VV | 5
SPU
77 | 632421140RU1 | Potěr ze suchých směsí cementová vyrovnávací podlahová hmota, tloušťky 30 mm, včetně penetrace | m2 | 3.5 | 0 | 0 | 0 | 0 | 0 | 0 | 21 | 0 | 0.06146 | 0.22 | 0 | 0 | 801-1 | RTS 24/ I | RTS 24/ I | 0.48 | 1.68 |  | Práce | Žlutá |  |  |  | POL1_
|  | s rozprostřením a uhlazením | [25 empty] | SPI
|  | včetně penetrace podkladu. | [25 empty] | POP
|  | Výkres D1 1.26 : | [25 empty] | VV | 0
|  | Vnější schodiště - skladba S22 - podesta : (2,90) |  | 2.9 | [23 empty] | VV | 0
|  | Stupně : (2,00*0,30*1) |  | 0.6 | [23 empty] | VV | 0
SPU
78 | 632421170RU1 | Potěr ze suchých směsí cementová vyrovnávací podlahová hmota, tloušťky 60 mm, včetně penetrace | m2 | 0.6 | 0 | 0 | 0 | 0 | 0 | 0 | 21 | 0 | 0.12288 | 0.07 | 0 | 0 | 801-1 | RTS 24/ I | RTS 24/ I | 0.601 | 0.36 |  | Práce | Žlutá |  |  |  | POL1_
|  | s rozprostřením a uhlazením | [25 empty] | SPI
|  | včetně penetrace podkladu. | [25 empty] | POP
|  | Výkres D1 1.26 : | [25 empty] | VV | 0
|  | Stupně : (2,00*0,30*1) |  | 0.6 | [23 empty] | VV | 0
SPU
Díl: | 64 | Výplně otvorů |  |  |  | 0 |  | 0 |  | 0 |  | 0 |  | 2.92 |  | 0 |  |  |  |  | 0 | [6 empty] | DIL
79 | 6499999-001 | Výroba, dodávka a montáž - Prvek D5 Vstupní stěna s bočními světlíky | kus | 1 | 0 | 0 | 0 | 0 | 0 | 0 | 21 | 0 | 0.25 | 0.25 | 0 | 0 |  | Vlastní | Indiv | 0 | 0 |  | Práce | Modrá |  |  |  | POL1_
|  | - vchodové dveře | [25 empty] | POP
|  | - hliníkové, otevíravé ven | [25 empty] | POP
|  | - prosklené bez členění (viz. schéma) | [25 empty] | POP
|  | - izolační trojsklo, sklo čiré - z venkovní strany | [25 empty] | POP
|  | connex | [25 empty] | POP
|  | - barva: exteriér - šedá (dle volby investora) | [25 empty] | POP
|  | interiér - šedá (dle volby investora) | [25 empty] | POP
|  | - s prahem | [25 empty] | POP
|  | - požadované hodnoty dveří: | [25 empty] | POP
|  | max Uw = 1,10 W/(m2.k) | [25 empty] | POP
|  | Výkres D.1 1.16-17-18 + Výpis prvků : | [25 empty] | VV | 0
|  | Prvek D5 : 1,00 |  | 1 | [23 empty] | VV | 0
SPU
80 | 6499999-002 | Výroba, dodávka a montáž - Prvek D11 Vnitřní dveře protipožární | kus | 1 | 0 | 0 | 0 | 0 | 0 | 0 | 21 | 0 | 0.1 | 0.1 | 0 | 0 |  | Vlastní | Indiv | 0 | 0 |  | Práce | Oranžová |  |  |  | POL1_
|  | viz. specifikace Výpis prvků | [25 empty] | POP
|  | Výkres D1 1.09 : | [25 empty] | VV | 0
|  | Prvek D11 : 1,00 |  | 1 | [23 empty] | VV | 0
SPU
81 | 6499999-003 | Výroba, dodávka a montáž - Prvek D12 Vnitřní dveře protipožární | kus | 1 | 0 | 0 | 0 | 0 | 0 | 0 | 21 | 0 | 0.1 | 0.1 | 0 | 0 |  | Vlastní | Indiv | 0 | 0 |  | Práce | Oranžová |  |  |  | POL1_
|  | viz. specifikace Výpis prvků | [25 empty] | POP
|  | Výkres D1 1.09 : | [25 empty] | VV | 0
|  | Prvek D12 : 1,00 |  | 1 | [23 empty] | VV | 0
SPU
82 | 6499999-004 | Výroba, dodávka a montáž - Prvek V2 Garážová vrata | kus | 5 | 0 | 0 | 0 | 0 | 0 | 0 | 21 | 0 | 0.25 | 1.25 | 0 | 0 |  | Vlastní | Indiv | 0 | 0 |  | Práce | Modrá |  |  |  | POL1_
|  | - vrata do garáží | [25 empty] | POP
|  | - rolovací s venkovní montáží | [25 empty] | POP
|  | - barva: exteriér - šedá (dle volby investora) | [25 empty] | POP
|  | interiér - šedá (dle volby investora) | [25 empty] | POP
|  | krycí box dvojdílný 90° - Al plech + boční kryty, Al | [25 empty] | POP
|  | vodící lišta s těsnícími kartáči 34x95mm, Al lamely | [25 empty] | POP
|  | s PUR jádrem - umístit prosvětlovací a větrací | [25 empty] | POP
|  | lamelu, koncová Al lamela s pryžovým těsnícím | [25 empty] | POP
|  | profilem, ovládání motorické - možnost | [25 empty] | POP
|  | mechanického při výpadku proudu, montáž na | [25 empty] | POP
|  | fasádu - předem osadit rám z KVH hranolů | [25 empty] | POP
|  | 140x120mm (ostění i nadpraží - viz. výkresová | [25 empty] | POP
|  | dokumentace), chemicky ošetřit, kotvení | [25 empty] | POP
|  | turbošrouby L=min.240mm, hranoly posunuty o | [25 empty] | POP
|  | šířku stávající ocel. zárubně (dle insitu) | [25 empty] | POP
|  | Výkres D.1 1.16-17-18 + Výpis prvků : | [25 empty] | VV | 0
|  | Prvek V2 : 1,00+1,00+1,00+1,00+1,00 |  | 5 | [23 empty] | VV | 0
SPU
83 | 6499999-005 | Výroba, dodávka a montáž - Prvek O16 Hlinikové okno | kus | 3 | 0 | 0 | 0 | 0 | 0 | 0 | 21 | 0 | 0.03 | 0.09 | 0 | 0 |  | Vlastní | Indiv | 0 | 0 |  | Práce | Oranžová |  |  |  | POL1_
|  | viz. specifikace Výpis prvků | [25 empty] | POP
|  | Výkres D.1 1.16-17-18 + Výpis prvků : | [25 empty] | VV | 0
|  | Prvek O16 : 1,00+1,00+1,00 |  | 3 | [23 empty] | VV | 0
SPU
84 | 6499999-006 | Výroba, dodávka a montáž - Prvek O17 Plastové okno | kus | 6 | 0 | 0 | 0 | 0 | 0 | 0 | 21 | 0 | 0.03 | 0.18 | 0 | 0 |  | Vlastní | Indiv | 0 | 0 |  | Práce | Modrá |  |  |  | POL1_
|  | Zasklení: | [25 empty] | POP
|  | Izolační trojsklo, sklo pískované. | [25 empty] | POP
|  | Barva rámu: | [25 empty] | POP
|  | Exteriér - bílá (dle volby investora). | [25 empty] | POP
|  | Interiér - bílá. | [25 empty] | POP
|  | Poznámka: | [25 empty] | POP
|  | Plastový vícekomorový profil. | [25 empty] | POP
|  | Doporučené hodnoty okna Uw<=0,73 W/m2K | [25 empty] | POP
|  | Výkres D.1 1.16-17-18 + Výpis prvků : | [25 empty] | VV | 0
|  | Prvek O17 : 1,00+1,00+1,00+1,00+1,00+1,00 |  | 6 | [23 empty] | VV | 0
SPU
85 | 6499999-007 | Výroba, dodávka a montáž - Prvek O18 Plastové okno | kus | 1 | 0 | 0 | 0 | 0 | 0 | 0 | 21 | 0 | 0.1 | 0.1 | 0 | 0 |  | Vlastní | Indiv | 0 | 0 |  | Práce | Modrá |  |  |  | POL1_
|  | Zasklení: | [25 empty] | POP
|  | Izolační trojsklo, sklo čiré. | [25 empty] | POP
|  | Barva rámu: | [25 empty] | POP
|  | Exteriér - šedá (dle volby investora). | [25 empty] | POP
|  | Interiér - bílá. | [25 empty] | POP
|  | Poznámka: | [25 empty] | POP
|  | Plastový vícekomorový profil. | [25 empty] | POP
|  | Doporučené hodnoty okna Uw<=0,73 W/m2K | [25 empty] | POP
|  | Výkres D.1 1.16-17-18 + Výpis prvků : | [25 empty] | VV | 0
|  | Prvek O18 : 1,00 |  | 1 | [23 empty] | VV | 0
SPU
86 | 6499999-008 | Výroba, dodávka a montáž - Prvek O19 Hlinikové stěna | kus | 1 | 0 | 0 | 0 | 0 | 0 | 0 | 21 | 0 | 0.3 | 0.3 | 0 | 0 |  | Vlastní | Indiv | 0 | 0 |  | Práce | Oranžová |  |  |  | POL1_
|  | viz. specifikace Výpis prvků | [25 empty] | POP
|  | Výkres D.1 1.16-17-18 + Výpis prvků : | [25 empty] | VV | 0
|  | Prvek O19 : 1,00 |  | 1 | [23 empty] | VV | 0
SPU
87 | 6499999-009 | Výroba, dodávka a montáž - Prvek D14 Vnitřní dveře AL protipožární | kus | 1 | 0 | 0 | 0 | 0 | 0 | 0 | 21 | 0 | 0.1 | 0.1 | 0 | 0 |  | Vlastní | Indiv | 0 | 0 |  | Práce | Oranžová |  |  |  | POL1_
|  | viz. specifikace Výpis prvků | [25 empty] | POP
SPU
88 | 6499999-010 | Výroba, dodávka a montáž - Prvek O21 Hlinikové okno | kus | 1 | 0 | 0 | 0 | 0 | 0 | 0 | 21 | 0 | 0.03 | 0.03 | 0 | 0 |  | Vlastní | Indiv | 0 | 0 |  | Práce | Oranžová |  |  |  | POL1_
|  | viz. specifikace Výpis prvků | [25 empty] | POP
SPU
89 | 6499999-011 | Výroba, dodávka a montáž - Prvek O22 Hlinikové okno | kus | 1 | 0 | 0 | 0 | 0 | 0 | 0 | 21 | 0 | 0.03 | 0.03 | 0 | 0 |  | Vlastní | Indiv | 0 | 0 |  | Práce | Oranžová |  |  |  | POL1_
|  | viz. specifikace Výpis prvků | [25 empty] | POP
SPU
90 | 6499999-012 | Výroba, dodávka a montáž - Prvek O23 Hlinikové okno | kus | 1 | 0 | 0 | 0 | 0 | 0 | 0 | 21 | 0 | 0.03 | 0.03 | 0 | 0 |  | Vlastní | Indiv | 0 | 0 |  | Práce | Oranžová |  |  |  | POL1_
|  | viz. specifikace Výpis prvků | [25 empty] | POP
SPU
91 | 6499999-013 | Výroba, dodávka a montáž - Prvek O24-O35 Dřevěné okno | kus | 12 | 0 | 0 | 0 | 0 | 0 | 0 | 21 | 0 | 0.03 | 0.36 | 0 | 0 |  | Vlastní | Indiv | 0 | 0 |  | Práce | Oranžová |  |  |  | POL1_
|  | viz. specifikace Výpis prvků | [25 empty] | POP
SPU
Díl: | 91 | Doplňující práce na komunikaci |  |  |  | 0 |  | 0 |  | 0 |  | 0 |  | 0 |  | 0 |  |  |  |  | 0 | [6 empty] | DIL
92 | 9199999-001 | Montáž sloupku a dopravních značek vč.dodávky objímek - Prvek Z11 | sada | 1 | 0 | 0 | 0 | 0 | 0 | 0 | 21 | 0 | 0 | 0 | 0 | 0 |  | Vlastní | Indiv | 0 | 0 |  | Práce | Modrá |  |  |  | POL1_
|  | Výkres D1 1.16-17-18 + Výpis prvků : | [25 empty] | VV | 0
|  | Prvek Z12 - Sloupek + 3 značky : 1,00 |  | 1 | [23 empty] | VV | 0
SPU
Díl: | 94 | Lešení a stavební výtahy |  |  |  | 0 |  | 0 |  | 0 |  | 0 |  | 2.19 |  | 0 |  |  |  |  | 224.17 | [6 empty] | DIL
93 | 941941031RT4 | Montáž lešení lehkého pracovního řadového s podlahami šířky od 0,80 do 1,00 m, výšky do 10 m | m2 | 706 | 0 | 0 | 0 | 0 | 0 | 0 | 21 | 0 | 0 | 0 | 0 | 0 | 800-3 | RTS 24/ I | RTS 24/ I | 0.12 | 84.72 |  | Práce | Modrá |  |  |  | POL1_
|  | včetně kotvení | [25 empty] | SPI
|  | Včetně kotvení lešení. | [25 empty] | POP
|  | Pohled Severozápadní : 170,00 |  | 170 | [23 empty] | VV | 0
|  | Pohled Jihovýchodní : 200,00 |  | 200 | [23 empty] | VV | 0
|  | Pohled Jihozápadní : 100,00 |  | 100 | [23 empty] | VV | 0
|  | Pohled Severovýchodní : 100,00 |  | 100 | [23 empty] | VV | 0
|  | Přeložení rohů : ((2,00+2,00)*9,00*2)+((2,00+2,00)*8,00*2) |  | 136 | [23 empty] | VV | 0
|  | ----------------------- : | [25 empty] | VV | 0
SPU
94 | 941941502R00 | Montáž lešení lehkého pracovního řadového s podlahami dovoz včetně odvozu lešení rámového pronajatého | km | 200 | 0 | 0 | 0 | 0 | 0 | 0 | 21 | 0 | 0 | 0 | 0 | 0 | 800-3 | RTS 24/ I | RTS 24/ I | 0 | 0 |  | Práce | Modrá |  |  |  | POL1_
|  | včetně kotvení | [25 empty] | SPI
|  | (5*40) |  | 200 | [23 empty] | VV | 0
SPU
95 | 941941191RT4 | Montáž lešení lehkého pracovního řadového s podlahami příplatek za každý další i započatý měsíc použití lešení šířky šířky od 0,80 do 1,00 m a výšky do 10 m | m2 | 2118 | 0 | 0 | 0 | 0 | 0 | 0 | 21 | 0 | 0 | 0 | 0 | 0 | 800-3 | RTS 24/ I | RTS 24/ I | 0 | 0 |  | Práce | Modrá |  |  |  | POL1_
|  | včetně kotvení | [25 empty] | SPI
|  | Odkaz na mn. položky pořadí 93 : 706,00000*3 |  | 2118 | [23 empty] | VV | 5
SPU
96 | 941941831RT4 | Demontáž lešení lehkého řadového s podlahami šířky od 0,8 do 1 m, výšky do 10 m | m2 | 706 | 0 | 0 | 0 | 0 | 0 | 0 | 21 | 0 | 0 | 0 | 0 | 0 | 800-3 | RTS 24/ I | RTS 24/ I | 0.08 | 56.48 |  | Práce | Modrá |  |  |  | POL1_
|  | Odkaz na mn. položky pořadí 93 : 706,00000 |  | 706 | [23 empty] | VV | 5
SPU
97 | 941955001R00 | Lešení lehké pracovní pomocné pomocné, o výšce lešeňové podlahy do 1,2 m | m2 | 132.6 | 0 | 0 | 0 | 0 | 0 | 0 | 21 | 0 | 0.00121 | 0.16 | 0 | 0 | 800-3 | RTS 24/ I | RTS 24/ I | 0.177 | 23.47 |  | Práce | Modrá |  |  |  | POL1_
|  | Odkaz na mn. položky pořadí 145 : 132,60000 |  | 132.6 | [23 empty] | VV | 5
SPU
98 | 944944011R00 | Montáž ochranné sítě z umělých vláken | m2 | 706 | 0 | 0 | 0 | 0 | 0 | 0 | 21 | 0 | 0 | 0 | 0 | 0 | 800-3 | RTS 24/ I | RTS 24/ I | 0.03 | 21.18 |  | Práce | Modrá |  |  |  | POL1_
|  | Odkaz na mn. položky pořadí 93 : 706,00000 |  | 706 | [23 empty] | VV | 5
SPU
99 | 944944031R00 | Montáž ochranné sítě příplatek k ceně za každý další i započatý měsíc použití ochranných sítí z umělých vláken | m2 | 2118 | 0 | 0 | 0 | 0 | 0 | 0 | 21 | 0 | 5e-05 | 0.11 | 0 | 0 | 800-3 | RTS 24/ I | RTS 24/ I | 0 | 0 |  | Práce | Modrá |  |  |  | POL1_
|  | Odkaz na mn. položky pořadí 95 : 2118,00000 |  | 2118 | [23 empty] | VV | 5
SPU
100 | 944944081R00 | Demontáž ochranné sítě z umělých vláken | m2 | 706 | 0 | 0 | 0 | 0 | 0 | 0 | 21 | 0 | 0 | 0 | 0 | 0 | 800-3 | RTS 24/ I | RTS 24/ I | 0.02 | 14.12 |  | Práce | Modrá |  |  |  | POL1_
|  | Odkaz na mn. položky pořadí 96 : 706,00000 |  | 706 | [23 empty] | VV | 5
SPU
101 | 944945013R00 | Montáž záchytné stříšky šířky přes 2 m | m | 55 | 0 | 0 | 0 | 0 | 0 | 0 | 21 | 0 | 0.02372 | 1.3 | 0 | 0 | 800-3 | RTS 24/ I | RTS 24/ I | 0.24 | 13.2 |  | Práce | Modrá |  |  |  | POL1_
|  | Pohled Severozápadní : 21,50*2,00 |  | 43 | [23 empty] | VV | 0
|  | Pohled Jihovýchodní : 6,00*2,00 |  | 12 | [23 empty] | VV | 0
|  | ----------------------- : | [25 empty] | VV | 0
SPU
102 | 944945193R00 | Montáž záchytné stříšky příplatek k ceně za každý další i započatý měsíc použití záchytné stříšky šířky přes 2 m | m | 275 | 0 | 0 | 0 | 0 | 0 | 0 | 21 | 0 | 0.00225 | 0.62 | 0 | 0 | 800-3 | RTS 24/ I | RTS 24/ I | 0.01 | 2.75 |  | Práce | Modrá |  |  |  | POL1_
|  | Odkaz na mn. položky pořadí 101 : 55,00000*5 |  | 275 | [23 empty] | VV | 5
SPU
103 | 944945813R00 | Demontáž záchytné stříšky šířky přes 2 m | m | 55 | 0 | 0 | 0 | 0 | 0 | 0 | 21 | 0 | 0 | 0 | 0 | 0 | 800-3 | RTS 24/ I | RTS 24/ I | 0.15 | 8.25 |  | Práce | Modrá |  |  |  | POL1_
|  | zřizované současně s lehkým nebo těžkým lešením, | [25 empty] | SPI
|  | Odkaz na mn. položky pořadí 101 : 55,00000 |  | 55 | [23 empty] | VV | 5
SPU
104 | 9499999-001 | Příplatek za montáž lešení u sousedního objektu, na střeše u sousedního objektu, vč. nákladů na materiál, přesun hmot a dopravu | kus | 1 | 0 | 0 | 0 | 0 | 0 | 0 | 21 | 0 | 0 | 0 | 0 | 0 |  | Vlastní | Indiv | 0 | 0 |  | Práce | Modrá |  |  |  | POL1_
SPU
Díl: | 95 | Dokončovací konstrukce na pozemních stavbách |  |  |  | 0 |  | 0 |  | 0 |  | 0 |  | 0 |  | 0 |  |  |  |  | 8.08 | [6 empty] | DIL
105 | 952902110R00 | Čištění budov zametáním v místnostech, chodbách, na schodišti a na půdě | m2 | 404 | 0 | 0 | 0 | 0 | 0 | 0 | 21 | 0 | 0 | 0 | 0 | 0 | 801-4 | RTS 24/ I | RTS 24/ I | 0.02 | 8.08 |  | Práce | Nachový |  |  |  | POL1_
|  | Výkres D1 1.12, D1 1.13 : | [25 empty] | VV | 0
|  | SKLADBA S20 : | [25 empty] | VV | 0
|  | plocha : 15,80*2 |  | 31.6 | [23 empty] | VV | 0
|  | SKLADBA S21 : | [25 empty] | VV | 0
|  | plocha : 186,20*2 |  | 372.4 | [23 empty] | VV | 0
|  | --------------------------------------------- : | [25 empty] | VV | 0
SPU
106 | 9599999-001 | Dodávka - Fasádní krycí větrací mřížka vč. prodloužení odtahu v KZS - Prvek Z21, vč. spojovacích a kotevních prvků,utěsnění silikonem | kus | 2 | 0 | 0 | 0 | 0 | 0 | 0 | 21 | 0 | 0.0004 | 0 | 0 | 0 |  | Vlastní | Indiv | 0 | 0 |  | Práce | Modrá |  |  |  | POL1_
|  | Výkres D1 1.16-17-18 + Výpis prvků : | [25 empty] | VV | 0
|  | Prvek Z21 - Větrací mřížka0 : 1,00+1,00 |  | 2 | [23 empty] | VV | 0
SPU
107 | 9599999-002 | Provedení odstranění, úpravy, prodloužení a zpětné montáže odkouření - Prvek Z12, vč. materiálu, spojovacích prostředků, těsnění, revize odkouření a zařízení | kus | 1 | 0 | 0 | 0 | 0 | 0 | 0 | 21 | 0 | 0 | 0 | 0 | 0 |  | Vlastní | Indiv | 0 | 0 |  | Práce | Modrá |  |  |  | POL1_
|  | Výkres D1 1.16-17-18 + Výpis prvků : | [25 empty] | VV | 0
|  | Prvek Z12 : 1,00 |  | 1 | [23 empty] | VV | 0
SPU
108 | 9599999-003 | Montážní, demontážní a pomocné práce | hod | 37.5 | 0 | 0 | 0 | 0 | 0 | 0 | 21 | 0 | 0 | 0 | 0 | 0 |  | Vlastní | Indiv | 0 | 0 |  | Práce | Modrá |  |  |  | POL1_
|  | Výkres D1 1.16-17-18 + Výpis prvků : | [25 empty] | VV | 0
|  | Úprava prvku Z8 při osazení a vytažení přes KZS : (1,00+1,00)*1,00 |  | 2 | [23 empty] | VV | 0
|  | Montáž tabulí a cedulí - Prvek I13-I14-I15-I16-I17-I18-I19-I20-I21 : (0,50)*14 |  | 7 | [23 empty] | VV | 0
|  | Výkres D1 1.06-07-08 + Výpis prvků : | [25 empty] | VV | 0
|  | Odstranění tabulí a cedulí - Prvek I1-I2-I3-I4-I5-I6-I7-I8-I9 : (0,50)*9 |  | 4.5 | [23 empty] | VV | 0
|  | Výkres D1 1.12 : | [25 empty] | VV | 0
|  | Úprava a vytvoření niky pro montáž půd. výlezu - pozn. 3 : (1,00) |  | 1 | [23 empty] | VV | 0
|  | Podbetonávka půdního výlezu - pozn. 4 : (3,00) |  | 3 | [23 empty] | VV | 0
|  | Napojení nových lapačů splavenin na kanalizaci : (2,00) |  | 2 | [23 empty] | VV | 0
|  | Montáž pásky na dřevěný rast v provětr. fasádě : (3,00) |  | 3 | [23 empty] | VV | 0
|  | --------------------- : | [25 empty] | VV | 0
|  | Vybourání, odstranění výplní prvků - O24-O35,O16-21-22-23,D14, : 15,00 |  | 15 | [23 empty] | VV | 0
SPU
109 | 9599999-004 | Materiál - Pomocný, kotvící a spojovací materiál k pomocným pracem (pol.959999-003) | soubor | 1 | 0 | 0 | 0 | 0 | 0 | 0 | 21 | 0 | 0 | 0 | 0 | 0 |  | Vlastní | Indiv | 0 | 0 |  | Práce | Modrá |  |  |  | POL1_
|  | pol 959999-003 : 1,00 |  | 1 | [23 empty] | VV | 0
SPU
110 | 9599999-005 | Výroba a dodávka - Tabule a cedule - Prvek I13-I21, vč. spojovacích a kotevních prvků | sada | 1 | 0 | 0 | 0 | 0 | 0 | 0 | 21 | 0 | 0 | 0 | 0 | 0 |  | Vlastní | Indiv | 0 | 0 |  | Práce | Modrá |  |  |  | POL1_
|  | Obsahem sady je: | [25 empty] | POP
|  | I13 informační cedule označení budovy | [25 empty] | POP
|  | I14 informační cedule název úřadu | [25 empty] | POP
|  | I15 informační cedule státní znak | [25 empty] | POP
|  | I16 informační cedule číslo popisné | [25 empty] | POP
|  | I17 informační cedule fond evropské unie | [25 empty] | POP
|  | I18 informační cedule název ulice | [25 empty] | POP
|  | I19 informační cedule orientační tabule | [25 empty] | POP
|  | I20 informační cedule orientační tabule | [25 empty] | POP
|  | I21 informační cedule orientační tabule | [25 empty] | POP
|  | Výkres D1 1.16-17-18 + Výpis prvků : | [25 empty] | VV | 0
|  | Výroba a dodávka tabulí a cedulí - Prvek I13-I14-I15-I16-I17-I18-I19-I20-I21 : 1,00 |  | 1 | [23 empty] | VV | 0
SPU
111 | 9599999-006 | Odpojení a demontáž expanzní nádoby - Prvek I12 vč. případného zapravení, zaslepení a úpravy vedení, vč. materiálu | kus | 1 | 0 | 0 | 0 | 0 | 0 | 0 | 21 | 0 | 0 | 0 | 0 | 0 |  | Vlastní | Indiv | 0 | 0 |  | Práce | Modrá |  |  |  | POL1_
|  | Výkres D1 1.16-17-18 + Výpis prvků : | [25 empty] | VV | 0
|  | Poznámka-Prvek I12 : 1,00 |  | 1 | [23 empty] | VV | 0
SPU
Díl: | 96 | Bourání konstrukcí |  |  |  | 0 |  | 0 |  | 0 |  | 0 |  | 0.03 |  | 5.88 |  |  |  |  | 55.22 | [6 empty] | DIL
112 | 596291111R00 | Řezání zámkové dlažby tloušťky 60 mm | m | 2 | 0 | 0 | 0 | 0 | 0 | 0 | 21 | 0 | 0.00033 | 0 | 0 | 0 | 822-1 | RTS 24/ I | RTS 24/ I | 0.41 | 0.82 |  | Práce | Žlutá |  |  |  | POL1_
|  | Výkres D1 1.26 : | [25 empty] | VV | 0
|  | Vnější schodiště - skladba S22 : (2,00) |  | 2 | [23 empty] | VV | 0
SPU
113 | 962032231R00 | Bourání zdiva nadzákladového z cihel pálených nebo vápenopískových, na maltu vápenou nebo vápenocementovou | m3 | 0.0315 | 0 | 0 | 0 | 0 | 0 | 0 | 21 | 0 | 0.00128 | 0 | 1.8 | 0.06 | 801-3 | RTS 24/ I | RTS 24/ I | 1.52 | 0.05 |  | Práce | Žlutá |  |  |  | POL1_
|  | nebo vybourání otvorů průřezové plochy přes 4 m2 ve zdivu nadzákladovém, včetně pomocného lešení o výšce podlahy do 1900 mm a pro zatížení do 1,5 kPa (150 kg/m2) | [25 empty] | SPI |  | nebo vybourání otvorů průřezové plochy přes 4 m2 ve zdivu nadzákladovém, včetně pomocného lešení o výšce podlahy do 1900 mm a pro zatížení do 1,5 kPa (150 kg/m2)
|  | Výkres D1 1.06-07-08 + Výpis prvků : | [25 empty] | VV | 0
|  | Poznámka O1+O2+O3 - úprava parapetu : (1,50+1,00+1,00)*0,18*0,05 |  | 0.0315 | [23 empty] | VV | 0
SPU
114 | 962032231R00 | Bourání zdiva nadzákladového z cihel pálených nebo vápenopískových, na maltu vápenou nebo vápenocementovou | m3 | 0.495 | 0 | 0 | 0 | 0 | 0 | 0 | 21 | 0 | 0.00128 | 0 | 1.8 | 0.89 | 801-3 | RTS 24/ I | RTS 24/ I | 1.52 | 0.75 |  | Práce | Žlutá |  |  |  | POL1_
|  | nebo vybourání otvorů průřezové plochy přes 4 m2 ve zdivu nadzákladovém, včetně pomocného lešení o výšce podlahy do 1900 mm a pro zatížení do 1,5 kPa (150 kg/m2) | [25 empty] | SPI |  | nebo vybourání otvorů průřezové plochy přes 4 m2 ve zdivu nadzákladovém, včetně pomocného lešení o výšce podlahy do 1900 mm a pro zatížení do 1,5 kPa (150 kg/m2)
|  | Výkres D1 1.09 : | [25 empty] | VV | 0
|  | rozšíření otvoru u prvku D3 : ((1,50*2,30*0,30)-(0,90*2,00*0,30)) |  | 0.495 | [23 empty] | VV | 0
SPU
115 | 962081131R00 | Bourání zdiva příček ze skleněných tvárnic, tloušťky do 100 mm | m2 | 9.7766 | 0 | 0 | 0 | 0 | 0 | 0 | 21 | 0 | 0.00067 | 0.01 | 0.055 | 0.54 | 801-3 | RTS 24/ I | RTS 24/ I | 0.38 | 3.72 |  | Práce | Žlutá |  |  |  | POL1_
|  | nebo vybourání otvorů jakýchkoliv rozměrů, včetně pomocného lešení o výšce podlahy do 1900 mm a pro zatížení do 1,5 kPa (150 kg/m2), | [25 empty] | SPI |  | nebo vybourání otvorů jakýchkoliv rozměrů, včetně pomocného lešení o výšce podlahy do 1900 mm a pro zatížení do 1,5 kPa (150 kg/m2),
|  | Výkres D1 1.01 : | [25 empty] | VV | 0
|  | Vybourání otvoru - O7 : (1,135*0,58)*2 |  | 1.3166 | [23 empty] | VV | 0
|  | Výkres D1 1.02 : | [25 empty] | VV | 0
|  | Vybourání otvoru - O9 : (2,35*3,60)*1 |  | 8.46 | [23 empty] | VV | 0
SPU
116 | 965042121RT1 | Bourání podkladů pod dlažby nebo litých celistvých dlažeb a mazanin betonových nebo z litého asfaltu, tloušťky do 100 mm, plochy do 1 m2 | m3 | 0.232 | 0 | 0 | 0 | 0 | 0 | 0 | 21 | 0 | 0 | 0 | 2.2 | 0.51 | 801-3 | RTS 24/ I | RTS 24/ I | 13.24 | 3.07 |  | Práce | Žlutá |  |  |  | POL1_
|  | Výkres D1 1.26 : | [25 empty] | VV | 0
|  | Vnější schodiště - skladba S22 - podesta : (2,90)*0,08 |  | 0.232 | [23 empty] | VV | 0
SPU
117 | 965048515R00 | Bourání podkladů pod dlažby nebo litých celistvých dlažeb a mazanin Broušení betonového povrchu do tloušťky 5 mm | m2 | 2.9 | 0 | 0 | 0 | 0 | 0 | 0 | 21 | 0 | 0 | 0 | 0.0126 | 0.04 | 801-3 | RTS 24/ I | RTS 24/ I | 0.33 | 0.96 |  | Práce | Žlutá |  |  |  | POL1_
|  | Výkres D1 1.26 : | [25 empty] | VV | 0
|  | Vnější schodiště - skladba S22 - podesta : (2,90) |  | 2.9 | [23 empty] | VV | 0
SPU
118 | 966006211R00 | Odstranění svislých dopr. značek včetně demontáže ze sloupů nebo konzolí | kus | 3 | 0 | 0 | 0 | 0 | 0 | 0 | 21 | 0 | 0 | 0 | 0.004 | 0.01 | 822-1 | RTS 24/ I | RTS 24/ I | 0.17 | 0.51 |  | Práce | Žlutá |  |  |  | POL1_
|  | s odklizením materiálu na skládku na vzdálenost do 20 m nebo s naložením na dopravní prostředek | [25 empty] | SPI
|  | Výkres D1 1.16-17-18 + Výpis prvků : | [25 empty] | VV | 0
|  | Prvek Z12 - 3 značky : 1,00+1,00+1,00 |  | 3 | [23 empty] | VV | 0
SPU
119 | 966006215R00 | Odstranění svislých dopr. značek včetně demontáže sloupků z AL patek | kus | 1 | 0 | 0 | 0 | 0 | 0 | 0 | 21 | 0 | 0 | 0 | 0 | 0 | 822-1 | RTS 24/ I | RTS 24/ I | 0.25 | 0.25 |  | Práce | Žlutá |  |  |  | POL1_
|  | s odklizením materiálu na skládku na vzdálenost do 20 m nebo s naložením na dopravní prostředek | [25 empty] | SPI
|  | Výkres D1 1.16-17-18 + Výpis prvků : | [25 empty] | VV | 0
|  | Prvek Z12 - Sloupek : 1,00 |  | 1 | [23 empty] | VV | 0
SPU
120 | 967031132R00 | Přisekání rovných ostění ve zdivu cihelném na jakoukoliv maltu vápennou nebo vépenocementovou | m2 | 10.972 | 0 | 0 | 0 | 0 | 0 | 0 | 21 | 0 | 0 | 0 | 0.055 | 0.6 | 801-3 | RTS 24/ I | RTS 24/ I | 0.43 | 4.72 |  | Práce | Modrá |  |  |  | POL1_
|  | bez odstupu, po hrubém vybourání otvorů v jakémkoliv zdivu cihelném, včetně pomocného lešení o výšce podlahy do 1900 mm a pro zatížení do 1,5 kPa (150 kg/m2), | [25 empty] | SPI |  | bez odstupu, po hrubém vybourání otvorů v jakémkoliv zdivu cihelném, včetně pomocného lešení o výšce podlahy do 1900 mm a pro zatížení do 1,5 kPa (150 kg/m2),
|  | Výkres D1 1.02+03+06 + Výpis poznámek : | [25 empty] | VV | 0
|  | Odsekání šambrány kolem okna - pozn. B7 : (12,00)*0,07 |  | 0.84 | [23 empty] | VV | 0
|  | Odseknutí vrstvy po odtrženém parapetu (pro vložení izolace XPS) : (1,46+0,98+0,49+1,46+1,46+1,135+1,135+1,135+1,135+1,135+1,135)*0,20 |  | 2.532 | [23 empty] | VV | 0
|  | Odseknutí vrstvy po odtrženém parapetu (pro vložení izolace XPS) : (1,46+1,46+1,46+1,46+1,46+1,46+1,31+2,06+2,06+2,06+2,06+2,06)*0,20 |  | 4.074 | [23 empty] | VV | 0
|  | Odseknutí vrstvy po odtrženém parapetu (pro vložení izolace XPS) : (0,71+0,71+0,71+1,46+1,46+1,46+1,46+1,46+1,46+1,31+2,06+2,06+1,31)*0,20 |  | 3.526 | [23 empty] | VV | 0
SPU
121 | 967032975R00 | Odsekání plošných fasádních prvků předsazených před líc zdiva přes 80 mm | m2 | 6.47 | 0 | 0 | 0 | 0 | 0 | 0 | 21 | 0 | 0 | 0 | 0.18 | 1.16 | 801-3 | RTS 24/ I | RTS 24/ I | 0.87 | 5.63 |  | Práce | Žlutá |  |  |  | POL1_
|  | předsazených před líc zdiva, | [25 empty] | SPI
|  | Výkres D1 1.02+03+06 + Výpis poznámek : | [25 empty] | VV | 0
|  | Odsekání šambrány kolem okna - pozn. B7 : (12,80)*0,20 |  | 2.56 | [23 empty] | VV | 0
|  | Výkres D1 1.02+03+06 + Výpis poznámek : | [25 empty] | VV | 0
|  | Odsekání parapetní šambr. kolem okna - pozn. B2 : (1,50*0,10)*12 |  | 1.8 | [23 empty] | VV | 0
|  | (1,30*0,10)*2 |  | 0.26 | [23 empty] | VV | 0
|  | (2,00*0,10)*7 |  | 1.4 | [23 empty] | VV | 0
|  | (0,75*0,10)*6 |  | 0.45 | [23 empty] | VV | 0
SPU
122 | 967033962R00 | Odsekání okenních obrub předsazených před líc zdiva do 50 mm | m2 | 0.84 | 0 | 0 | 0 | 0 | 0 | 0 | 21 | 0 | 0 | 0 | 0.009 | 0.01 | 801-3 | RTS 24/ I | RTS 24/ I | 0.18 | 0.15 |  | Práce | Žlutá |  |  |  | POL1_
|  | předsazených před líc zdiva, | [25 empty] | SPI
|  | Výkres D1 1.02+03+06 + Výpis poznámek : | [25 empty] | VV | 0
|  | Odsekání šambrány kolem okna - pozn. B7 : (12,00)*0,07 |  | 0.84 | [23 empty] | VV | 0
SPU
123 | 968061112R00 | Vyvěšení nebo zavěšení dřevěných křídel oken, plochy do 1,5 m2 | kus | 4 | 0 | 0 | 0 | 0 | 0 | 0 | 21 | 0 | 0 | 0 | 0 | 0 | 801-3 | RTS 24/ I | RTS 24/ I | 0.03 | 0.12 |  | Práce | Žlutá |  |  |  | POL1_
|  | oken, dveří a vrat, s uložením a opětovným zavěšením po provedení stavebních změn, | [25 empty] | SPI
|  | Výkres D1 1.06-07-08 + Výpis prvků : | [25 empty] | VV | 0
|  | Odstranění větrací mřížky - prvek Z3 - odstranit 350x400, zazdít 350x500 : (1,00+1,00) |  | 2 | [23 empty] | VV | 0
|  | Odstranění větrací mřížky - prvek Z4 - odstranit 350x400, zazdít 350x500 : (1,00+1,00) |  | 2 | [23 empty] | VV | 0
|  | Okno O20 : | [25 empty] | VV | 0
SPU
124 | 968061112R00 | Vyvěšení nebo zavěšení dřevěných křídel oken, plochy do 1,5 m2 | kus | 3 | 0 | 0 | 0 | 0 | 0 | 0 | 21 | 0 | 0 | 0 | 0 | 0 | 801-3 | RTS 24/ I | RTS 24/ I | 0.03 | 0.09 |  | Práce | Žlutá |  |  |  | POL1_
|  | oken, dveří a vrat, s uložením a opětovným zavěšením po provedení stavebních změn, | [25 empty] | SPI
|  | Výkres D1 1.01 : | [25 empty] | VV | 0
|  | Vybourání oken - O6 : 3,00 |  | 3 | [23 empty] | VV | 0
SPU
125 | 968061125R00 | Vyvěšení nebo zavěšení dřevěných křídel dveří, plochy do 2 m2 | kus | 4 | 0 | 0 | 0 | 0 | 0 | 0 | 21 | 0 | 0 | 0 | 0 | 0 | 801-3 | RTS 24/ I | RTS 24/ I | 0.05 | 0.2 |  | Práce | Žlutá |  |  |  | POL1_
|  | oken, dveří a vrat, s uložením a opětovným zavěšením po provedení stavebních změn, | [25 empty] | SPI
|  | Výkres D1 1.01 + Výpis prvků : | [25 empty] | VV | 0
|  | Prvek D7 : 1,00 |  | 1 | [23 empty] | VV | 0
|  | Prvek D3 : 1,00 |  | 1 | [23 empty] | VV | 0
|  | Prvek D8+D9 : 1,00+1,00 |  | 2 | [23 empty] | VV | 0
SPU
126 | 968062244R00 | Vybourání dřevěných rámů oken jednoduchých, plochy do 1 m2 | m2 | 0.7 | 0 | 0 | 0 | 0 | 0 | 0 | 21 | 0 | 0.00219 | 0 | 0.041 | 0.03 | 801-3 | RTS 24/ I | RTS 24/ I | 0.52 | 0.36 |  | Práce | Žlutá |  |  |  | POL1_
|  | včetně pomocného lešení o výšce podlahy do 1900 mm a pro zatížení do 1,5 kPa (150 kg/m2), | [25 empty] | SPI
|  | Výkres D1 1.06-07-08 + Výpis prvků : | [25 empty] | VV | 0
|  | Odstranění větrací mřížky (vnitř- okno) - prvek Z3 - odstranit 350x400, zazdít 350x500 : (1,00+1,00)*(0,35*0,50) |  | 0.35 | [23 empty] | VV | 0
|  | Odstranění větrací mřížky (vnitř- okno) - prvek Z4 - odstranit 350x400, zazdít 350x500 : (1,00+1,00)*(0,35*0,50) |  | 0.35 | [23 empty] | VV | 0
|  | Okno O20 : | [25 empty] | VV | 0
SPU
127 | 968062245R00 | Vybourání dřevěných rámů oken jednoduchých, plochy do 2 m2 | m2 | 2.4308 | 0 | 0 | 0 | 0 | 0 | 0 | 21 | 0 | 0.001 | 0 | 0.031 | 0.08 | 801-3 | RTS 24/ I | RTS 24/ I | 0.33 | 0.8 |  | Práce | Žlutá |  |  |  | POL1_
|  | včetně pomocného lešení o výšce podlahy do 1900 mm a pro zatížení do 1,5 kPa (150 kg/m2), | [25 empty] | SPI
|  | Výkres D1 1.01 : | [25 empty] | VV | 0
|  | Vybourání oken - O6 : 2,06*1,18*1 |  | 2.4308 | [23 empty] | VV | 0
SPU
128 | 968062558R00 | Vybourání dřevěných rámů vrat, plochy do 5 m2 | m2 | 4.6 | 0 | 0 | 0 | 0 | 0 | 0 | 21 | 0 | 0.00083 | 0 | 0.06 | 0.28 | 801-3 | RTS 24/ I | RTS 24/ I | 0.379 | 1.74 |  | Práce | Žlutá |  |  |  | POL1_
|  | včetně pomocného lešení o výšce podlahy do 1900 mm a pro zatížení do 1,5 kPa (150 kg/m2), | [25 empty] | SPI
|  | Výkres D1 1.06-07-08 + Výpis prvků : | [25 empty] | VV | 0
|  | Poznámka-Prvek T1 : (4,60) |  | 4.6 | [23 empty] | VV | 0
SPU
129 | 968071136R00 | Vyvěšení nebo zavěšení kovových křídel vrat, plochy do 4 m2 | kus | 23.1 | 0 | 0 | 0 | 0 | 0 | 0 | 21 | 0 | 0 | 0 | 0 | 0 | 801-3 | RTS 24/ I | RTS 24/ I | 0.28 | 6.47 |  | Práce | Žlutá |  |  |  | POL1_
|  | s případným uložením a opětovným zavěšením po provedení stavebních změn, | [25 empty] | SPI
|  | Výkres D1 1.06-07-08 + Výpis prvků : | [25 empty] | VV | 0
|  | Prvek V1 : 1,10*2,10*10 |  | 23.1 | [23 empty] | VV | 0
SPU
130 | 968072245R00 | Vybourání a vyjmutí kovových rámů a rolet rámů, včetně pomocného lešení o výšce podlahy do 1900 mm a pro zatížení do 1,5 kPa (150 kg/m2) okenních jednoduchých, plochy do 2 m2 | m2 | 5.1736 | 0 | 0 | 0 | 0 | 0 | 0 | 21 | 0 | 0.00137 | 0.01 | 0.041 | 0.21 | 801-3 | RTS 24/ I | RTS 24/ I | 0.52 | 2.69 |  | Práce | Žlutá |  |  |  | POL1_
|  | Výkres D1 1.06-07-08 + Výpis prvků : | [25 empty] | VV | 0
|  | Vybourání oken - O4 : 1,46*0,58*3 |  | 2.5404 | [23 empty] | VV | 0
|  | Vybourání oken - O5 : 1,135*0,58*4 |  | 2.6332 | [23 empty] | VV | 0
SPU
131 | 968072455R00 | Vybourání a vyjmutí kovových rámů a rolet rámů, včetně pomocného lešení o výšce podlahy do 1900 mm a pro zatížení do 1,5 kPa (150 kg/m2) dveřních zárubní, plochy do 2 m2 | m2 | 7 | 0 | 0 | 0 | 0 | 0 | 0 | 21 | 0 | 0.00117 | 0.01 | 0.076 | 0.53 | 801-3 | RTS 24/ I | RTS 24/ I | 0.94 | 6.58 |  | Práce | Žlutá |  |  |  | POL1_
|  | Výkres D1 1.01 + Výpis prvků : | [25 empty] | VV | 0
|  | Prvek D7 : 0,80*2,00*1 |  | 1.6 | [23 empty] | VV | 0
|  | Prvek D3 : 0,90*2,00*1 |  | 1.8 | [23 empty] | VV | 0
|  | Prvek D8+D9 : (0,90*2,00*2) |  | 3.6 | [23 empty] | VV | 0
SPU
132 | 970241150R00 | Řezání prostého betonu hloubka řezu 150 mm | m | 0.35 | 0 | 0 | 0 | 0 | 0 | 0 | 21 | 0 | 0 | 0 | 0.00046 | 0 | 801-3 | RTS 24/ I | RTS 24/ I | 1.35 | 0.47 |  | Práce | Žlutá |  |  |  | POL1_
|  | Výkres D1 1.26 : | [25 empty] | VV | 0
|  | Vnější schodiště - prvek B6 : | [25 empty] | VV | 0
|  | Stupně 1/2 : 0,35*1 |  | 0.35 | [23 empty] | VV | 0
SPU
133 | 976071111R00 | Vybourání kovových doplňkových konstrukcí madel a zábradlí v jakémkoliv zdivu | m | 4 | 0 | 0 | 0 | 0 | 0 | 0 | 21 | 0 | 0 | 0 | 0.037 | 0.15 | 801-3 | RTS 24/ I | RTS 24/ I | 0.55 | 2.2 |  | Práce | Modrá |  |  |  | POL1_
|  | Výkres D1 1.01 + Výpis prvků : | [25 empty] | VV | 0
|  | Odstranění původního zábradlí vstupního schodiště - prvek Z10 : (2,00+2,00) |  | 4 | [23 empty] | VV | 0
SPU
134 | 976082131R00 | Vybourání madel, objímek, rámů, mříží apod. objímek, držáků, věšáků, záclonových konzol, lustrových skob apod. ze zdiva cihelného | kus | 46 | 0 | 0 | 0 | 0 | 0 | 0 | 21 | 0 | 0 | 0 | 0.001 | 0.05 | 801-3 | RTS 24/ I | RTS 24/ I | 0.15 | 6.9 |  | Práce | Modrá |  |  |  | POL1_
|  | Výkres D1 1.06-07-08 + Výpis prvků : | [25 empty] | VV | 0
|  | Odstranění původního držáku - prvek Z1 : (1,00+1,00) |  | 2 | [23 empty] | VV | 0
|  | Odstranění původního držáku - prvek Z6 : (1,00+1,00+2,00) |  | 4 | [23 empty] | VV | 0
|  | Prvek Z9 - okenní mříže - odstranit (odhad cca 15kg/mříž) : (10,00)*4,00 |  | 40 | [23 empty] | VV | 0
SPU
135 | 976085311R00 | Vybourání madel, objímek, rámů, mříží apod. kanalizačních rámů litinových, z rýhovaného plechu nebo betonových včetně poklopů nebo mříží plochy do 0,6 m2 | kus | 1 | 0 | 0 | 0 | 0 | 0 | 0 | 21 | 0 | 0 | 0 | 0.045 | 0.05 | 801-3 | RTS 24/ I | RTS 24/ I | 0.26 | 0.26 |  | Práce | Žlutá |  |  |  | POL1_
|  | Výkres D1 1.01 + Výpis prvků : | [25 empty] | VV | 0
|  | Odstranění původní čistící rohože vstupního schodiště : 1,00 |  | 1 | [23 empty] | VV | 0
SPU
136 | 978013191R00 | Otlučení omítek vápenných nebo vápenocementových vnitřních s vyškrabáním spár, s očištěním zdiva stěn, v rozsahu do 100 % | m2 | 6.18 | 0 | 0 | 0 | 0 | 0 | 0 | 21 | 0 | 0 | 0 | 0.046 | 0.28 | 801-3 | RTS 24/ I | RTS 24/ I | 0.26 | 1.61 |  | Práce | Žlutá |  |  |  | POL1_
|  | Otlučení omítky u vybouraných zárubní : | [25 empty] | VV | 0
|  | Výkres D1 1.01 + Výpis prvků : | [25 empty] | VV | 0
|  | Prvek D7 - vnitřní strana kolem zárubně : (1,20*2,20)-(0,80*2,00) |  | 1.04 | [23 empty] | VV | 0
|  | Prvek D7 - vnitřní strana v nice kolem zárubně : (0,80+2,00+2,00)*0,15 |  | 0.72 | [23 empty] | VV | 0
|  | Prvek D3 - pro nový překlad : (1,75*0,30*2) |  | 1.05 | [23 empty] | VV | 0
|  | Prvek D8+D9 - vnitřní strana kolem zárubně : (1,20*2,20*2)-(0,80*2,00*2) |  | 2.08 | [23 empty] | VV | 0
|  | Prvek D8+D9 - vnitřní strana v nice kolem zárubně : (0,80*2,00+2,00+1,00+2,00+2,00)*0,15 |  | 1.29 | [23 empty] | VV | 0
SPU
137 | 978059511R00 | Odsekání a odebrání obkladů stěn z obkládaček vnitřních z jakýchkoliv materiálů, plochy do 1 m2 | m2 | 5.935 | 0 | 0 | 0 | 0 | 0 | 0 | 21 | 0 | 0 | 0 | 0.068 | 0.4 | 801-3 | RTS 24/ I | RTS 24/ I | 0.69 | 4.1 |  | Práce | Žlutá |  |  |  | POL1_
|  | včetně otlučení podkladní omítky až na zdivo, | [25 empty] | SPI
|  | Výkres BB + foto : | [25 empty] | VV | 0
|  | Odstranění soklíku u vnitřního schodiště : ((0,40*7)+(1,20))*0,17 |  | 0.68 | [23 empty] | VV | 0
|  | ((0,40*6)+(1,20+2,10))*0,17 |  | 0.969 | [23 empty] | VV | 0
|  | ((0,40*8)+(2,10+0,70))*0,17 |  | 1.02 | [23 empty] | VV | 0
|  | ((0,40*8)+(0,70+8,40))*0,17 |  | 2.091 | [23 empty] | VV | 0
|  | Odstranění obkladu u parapetu okna na schodišti : (0,25+0,25)*2,35 |  | 1.175 | [23 empty] | VV | 0
SPU
Díl: | 99 | Staveništní přesun hmot |  |  |  | 0 |  | 0 |  | 0 |  | 0 |  | 0 |  | 0 |  |  |  |  | 51.85 | [6 empty] | DIL
138 | 999281148R00 | Přesun hmot pro opravy a údržbu objektů pro opravy a údržbu dosavadních objektů včetně vnějších plášťů výšky do 12 m, nošením | t | 9.9145 | 0 | 0 | 0 | 0 | 0 | 0 | 21 | 0 | 0 | 0 | 0 | 0 | 801-4 | RTS 24/ I | RTS 24/ I | 3.15 | 31.23 |  | Práce | Modrá |  |  |  | POL1_
|  | oborů 801, 803, 811 a 812 | [25 empty] | SPI
|  | Odkaz na hmot. položky pořadí 1 : 0,00000 | [25 empty] | VV | 6
|  | Odkaz na hmot. položky pořadí 2 : 0,00000 | [25 empty] | VV | 6
|  | Odkaz na hmot. položky pořadí 3 : 0,00000 | [25 empty] | VV | 6
|  | Odkaz na hmot. položky pořadí 4 : 0,00000 | [25 empty] | VV | 6
|  | Odkaz na hmot. položky pořadí 5 : 0,00000 | [25 empty] | VV | 6
|  | Odkaz na hmot. položky pořadí 6 : 0,00000 | [25 empty] | VV | 6
|  | Odkaz na hmot. položky pořadí 8 : 0,00000 | [25 empty] | VV | 6
|  | Odkaz na hmot. položky pořadí 7 : 0,00000 | [25 empty] | VV | 6
|  | Odkaz na hmot. položky pořadí 9 : 0,00000 | [25 empty] | VV | 6
|  | Odkaz na hmot. položky pořadí 10 : 1,93920 |  | 1.9392 | [23 empty] | VV | 6
|  | Odkaz na hmot. položky pořadí 11 : 0,05061 |  | 0.05061 | [23 empty] | VV | 6
|  | Odkaz na hmot. položky pořadí 12 : 0,04363 |  | 0.04363 | [23 empty] | VV | 6
|  | Odkaz na hmot. položky pořadí 13 : 0,24436 |  | 0.24436 | [23 empty] | VV | 6
|  | Odkaz na hmot. položky pořadí 15 : 0,00006 |  | 6e-05 | [23 empty] | VV | 6
|  | Odkaz na hmot. položky pořadí 14 : 0,23332 |  | 0.23332 | [23 empty] | VV | 6
|  | Odkaz na hmot. položky pořadí 16 : 0,33226 |  | 0.33226 | [23 empty] | VV | 6
|  | Odkaz na hmot. položky pořadí 17 : 0,20000 |  | 0.2 | [23 empty] | VV | 6
|  | Odkaz na hmot. položky pořadí 18 : 1,15200 |  | 1.152 | [23 empty] | VV | 6
|  | Odkaz na hmot. položky pořadí 19 : 0,74025 |  | 0.74025 | [23 empty] | VV | 6
|  | Odkaz na hmot. položky pořadí 20 : 0,73900 |  | 0.739 | [23 empty] | VV | 6
|  | Odkaz na hmot. položky pořadí 32 : 0,00241 |  | 0.00241 | [23 empty] | VV | 6
|  | Odkaz na hmot. položky pořadí 31 : 0,00267 |  | 0.00267 | [23 empty] | VV | 6
|  | Odkaz na hmot. položky pořadí 30 : 0,59416 |  | 0.59416 | [23 empty] | VV | 6
|  | Odkaz na hmot. položky pořadí 29 : 0,13780 |  | 0.1378 | [23 empty] | VV | 6
|  | Odkaz na hmot. položky pořadí 28 : 0,25284 |  | 0.25284 | [23 empty] | VV | 6
|  | Odkaz na hmot. položky pořadí 27 : 0,03548 |  | 0.03548 | [23 empty] | VV | 6
|  | Odkaz na hmot. položky pořadí 26 : 0,00158 |  | 0.00158 | [23 empty] | VV | 6
|  | Odkaz na hmot. položky pořadí 22 : 0,01000 |  | 0.01 | [23 empty] | VV | 6
|  | Odkaz na hmot. položky pořadí 25 : 0,00251 |  | 0.00251 | [23 empty] | VV | 6
|  | Odkaz na hmot. položky pořadí 74 : 0,01579 |  | 0.01579 | [23 empty] | VV | 6
|  | Odkaz na hmot. položky pořadí 75 : 0,00000 | [25 empty] | VV | 6
|  | Odkaz na hmot. položky pořadí 76 : 0,33357 |  | 0.33357 | [23 empty] | VV | 6
|  | Odkaz na hmot. položky pořadí 77 : 0,21511 |  | 0.21511 | [23 empty] | VV | 6
|  | Odkaz na hmot. položky pořadí 78 : 0,07373 |  | 0.07373 | [23 empty] | VV | 6
|  | Odkaz na hmot. položky pořadí 86 : 0,30000 |  | 0.3 | [23 empty] | VV | 6
|  | Odkaz na hmot. položky pořadí 85 : 0,10000 |  | 0.1 | [23 empty] | VV | 6
|  | Odkaz na hmot. položky pořadí 84 : 0,18000 |  | 0.18 | [23 empty] | VV | 6
|  | Odkaz na hmot. položky pořadí 83 : 0,09000 |  | 0.09 | [23 empty] | VV | 6
|  | Odkaz na hmot. položky pořadí 82 : 1,25000 |  | 1.25 | [23 empty] | VV | 6
|  | Odkaz na hmot. položky pořadí 81 : 0,10000 |  | 0.1 | [23 empty] | VV | 6
|  | Odkaz na hmot. položky pořadí 80 : 0,10000 |  | 0.1 | [23 empty] | VV | 6
|  | Odkaz na hmot. položky pořadí 79 : 0,25000 |  | 0.25 | [23 empty] | VV | 6
|  | Odkaz na hmot. položky pořadí 92 : 0,00000 | [25 empty] | VV | 6
|  | Odkaz na hmot. položky pořadí 97 : 0,16045 |  | 0.16045 | [23 empty] | VV | 6
|  | Odkaz na hmot. položky pořadí 111 : 0,00000 | [25 empty] | VV | 6
|  | Odkaz na hmot. položky pořadí 110 : 0,00000 | [25 empty] | VV | 6
|  | Odkaz na hmot. položky pořadí 109 : 0,00000 | [25 empty] | VV | 6
|  | Odkaz na hmot. položky pořadí 108 : 0,00000 | [25 empty] | VV | 6
|  | Odkaz na hmot. položky pořadí 106 : 0,00080 |  | 0.0008 | [23 empty] | VV | 6
|  | Odkaz na hmot. položky pořadí 107 : 0,00000 | [25 empty] | VV | 6
|  | Odkaz na hmot. položky pořadí 105 : 0,00000 | [25 empty] | VV | 6
|  | Odkaz na hmot. položky pořadí 112 : 0,00066 |  | 0.00066 | [23 empty] | VV | 6
|  | Odkaz na hmot. položky pořadí 113 : 0,00004 |  | 4e-05 | [23 empty] | VV | 6
|  | Odkaz na hmot. položky pořadí 114 : 0,00063 |  | 0.00063 | [23 empty] | VV | 6
|  | Odkaz na hmot. položky pořadí 115 : 0,00655 |  | 0.00655 | [23 empty] | VV | 6
|  | Odkaz na hmot. položky pořadí 126 : 0,00153 |  | 0.00153 | [23 empty] | VV | 6
|  | Odkaz na hmot. položky pořadí 127 : 0,00243 |  | 0.00243 | [23 empty] | VV | 6
|  | Odkaz na hmot. položky pořadí 128 : 0,00382 |  | 0.00382 | [23 empty] | VV | 6
|  | Odkaz na hmot. položky pořadí 130 : 0,00709 |  | 0.00709 | [23 empty] | VV | 6
|  | Odkaz na hmot. položky pořadí 131 : 0,00819 |  | 0.00819 | [23 empty] | VV | 6
SPU
139 | 999281211R00 | Přesun hmot pro opravy a údržbu objektů pro opravy a údržbu vnějších plášťů dosavadních objektů výšky do 25 m | t | 11.0251 | 0 | 0 | 0 | 0 | 0 | 0 | 21 | 0 | 0 | 0 | 0 | 0 | 801-4 | RTS 24/ I | RTS 24/ I | 1.87 | 20.62 |  | Práce | Modrá |  |  |  | POL1_
|  | oborů 801, 803, 811 a 812 | [25 empty] | SPI
|  | Odkaz na hmot. položky pořadí 21 : 0,00234 |  | 0.00234 | [23 empty] | VV | 6
|  | Odkaz na hmot. položky pořadí 24 : 0,06433 |  | 0.06433 | [23 empty] | VV | 6
|  | Odkaz na hmot. položky pořadí 33 : 0,00525 |  | 0.00525 | [23 empty] | VV | 6
|  | Odkaz na hmot. položky pořadí 34 : 0,00000 | [25 empty] | VV | 6
|  | Odkaz na hmot. položky pořadí 35 : 0,00000 | [25 empty] | VV | 6
|  | Odkaz na hmot. položky pořadí 36 : 0,00000 | [25 empty] | VV | 6
|  | Odkaz na hmot. položky pořadí 37 : 0,00000 | [25 empty] | VV | 6
|  | Odkaz na hmot. položky pořadí 38 : 0,00000 | [25 empty] | VV | 6
|  | Odkaz na hmot. položky pořadí 39 : 0,00000 | [25 empty] | VV | 6
|  | Odkaz na hmot. položky pořadí 40 : 0,00000 | [25 empty] | VV | 6
|  | Odkaz na hmot. položky pořadí 41 : 0,00000 | [25 empty] | VV | 6
|  | Odkaz na hmot. položky pořadí 43 : 0,00000 | [25 empty] | VV | 6
|  | Odkaz na hmot. položky pořadí 42 : 0,00000 | [25 empty] | VV | 6
|  | Odkaz na hmot. položky pořadí 44 : 0,00000 | [25 empty] | VV | 6
|  | Odkaz na hmot. položky pořadí 45 : 0,00000 | [25 empty] | VV | 6
|  | Odkaz na hmot. položky pořadí 46 : 0,00959 |  | 0.00959 | [23 empty] | VV | 6
|  | Odkaz na hmot. položky pořadí 47 : 0,00000 | [25 empty] | VV | 6
|  | Odkaz na hmot. položky pořadí 48 : 1,80871 |  | 1.8087 | [23 empty] | VV | 6
|  | Odkaz na hmot. položky pořadí 52 : 0,00000 | [25 empty] | VV | 6
|  | Odkaz na hmot. položky pořadí 67 : 1,78742 |  | 1.7874 | [23 empty] | VV | 6
|  | Odkaz na hmot. položky pořadí 66 : 0,09346 |  | 0.09346 | [23 empty] | VV | 6
|  | Odkaz na hmot. položky pořadí 65 : 0,00000 | [25 empty] | VV | 6
|  | Odkaz na hmot. položky pořadí 64 : 0,00000 | [25 empty] | VV | 6
|  | Odkaz na hmot. položky pořadí 63 : 0,00000 | [25 empty] | VV | 6
|  | Odkaz na hmot. položky pořadí 62 : 0,00000 | [25 empty] | VV | 6
|  | Odkaz na hmot. položky pořadí 61 : 0,00000 | [25 empty] | VV | 6
|  | Odkaz na hmot. položky pořadí 60 : 0,03936 |  | 0.03936 | [23 empty] | VV | 6
|  | Odkaz na hmot. položky pořadí 59 : 0,03793 |  | 0.03793 | [23 empty] | VV | 6
|  | Odkaz na hmot. položky pořadí 58 : 1,17954 |  | 1.1795 | [23 empty] | VV | 6
|  | Odkaz na hmot. položky pořadí 57 : 0,00638 |  | 0.00638 | [23 empty] | VV | 6
|  | Odkaz na hmot. položky pořadí 56 : 0,01527 |  | 0.01527 | [23 empty] | VV | 6
|  | Odkaz na hmot. položky pořadí 55 : 0,01622 |  | 0.01622 | [23 empty] | VV | 6
|  | Odkaz na hmot. položky pořadí 54 : 0,00842 |  | 0.00842 | [23 empty] | VV | 6
|  | Odkaz na hmot. položky pořadí 53 : 0,00050 |  | 0.0005 | [23 empty] | VV | 6
|  | Odkaz na hmot. položky pořadí 51 : 0,00000 | [25 empty] | VV | 6
|  | Odkaz na hmot. položky pořadí 72 : 0,10584 |  | 0.10584 | [23 empty] | VV | 6
|  | Odkaz na hmot. položky pořadí 73 : 0,46140 |  | 0.4614 | [23 empty] | VV | 6
|  | Odkaz na hmot. položky pořadí 71 : 0,00614 |  | 0.00614 | [23 empty] | VV | 6
|  | Odkaz na hmot. položky pořadí 70 : 0,13583 |  | 0.13583 | [23 empty] | VV | 6
|  | Odkaz na hmot. položky pořadí 69 : 0,02501 |  | 0.02501 | [23 empty] | VV | 6
|  | Odkaz na hmot. položky pořadí 68 : 2,40390 |  | 2.4039 | [23 empty] | VV | 6
|  | Odkaz na hmot. položky pořadí 104 : 0,00000 | [25 empty] | VV | 6
|  | Odkaz na hmot. položky pořadí 103 : 0,00000 | [25 empty] | VV | 6
|  | Odkaz na hmot. položky pořadí 102 : 0,61875 |  | 0.61875 | [23 empty] | VV | 6
|  | Odkaz na hmot. položky pořadí 101 : 1,30460 |  | 1.3046 | [23 empty] | VV | 6
|  | Odkaz na hmot. položky pořadí 100 : 0,00000 | [25 empty] | VV | 6
|  | Odkaz na hmot. položky pořadí 99 : 0,10590 |  | 0.1059 | [23 empty] | VV | 6
|  | Odkaz na hmot. položky pořadí 98 : 0,00000 | [25 empty] | VV | 6
|  | Odkaz na hmot. položky pořadí 96 : 0,00000 | [25 empty] | VV | 6
|  | Odkaz na hmot. položky pořadí 95 : 0,00000 | [25 empty] | VV | 6
|  | Odkaz na hmot. položky pořadí 94 : 0,00000 | [25 empty] | VV | 6
|  | Odkaz na hmot. položky pořadí 93 : 0,00000 | [25 empty] | VV | 6
|  | Odkaz na hmot. položky pořadí 49 : 0,50400 |  | 0.504 | [23 empty] | VV | 6
|  | Odkaz na hmot. položky pořadí 50 : 0,27900 |  | 0.279 | [23 empty] | VV | 6
SPU
Díl: | 712 | Povlakové krytiny |  |  |  | 0 |  | 0 |  | 0 |  | 0 |  | 0.03 |  | 0 |  |  |  |  | 20.25 | [6 empty] | DIL
140 | 712391171RT1 | Textílie na střechách do 10° podkladní, položení - bez dodávky textílie | m2 | 202 | 0 | 0 | 0 | 0 | 0 | 0 | 21 | 0 | 0 | 0 | 0 | 0 | 800-711 | RTS 24/ I | RTS 24/ I | 0.1 | 20.2 |  | Práce | Modrá |  |  |  | POL1_
|  | Výkres D1 1.12, D1 1.13 : | [25 empty] | VV | 0
|  | SKLADBA S20 : | [25 empty] | VV | 0
|  | plocha : 15,80 |  | 15.8 | [23 empty] | VV | 0
|  | --------------------------------------------- : | [25 empty] | VV | 0
|  | SKLADBA S21 : | [25 empty] | VV | 0
|  | plocha : 186,20 |  | 186.2 | [23 empty] | VV | 0
|  | --------------------------------------------- : | [25 empty] | VV | 0
SPU
141 | 69366196R | Geosyntetika typ: geotextilie; netkaná; materiál: PP; tl (2 kPa) = 2,5 mm; plošná hmotnost = 150 g/m2; Pevnost v tahu podélně = 3,4 kN/m; Pevnost v tahu příčně = 9,5 kN/m | m2 | 222.2 | 0 | 0 | 0 | 0 | 0 | 0 | 21 | 0 | 0.00015 | 0.03 | 0 | 0 | SPCM | RTS 24/ I | RTS 24/ I | 0 | 0 |  | Specifikace | Modrá |  |  |  | POL3_
|  | Odkaz na mn. položky pořadí 140 : 202,00000*1,1 |  | 222.2 | [23 empty] | VV | 5
SPU
142 | 998712102R00 | Přesun hmot pro povlakové krytiny v objektech výšky přes 6 do 12 m | t | 0.03333 | 0 | 0 | 0 | 0 | 0 | 0 | 21 | 0 | 0 | 0 | 0 | 0 | 800-711 | RTS 24/ I | RTS 24/ I | 1.61 | 0.05 |  | Přesun hmot | Modrá |  |  |  | POL7_
|  | 50 m vodorovně | [25 empty] | SPI
SPU
Díl: | 713 | Izolace tepelné |  |  |  | 0 |  | 0 |  | 0 |  | 0 |  | 2.67 |  | 0 |  |  |  |  | 234.94 | [6 empty] | DIL
143 | 713111111RT1 | Montáž tepelné izolace stropů kladené vrchem, volně, | m2 | 202 | 0 | 0 | 0 | 0 | 0 | 0 | 21 | 0 | 0 | 0 | 0 | 0 | 800-713 | RTS 24/ I | RTS 24/ I | 0.09 | 18.18 |  | Práce | Modrá |  |  |  | POL1_
|  | Výkres D1 1.12, D1 1.13 : | [25 empty] | VV | 0
|  | SKLADBA S20 : | [25 empty] | VV | 0
|  | Vrstva č. 1 - EPS tl. 100mm : 15,80 |  | 15.8 | [23 empty] | VV | 0
|  | --------------------------------------------- : | [25 empty] | VV | 0
|  | SKLADBA S21 : | [25 empty] | VV | 0
|  | Vrstva č. 1 - EPS tl. 100mm : 186,20 |  | 186.2 | [23 empty] | VV | 0
|  | --------------------------------------------- : | [25 empty] | VV | 0
SPU
144 | 713111111RT2 | Montáž tepelné izolace stropů kladené vrchem, volně, dvouvrstvá | m2 | 202 | 0 | 0 | 0 | 0 | 0 | 0 | 21 | 0 | 0 | 0 | 0 | 0 | 800-713 | RTS 24/ I | RTS 24/ I | 0.18 | 36.36 |  | Práce | Modrá |  |  |  | POL1_
|  | Výkres D1 1.12, D1 1.13 : | [25 empty] | VV | 0
|  | SKLADBA S20 : | [25 empty] | VV | 0
|  | Vrstva č. 2 - EPS tl. 100mm : 15,80 |  | 15.8 | [23 empty] | VV | 0
|  | Vrstva č. 3 - EPS tl. 100mm v ploše č. 2 : 0 | [25 empty] | VV | 0
|  | --------------------------------------------- : | [25 empty] | VV | 0
|  | SKLADBA S21 : | [25 empty] | VV | 0
|  | Vrstva č. 2 - EPS tl. 100mm : 186,20 |  | 186.2 | [23 empty] | VV | 0
|  | Vrstva č. 3 - EPS tl. 100mm v ploše č. 2 : 0 | [25 empty] | VV | 0
|  | --------------------------------------------- : | [25 empty] | VV | 0
SPU
145 | 713111127RT2 | Montáž tepelné izolace stropů tepelná izolace stropů rovných spodem na tmel a hmoždinky, betonový strop, bez dodávky materiálu, | m2 | 132.6 | 0 | 0 | 0 | 0 | 0 | 0 | 21 | 0 | 0.00338 | 0.45 | 0 | 0 | 800-713 | RTS 24/ I | RTS 24/ I | 0.71 | 94.15 |  | Práce | Modrá |  |  |  | POL1_
|  | Výkres D1 1.09 : | [25 empty] | VV | 0
|  | SKLADBA S51 - MV tl.100mm - PODHLED LAMELA : | [25 empty] | VV | 0
|  | m.1S02 : 3,60 |  | 3.6 | [23 empty] | VV | 0
|  | m.1S03 : 4,30 |  | 4.3 | [23 empty] | VV | 0
|  | m.1S04 : 4,90 |  | 4.9 | [23 empty] | VV | 0
|  | m.1S05 : 0 | [25 empty] | VV | 0
|  | m.1S06 : 28,80 |  | 28.8 | [23 empty] | VV | 0
|  | m.1S07 : 15,10 |  | 15.1 | [23 empty] | VV | 0
|  | m.1S10 : 15,40 |  | 15.4 | [23 empty] | VV | 0
|  | m.1S11 : 28,40 |  | 28.4 | [23 empty] | VV | 0
|  | m.1S12 : 21,20 |  | 21.2 | [23 empty] | VV | 0
|  | m.1S13 : 10,90 |  | 10.9 | [23 empty] | VV | 0
|  | ----------------------------------------------------------------------------- : | [25 empty] | VV | 0
SPU
146 | 713111231R00 | Montáž tepelné izolace stropů parotěsná zábrana stropů shora s přelepením spojů, bez dodávky fólie | m2 | 202 | 0 | 0 | 0 | 0 | 0 | 0 | 21 | 0 | 2e-05 | 0 | 0 | 0 | 800-713 | RTS 24/ I | RTS 24/ I | 0.14 | 28.28 |  | Práce | Modrá |  |  |  | POL1_
|  | Položka obsahuje pouze montážní práce a spojovací prostředky. | [25 empty] | POP
|  | Výkres D1 1.12, D1 1.13 : | [25 empty] | VV | 0
|  | SKLADBA S20 : | [25 empty] | VV | 0
|  | plocha : 15,80 |  | 15.8 | [23 empty] | VV | 0
|  | --------------------------------------------- : | [25 empty] | VV | 0
|  | SKLADBA S21 : | [25 empty] | VV | 0
|  | plocha : 186,20 |  | 186.2 | [23 empty] | VV | 0
|  | --------------------------------------------- : | [25 empty] | VV | 0
SPU
147 | 713111262RL3 | Montáž tepelné izolace stropů parotěsná zábrana utěsnění prostupů pružnou páskou, s dodávkou materiálu | kus | 6 | 0 | 0 | 0 | 0 | 0 | 0 | 21 | 0 | 0.00024 | 0 | 0 | 0 | 800-713 | RTS 24/ I | RTS 24/ I | 0.15 | 0.9 |  | Práce | Modrá |  |  |  | POL1_
|  | Výkres D1 1.12, D1 1.13 : | [25 empty] | VV | 0
|  | SKLADBA S20+S21 : | [25 empty] | VV | 0
|  | Předpoklad : 6,00 |  | 6 | [23 empty] | VV | 0
|  | --------------------------------------------- : | [25 empty] | VV | 0
SPU
148 | 713111275RL3 | Montáž tepelné izolace stropů parotěsná zábrana napojení parozábrany na související konstrukce lepicím tmelem, s dodávkou materiálu | m | 71.6 | 0 | 0 | 0 | 0 | 0 | 0 | 21 | 0 | 5e-05 | 0 | 0 | 0 | 800-713 | RTS 24/ I | RTS 24/ I | 0.01 | 0.72 |  | Práce | Modrá |  |  |  | POL1_
|  | Výkres D1 1.12, D1 1.13 : | [25 empty] | VV | 0
|  | SKLADBA S20+S21 : | [25 empty] | VV | 0
|  | Obvod vnější - napojení parozábrany : 60,60 |  | 60.6 | [23 empty] | VV | 0
|  | Obvod komínů - napojení parozábrany : (1,80+1,80+3,60+3,80) |  | 11 | [23 empty] | VV | 0
|  | --------------------------------------------- : | [25 empty] | VV | 0
SPU
149 | 713121118RT1 | Izolace podlah tepelná obložení stěn dilatační páskou, bez dodávky materiálu, | m | 71.6 | 0 | 0 | 0 | 0 | 0 | 0 | 21 | 0 | 0 | 0 | 0 | 0 | 800-713 | RTS 24/ I | RTS 24/ I | 0.05 | 3.58 |  | Práce | Modrá |  |  |  | POL1_
|  | Výkres D1 1.12, D1 1.13 : | [25 empty] | VV | 0
|  | SKLADBA S20+S21 : | [25 empty] | VV | 0
|  | Obvod vnější - okrajový pásek - mirelon : 60,60 |  | 60.6 | [23 empty] | VV | 0
|  | Obvod komínů - okrajový pásek - vata : (1,80+1,80+3,60+3,80) |  | 11 | [23 empty] | VV | 0
|  | --------------------------------------------- : | [25 empty] | VV | 0
SPU
150 | 713131130R00 | Montáž tepelné izolace stěn vložením do nosné rámové konstrukce | m2 | 177 | 0 | 0 | 0 | 0 | 0 | 0 | 21 | 0 | 0.00023 | 0.04 | 0 | 0 | 800-713 | RTS 24/ I | RTS 24/ I | 0.16 | 28.32 |  | Práce | Modrá |  |  |  | POL1_
|  | Nařezání izolace na potřebný rouzměr. Vložení izolace do stěny bez dodávky tepelné izolace. | [25 empty] | POP
|  | Včetně pomocného lešení o výšce podlahy do 1900 mm a pro zatížení do 1,5 kPa. | [25 empty] | POP
|  | Výkres D1 1.25 : | [25 empty] | VV | 0
|  | SKLADBA S32 - Provětr. fasáda tl. 120mm (60+60) : | [25 empty] | VV | 0
|  | Pohled Severozápadní : (11,10+15,00)*2 |  | 52.2 | [23 empty] | VV | 0
|  | Pohled Jihovýchodní : (23,70)*2 |  | 47.4 | [23 empty] | VV | 0
|  | Pohled Jihozápadní : (18,90)*2 |  | 37.8 | [23 empty] | VV | 0
|  | Pohled Severovýchodní : (19,80)*2 |  | 39.6 | [23 empty] | VV | 0
|  | ----------------------------------------------------------------------------- : | [25 empty] | VV | 0
SPU
151 | 713131131R00 | Montáž tepelné izolace stěn lepením | m2 | 9.56 | 0 | 0 | 0 | 0 | 0 | 0 | 21 | 0 | 0.003 | 0.03 | 0 | 0 | 800-713 | RTS 24/ I | RTS 24/ I | 0.28 | 2.68 |  | Práce | Modrá |  |  |  | POL1_
|  | Očištění povrchu stěny od prachu, nařezání izolačních desek na požadovaný rozměr, nanesení lepicího tmelu, osazení desek. | [25 empty] | POP |  | Očištění povrchu stěny od prachu, nařezání izolačních desek na požadovaný rozměr, nanesení lepicího tmelu, osazení desek.
|  | Výkres D1 1.13 : | [25 empty] | VV | 0
|  | Ostění otvorových výplní - provětr. fasáda : | [25 empty] | VV | 0
|  | Pohledy 1S : | [25 empty] | VV | 0
|  | Otvorový prvek - O1 : (1,40+0,60+1,40+0,60)*0,20*1 |  | 0.8 | [23 empty] | VV | 0
|  | Otvorový prvek - O2 : (0,90+0,60+0,90+0,60)*0,20*1 |  | 0.6 | [23 empty] | VV | 0
|  | Otvorový prvek - O3 : (0,40+0,60+0,40+0,60)*0,20*1 |  | 0.4 | [23 empty] | VV | 0
|  | Otvorový prvek - O16 : (1,40+0,60+1,40+0,60)*0,20*3 |  | 2.4 | [23 empty] | VV | 0
|  | Otvorový prvek - O17 : (1,10+0,60+1,10+0,60)*0,20*6 |  | 4.08 | [23 empty] | VV | 0
|  | Otvorový prvek - O18 : (2,00+1,20+2,00+1,20)*0,20*1 |  | 1.28 | [23 empty] | VV | 0
|  | ----------------------------------------------------------------------------- : | [25 empty] | VV | 0
SPU
152 | 713135114RU2 | Montáž tepelné izolace stěn Montáž difúzní fólie do stěn (dřevostaveb) se samolepicím spojem, včetně dodávky fólie | m2 | 109.4505 | 0 | 0 | 0 | 0 | 0 | 0 | 21 | 0 | 0.0002 | 0.02 | 0 | 0 | 800-713 | RTS 24/ I | RTS 24/ I | 0.14 | 15.32 |  | Práce | Modrá |  |  |  | POL1_
|  | Výkres D1 1.25 : | [25 empty] | VV | 0
|  | SKLADBA S32 - Provětr. fasáda tl. 120mm : | [25 empty] | VV | 0
|  | Pohled Severozápadní : (11,10+15,00) |  | 26.1 | [23 empty] | VV | 0
|  | Obklad ostění (rozšířené) : ((1,46+1,46+0,58+0,58)*0,35)*4 |  | 5.712 | [23 empty] | VV | 0
|  | Obklad ostění (rozšířené) : ((0,98+0,98+0,58+0,58)*0,35)*1 |  | 1.092 | [23 empty] | VV | 0
|  | Obklad ostění (rozšířené) : ((0,49+0,49+0,58+0,58)*0,35)*1 |  | 0.749 | [23 empty] | VV | 0
|  | Pohled Jihovýchodní : (23,70) |  | 23.7 | [23 empty] | VV | 0
|  | Obklad ostění (rozšířené) : ((1,98+1,98+1,14+1,14)*0,35)*1 |  | 2.184 | [23 empty] | VV | 0
|  | Obklad ostění (rozšířené) : ((2,32+2,10+2,10)*0,20)*5 |  | 6.52 | [23 empty] | VV | 0
|  | Obklad ostění (rozšířené) : ((2,03+2,10+2,10)*0,20)*1 |  | 1.246 | [23 empty] | VV | 0
|  | Pohled Jihozápadní : (18,90) |  | 18.9 | [23 empty] | VV | 0
|  | Obklad ostění (rozšířené) : (1,135+0,60+0,60+1,135)*0,35 |  | 1.2145 | [23 empty] | VV | 0
|  | Pohled Severovýchodní : (19,80) |  | 19.8 | [23 empty] | VV | 0
|  | Obklad ostění (rozšířené) : ((1,055+1,055+0,54+0,54)*0,35)*2 |  | 2.233 | [23 empty] | VV | 0
|  | ----------------------------------------------------------------------------- : | [25 empty] | VV | 0
SPU
153 | 713141124R00 | Montáž tepelné izolace plochých střech lepená na pruhy z PU lepidla | m2 | 12.98 | 0 | 0 | 0 | 0 | 0 | 0 | 21 | 0 | 0.00015 | 0 | 0 | 0 | 800-713 | RTS 24/ I | RTS 24/ I | 0.12 | 1.56 |  | Práce | Modrá |  |  |  | POL1_
|  | Výkres D1 1.15 : | [25 empty] | VV | 0
|  | Detail zateplení stříšky : | [25 empty] | VV | 0
|  | SKLADBA S70 : | [25 empty] | VV | 0
|  | Pohled Severozápadní : (3,10*0,80) |  | 2.48 | [23 empty] | VV | 0
|  | Pohled Jihovýchodní : (21,00*0,50) |  | 10.5 | [23 empty] | VV | 0
|  | ----------------------------------------------------------------------------- : | [25 empty] | VV | 0
SPU
154 | 7139999-28301 | Dodávka - Výrobek izolační pro budovy z minerální vlny (MW) tvar: lamela, tloušťka d = 100,0 mm | m2 | 139.23 | 0 | 0 | 0 | 0 | 0 | 0 | 21 | 0 | 0 | 0 | 0 | 0 |  | Vlastní | Indiv | 0 | 0 |  | Práce | Modrá |  |  |  | POL1_
|  | tloušťka d = 100,0 mm, vlákna kolmá, OH = 70kg/m3, lambda = 0,040 W/(m.K), pevnost v tlaku 30 kPa, RtF: A1 | [25 empty] | POP |  | tloušťka d = 100,0 mm, vlákna kolmá, OH = 70kg/m3, lambda = 0,040 W/(m.K), pevnost v tlaku 30 kPa, RtF: A1
|  | S Finálním nástřikem a se zkosenými hranami po obvodě na lícové straně desky | [25 empty] | POP
|  | Výkres D1 1.09 : | [25 empty] | VV | 0
|  | SKLADBA S51 - MV tl.100mm - PODHLED LAMELA : | [25 empty] | VV | 0
|  | m.1S02 : 3,60 |  | 3.6 | [23 empty] | VV | 0
|  | m.1S03 : 4,30 |  | 4.3 | [23 empty] | VV | 0
|  | m.1S04 : 4,90 |  | 4.9 | [23 empty] | VV | 0
|  | m.1S05 : 0 | [25 empty] | VV | 0
|  | m.1S06 : 28,80 |  | 28.8 | [23 empty] | VV | 0
|  | m.1S07 : 15,10 |  | 15.1 | [23 empty] | VV | 0
|  | m.1S10 : 15,40 |  | 15.4 | [23 empty] | VV | 0
|  | m.1S11 : 28,40 |  | 28.4 | [23 empty] | VV | 0
|  | m.1S12 : 21,20 |  | 21.2 | [23 empty] | VV | 0
|  | m.1S13 : 10,90 |  | 10.9 | [23 empty] | VV | 0
|  | ----------------------------------------------------------------------------- : | [25 empty] | VV | 0
|  | Mezisoučet |  | 132.6 | [23 empty] | VV | 1
|  | Koeficient : 0,05 |  | 6.63 | [23 empty] | VV | 4
SPU
155 | 713999999-001 | Prolepení tepelně izolačních desek vč. lepení jednotlivých vrstev | m2 | 606 | 0 | 0 | 0 | 0 | 0 | 0 | 21 | 0 | 0 | 0 | 0 | 0 |  | Vlastní | Indiv | 0 | 0 |  | Práce | Modrá |  |  |  | POL1_
|  | Výkres D1 1.12, D1 1.13 : | [25 empty] | VV | 0
|  | SKLADBA S20 : | [25 empty] | VV | 0
|  | Vrstva č. 1 - EPS tl. 100mm : 15,80 |  | 15.8 | [23 empty] | VV | 0
|  | Vrstva č. 2 - EPS tl. 100mm : 15,80 |  | 15.8 | [23 empty] | VV | 0
|  | Vrstva č. 3 - EPS tl. 100mm : 15,80 |  | 15.8 | [23 empty] | VV | 0
|  | --------------------------------------------- : | [25 empty] | VV | 0
|  | SKLADBA S21 : | [25 empty] | VV | 0
|  | Vrstva č. 1 - EPS tl. 100mm : 186,20 |  | 186.2 | [23 empty] | VV | 0
|  | Vrstva č. 2 - EPS tl. 100mm : 186,20 |  | 186.2 | [23 empty] | VV | 0
|  | Vrstva č. 3 - EPS tl. 100mm : 186,20 |  | 186.2 | [23 empty] | VV | 0
|  | --------------------------------------------- : | [25 empty] | VV | 0
SPU
156 | 713999999-002 | Uchycení tepelné izolace pomocí hmoždinek vrtaných do stěny, vč. hmoždinky pro izolaci teplenou tl.60+60mm (2ks/m2) | m2 | 88.5 | 0 | 0 | 0 | 0 | 0 | 0 | 21 | 0 | 0 | 0 | 0 | 0 |  | Vlastní | Indiv | 0 | 0 |  | Práce | Modrá |  |  |  | POL1_
|  | Výkres D1 1.25 : | [25 empty] | VV | 0
|  | SKLADBA S32 - Provětr. fasáda tl. 120mm (60+60) : | [25 empty] | VV | 0
|  | Předpoklad hmoždinky 2ks/m2 : | [25 empty] | VV | 0
|  | Pohled Severozápadní : (11,10+15,00) |  | 26.1 | [23 empty] | VV | 0
|  | Pohled Jihovýchodní : (23,70) |  | 23.7 | [23 empty] | VV | 0
|  | Pohled Jihozápadní : (18,90) |  | 18.9 | [23 empty] | VV | 0
|  | Pohled Severovýchodní : (19,80) |  | 19.8 | [23 empty] | VV | 0
|  | ----------------------------------------------------------------------------- : | [25 empty] | VV | 0
SPU
157 | 713999999-003 | Montáž a dodávka - Hloubkový penetrační nátěr pod EPS, vč. dodávky materiálu | m2 | 12.98 | 0 | 0 | 0 | 0 | 0 | 0 | 21 | 0 | 0.0005 | 0.01 | 0 | 0 |  | Vlastní | Indiv | 0 | 0 |  | Práce | Modrá |  |  |  | POL1_
|  | Odkaz na mn. položky pořadí 153 : 12,98000 |  | 12.98 | [23 empty] | VV | 5
SPU
158 | 24743225R | lepidlo polyuretanové; víceúčelové; na polystyren, na tepelnou izolaci, na minerální vlákna; podklad dřevo, kov, beton, omítky, zdivo, asfaltové pásy | kus | 44 | 0 | 0 | 0 | 0 | 0 | 0 | 21 | 0 | 0.0009 | 0.04 | 0 | 0 | SPCM | RTS 24/ I | RTS 24/ I | 0 | 0 |  | Specifikace | Modrá |  |  |  | POL3_
|  | Předpok spotřeba 13m2/kartuš : | [25 empty] | VV | 0
|  | Výkres D1 1.12, D1 1.13 : | [25 empty] | VV | 0
|  | SKLADBA S20 : | [25 empty] | VV | 0
|  | Vrstva č. 1 - EPS tl. 100mm : 0 | [25 empty] | VV | 0
|  | Vrstva č. 2 - EPS tl. 100mm : 15,80/13 |  | 1.2154 | [23 empty] | VV | 0
|  | Vrstva č. 3 - EPS tl. 100mm : 15,80/13 |  | 1.2154 | [23 empty] | VV | 0
|  | --------------------------------------------- : | [25 empty] | VV | 0
|  | SKLADBA S21 : | [25 empty] | VV | 0
|  | Vrstva č. 1 - EPS tl. 100mm : 0 | [25 empty] | VV | 0
|  | Vrstva č. 2 - EPS tl. 100mm : 186,20/13 |  | 14.3231 | [23 empty] | VV | 0
|  | Vrstva č. 3 - EPS tl. 100mm : 186,20/13 |  | 14.3231 | [23 empty] | VV | 0
|  | --------------------------------------------- : | [25 empty] | VV | 0
|  | Mezisoučet |  | 31.0769 | [23 empty] | VV | 1
|  | Koeficient : 0,05 |  | 1.5538 | [23 empty] | VV | 4
|  | zaokrouhlení na kusy : 33,00-32,63077 |  | 0.36923 | [23 empty] | VV | 0
|  | rezerva na prolepení EPS mezi sebou svisle : 11,00 |  | 11 | [23 empty] | VV | 0
SPU
159 | 28375327R | páska dilatační extrudovaný PE; š = 80 mm; tl. 5 mm; l = 50 000 mm | m | 63.63 | 0 | 0 | 0 | 0 | 0 | 0 | 21 | 0 | 0 | 0 | 0 | 0 | SPCM | RTS 24/ I | RTS 24/ I | 0 | 0 |  | Specifikace | Modrá |  |  |  | POL3_
|  | Výkres D1 1.12, D1 1.13 : | [25 empty] | VV | 0
|  | SKLADBA S20+S21 : | [25 empty] | VV | 0
|  | Obvod vnější - okrajový pásek - mirelon : 60,60 |  | 60.6 | [23 empty] | VV | 0
|  | --------------------------------------------- : | [25 empty] | VV | 0
|  | Mezisoučet |  | 60.6 | [23 empty] | VV | 1
|  | Koeficient : 0,05 |  | 3.03 | [23 empty] | VV | 4
SPU
160 | 28375768.AR | Výrobek izolační pro budovy z pěnového polystyrenu (EPS) tvar: deska; OH = 25 kg/m3; lambda = 0,035 W/(m.K); pevnost v tlaku CS 150 kPa | m3 | 62.418 | 0 | 0 | 0 | 0 | 0 | 0 | 21 | 0 | 0.025 | 1.56 | 0 | 0 | SPCM | RTS 24/ I | RTS 24/ I | 0 | 0 |  | Specifikace | Modrá |  |  |  | POL3_
|  | Výkres D1 1.12, D1 1.13 : | [25 empty] | VV | 0
|  | SKLADBA S20 : | [25 empty] | VV | 0
|  | Vrstva č. 1 - EPS tl. 100mm : 15,80*0,10 |  | 1.58 | [23 empty] | VV | 0
|  | Vrstva č. 2 - EPS tl. 100mm : 15,80*0,10 |  | 1.58 | [23 empty] | VV | 0
|  | Vrstva č. 3 - EPS tl. 100mm : 15,80*0,10 |  | 1.58 | [23 empty] | VV | 0
|  | --------------------------------------------- : | [25 empty] | VV | 0
|  | SKLADBA S21 : | [25 empty] | VV | 0
|  | Vrstva č. 1 - EPS tl. 100mm : 186,20*0,10 |  | 18.62 | [23 empty] | VV | 0
|  | Vrstva č. 2 - EPS tl. 100mm : 186,20*0,10 |  | 18.62 | [23 empty] | VV | 0
|  | Vrstva č. 3 - EPS tl. 100mm : 186,20*0,10 |  | 18.62 | [23 empty] | VV | 0
|  | --------------------------------------------- : | [25 empty] | VV | 0
|  | Mezisoučet |  | 60.6 | [23 empty] | VV | 1
|  | Koeficient : 0,03 |  | 1.818 | [23 empty] | VV | 4
SPU
161 | 28375972R | Výrobek izolační pro budovy z pěnového polystyrenu (EPS) tvar: spádová deska; označení: S; OH = 25 kg/m3; lambda = 0,035 W/(m.K); pevnost v tlaku CS 150 kPa | m3 | 2.0444 | 0 | 0 | 0 | 0 | 0 | 0 | 21 | 0 | 0.025 | 0.05 | 0 | 0 | SPCM | RTS 24/ I | RTS 24/ I | 0 | 0 |  | Specifikace | Modrá |  |  |  | POL3_
|  | Výkres D1 1.15 : | [25 empty] | VV | 0
|  | Detail zateplení stříšky : | [25 empty] | VV | 0
|  | SKLADBA S70 : | [25 empty] | VV | 0
|  | Pohled Severozápadní : (3,10*0,80)*0,15 |  | 0.372 | [23 empty] | VV | 0
|  | Pohled Jihovýchodní : (21,00*0,50)*0,15 |  | 1.575 | [23 empty] | VV | 0
|  | ----------------------------------------------------------------------------- : | [25 empty] | VV | 0
|  | Mezisoučet |  | 1.947 | [23 empty] | VV | 1
|  | Koeficient : 0,05 |  | 0.09735 | [23 empty] | VV | 4
SPU
162 | 63141437R | Příslušenství izolace pro budovy z minerální vlny tvar: pásek; b = 40 mm; tloušťka d = 15,0 mm; lambda = 0,035 W/(m.K) | m | 11.55 | 0 | 0 | 0 | 0 | 0 | 0 | 21 | 0 | 6e-05 | 0 | 0 | 0 | SPCM | RTS 24/ I | RTS 24/ I | 0 | 0 |  | Specifikace | Modrá |  |  |  | POL3_
|  | Výkres D1 1.12, D1 1.13 : | [25 empty] | VV | 0
|  | SKLADBA S20+S21 : | [25 empty] | VV | 0
|  | Obvod komínů - okrajový pásek - vata : (1,80+1,80+3,60+3,80) |  | 11 | [23 empty] | VV | 0
|  | --------------------------------------------- : | [25 empty] | VV | 0
|  | Mezisoučet |  | 11 | [23 empty] | VV | 1
|  | Koeficient : 0,05 |  | 0.55 | [23 empty] | VV | 4
SPU
163 | 631508081R | páska spojovací samolepicí; oboustranně; spoj vzduchotěsný, parotěsný; tl. 0,03 mm; š = 60,0 mm; l = 40 m | m | 202 | 0 | 0 | 0 | 0 | 0 | 0 | 21 | 0 | 0.0001 | 0.02 | 0 | 0 | SPCM | RTS 24/ I | RTS 24/ I | 0 | 0 |  | Specifikace | Modrá |  |  |  | POL3_
|  | Výkres D1 1.12, D1 1.13 : | [25 empty] | VV | 0
|  | orient. spotřeba 1,10/m2 + boky : | [25 empty] | VV | 0
|  | SKLADBA S20 : | [25 empty] | VV | 0
|  | plocha : 15,80 |  | 15.8 | [23 empty] | VV | 0
|  | --------------------------------------------- : | [25 empty] | VV | 0
|  | SKLADBA S21 : | [25 empty] | VV | 0
|  | plocha : 186,20 |  | 186.2 | [23 empty] | VV | 0
|  | --------------------------------------------- : | [25 empty] | VV | 0
SPU
164 | 63150817R | Parozábrana polymerní tl = 0,20 mm; funkce: parobrzdná, paropropustná; materiál: PA; povrchová úprava: přilnavé rouno | m2 | 236.1414 | 0 | 0 | 0 | 0 | 0 | 0 | 21 | 0 | 8e-05 | 0.02 | 0 | 0 | SPCM | RTS 24/ I | RTS 24/ I | 0 | 0 |  | Specifikace | Modrá |  |  |  | POL3_
|  | Výkres D1 1.12, D1 1.13 : | [25 empty] | VV | 0
|  | SKLADBA S20 : | [25 empty] | VV | 0
|  | plocha : 15,80 |  | 15.8 | [23 empty] | VV | 0
|  | SKLADBA S21 : | [25 empty] | VV | 0
|  | plocha : 186,20 |  | 186.2 | [23 empty] | VV | 0
|  | --------------------------------------------- : | [25 empty] | VV | 0
|  | Vytažení na boky cca. 150mm max : | [25 empty] | VV | 0
|  | Obvod vnější - napojení parozábrany : 60,60*0,15 |  | 9.09 | [23 empty] | VV | 0
|  | Obvod komínů - napojení parozábrany : (1,80+1,80+3,60+3,80)*0,15 |  | 1.65 | [23 empty] | VV | 0
|  | --------------------------------------------- : | [25 empty] | VV | 0
|  | Mezisoučet |  | 212.74 | [23 empty] | VV | 1
|  | Koeficient : 0,11 |  | 23.4014 | [23 empty] | VV | 4
SPU
165 | 63151395R | Výrobek izolační pro budovy z minerální vlny (MW) tvar: deska; tloušťka d = 120,0 mm; OH = 17 kg/m3; lambda = 0,035 W/(m.K) | m2 | 185.85 | 0 | 0 | 0 | 0 | 0 | 0 | 21 | 0 | 0.00204 | 0.38 | 0 | 0 | SPCM | RTS 24/ I | RTS 24/ I | 0 | 0 |  | Specifikace | Modrá |  |  |  | POL3_
|  | Výkres D1 1.25 : | [25 empty] | VV | 0
|  | SKLADBA S32 - Provětr. fasáda tl. 120mm (60+60) : | [25 empty] | VV | 0
|  | Pohled Severozápadní : (11,10+15,00)*2 |  | 52.2 | [23 empty] | VV | 0
|  | Pohled Jihovýchodní : (23,70)*2 |  | 47.4 | [23 empty] | VV | 0
|  | Pohled Jihozápadní : (18,90)*2 |  | 37.8 | [23 empty] | VV | 0
|  | Pohled Severovýchodní : (19,80)*2 |  | 39.6 | [23 empty] | VV | 0
|  | Bez odpočtu otvorů : | [25 empty] | VV | 0
|  | ----------------------------------------------------------------------------- : | [25 empty] | VV | 0
|  | Mezisoučet |  | 177 | [23 empty] | VV | 1
|  | Koeficient : 0,05 |  | 8.85 | [23 empty] | VV | 4
SPU
166 | 63151525R | Výrobek izolační pro budovy z minerální vlny (MW) tvar: deska; vlákna: podélná; tloušťka d = 30,0 mm; OH = 150 kg/m3; lambda = 0,038 W/(m.K); pevnost v tlaku CS 40 kPa | m2 | 10.038 | 0 | 0 | 0 | 0 | 0 | 0 | 21 | 0 | 0.0045 | 0.05 | 0 | 0 | SPCM | RTS 24/ I | RTS 24/ I | 0 | 0 |  | Specifikace | Modrá |  |  |  | POL3_
|  | Výkres D1 1.13 : | [25 empty] | VV | 0
|  | Ostění otvorových výplní - provětr. fasáda : | [25 empty] | VV | 0
|  | Pohledy 1S : | [25 empty] | VV | 0
|  | Otvorový prvek - O1 : (1,40+0,60+1,40+0,60)*0,20*1 |  | 0.8 | [23 empty] | VV | 0
|  | Otvorový prvek - O2 : (0,90+0,60+0,90+0,60)*0,20*1 |  | 0.6 | [23 empty] | VV | 0
|  | Otvorový prvek - O3 : (0,40+0,60+0,40+0,60)*0,20*1 |  | 0.4 | [23 empty] | VV | 0
|  | Otvorový prvek - O16 : (1,40+0,60+1,40+0,60)*0,20*3 |  | 2.4 | [23 empty] | VV | 0
|  | Otvorový prvek - O17 : (1,10+0,60+1,10+0,60)*0,20*6 |  | 4.08 | [23 empty] | VV | 0
|  | Otvorový prvek - O18 : (2,00+1,20+2,00+1,20)*0,20*1 |  | 1.28 | [23 empty] | VV | 0
|  | ----------------------------------------------------------------------------- : | [25 empty] | VV | 0
|  | Mezisoučet |  | 9.56 | [23 empty] | VV | 1
|  | Koeficient : 0,05 |  | 0.478 | [23 empty] | VV | 4
SPU
167 | 998713102R00 | Přesun hmot pro izolace tepelné v objektech výšky do 12 m | t | 2.6722 | 0 | 0 | 0 | 0 | 0 | 0 | 21 | 0 | 0 | 0 | 0 | 0 | 800-713 | RTS 24/ I | RTS 24/ I | 1.83 | 4.89 |  | Přesun hmot | Modrá |  |  |  | POL7_
|  | 50 m vodorovně | [25 empty] | SPI
SPU
Díl: | 721 | Vnitřní kanalizace |  |  |  | 0 |  | 0 |  | 0 |  | 0 |  | 0.38 |  | 0.13 |  |  |  |  | 5.46 | [6 empty] | DIL
168 | 721242112R00 | Lapač střešních splavenin D 110 mm, plast; napojení horizontální, světlost přítoku 110 mm, odtok 110/125 mm, kulový kloub, protizápachová klapka, koš, včetně dodávky materiálu | kus | 5 | 0 | 0 | 0 | 0 | 0 | 0 | 21 | 0 | 0.07663 | 0.38 | 0 | 0 | 800-721 | RTS 24/ I | RTS 24/ I | 0.5 | 2.5 |  | Práce | Žlutá |  |  |  | POL1_
SPU
169 | 721242803R00 | Demontáž lapačů střešních splavenin DN 100 | kus | 6 | 0 | 0 | 0 | 0 | 0 | 0 | 21 | 0 | 0 | 0 | 0.02113 | 0.13 | 800-721 | RTS 24/ I | RTS 24/ I | 0.4 | 2.4 |  | Práce | Žlutá |  |  |  | POL1_
|  | Výkres D1 1.06-07-08 + Výpis prvků : | [25 empty] | VV | 0
|  | Prvek K1 : 1,00 |  | 1 | [23 empty] | VV | 0
|  | Prvek K2 : 1,00 |  | 1 | [23 empty] | VV | 0
|  | Prvek K3 : 4,00 |  | 4 | [23 empty] | VV | 0
SPU
170 | 998721101R00 | Přesun hmot pro vnitřní kanalizaci v objektech výšky do 6 m | t | 0.38315 | 0 | 0 | 0 | 0 | 0 | 0 | 21 | 0 | 0 | 0 | 0 | 0 | 800-721 | RTS 24/ I | RTS 24/ I | 1.47 | 0.56 |  | Přesun hmot | Žlutá |  |  |  | POL7_
|  | 50 m vodorovně, měřeno od těžiště půdorysné plochy skládky do těžiště půdorysné plochy objektu | [25 empty] | SPI
SPU
Díl: | 728 | Vzduchotechnika |  |  |  | 0 |  | 0 |  | 0 |  | 0 |  | 0.02 |  | 0.05 |  |  |  |  | 7.49 | [6 empty] | DIL
171 | 728415812R00 | Demontáž větrací nebo ventilační mřížky do průřezu 0,1 m2 | kus | 3 | 0 | 0 | 0 | 0 | 0 | 0 | 21 | 0 | 0 | 0 | 0.002 | 0.01 | 800-728 | RTS 24/ I | RTS 24/ I | 0.49 | 1.47 |  | Práce | Žlutá |  |  |  | POL1_
|  | Výkres D1 1.06-07-08 + Výpis prvků : | [25 empty] | VV | 0
|  | Odstranění větrací mřížky - prvek Z5 - odstranit 250x250, nahrazeno novou Z21 : (1,00) |  | 1 | [23 empty] | VV | 0
|  | Odstranění větrací mřížky - prvek Z2 - odstranit 250x250, nahrazeno novou Z21 : (1,00) |  | 1 | [23 empty] | VV | 0
|  | Odstranění větrací mřížky - prvek Z7 - odstranit 200x350, zazdít 200x350 : (1,00) |  | 1 | [23 empty] | VV | 0
SPU
172 | 728415814R00 | Demontáž větrací nebo ventilační mřížky do průřezu 0,2 m2 | kus | 4 | 0 | 0 | 0 | 0 | 0 | 0 | 21 | 0 | 0 | 0 | 0.0049 | 0.02 | 800-728 | RTS 24/ I | RTS 24/ I | 0.9295 | 3.72 |  | Práce | Žlutá |  |  |  | POL1_
|  | Výkres D1 1.06-07-08 + Výpis prvků : | [25 empty] | VV | 0
|  | Odstranění větrací mřížky - prvek Z3 - odstranit 350x400, zazdít 350x500 : (1,00+1,00) |  | 2 | [23 empty] | VV | 0
|  | Odstranění větrací mřížky - prvek Z4 - odstranit 350x400, zazdít 350x500 : (1,00+1,00) |  | 2 | [23 empty] | VV | 0
SPU
173 | 728415815R00 | Demontáž větrací nebo ventilační mřížky nad průřez 0,2 m2 | kus | 2 | 0 | 0 | 0 | 0 | 0 | 0 | 21 | 0 | 0 | 0 | 0.0083 | 0.02 | 800-728 | RTS 24/ I | RTS 24/ I | 1.0985 | 2.2 |  | Práce | Žlutá |  |  |  | POL1_
|  | Výkres D1 1.06-07-08 + Výpis prvků : | [25 empty] | VV | 0
|  | Odstranění větrací mřížky - prvek Z8 - upravit a zpět 350x600 : (1,00+1,00) |  | 2 | [23 empty] | VV | 0
SPU
174 | 72899999-001 | Výroba, dodávka a montáž - Úprava a izolace vzt vedení agregátu - Poznámka I22 | kompl | 1 | 0 | 0 | 0 | 0 | 0 | 0 | 21 | 0 | 0.02 | 0.02 | 0 | 0 |  | Vlastní | Indiv | 0 | 0 |  | Práce | Modrá |  |  |  | POL1_
|  | Výkres D1 1.09 + Výpis prvků : | [25 empty] | VV | 0
|  | Poznámka-Prvek I22 : 1,00 |  | 1 | [23 empty] | VV | 0
SPU
175 | 998728101R00 | Přesun hmot pro vzduchotechniku v objektech výšky do 6 m | t | 0.02 | 0 | 0 | 0 | 0 | 0 | 0 | 21 | 0 | 0 | 0 | 0 | 0 | 800-728 | RTS 24/ I | RTS 24/ I | 5.064 | 0.1 |  | Přesun hmot | Žlutá |  |  |  | POL7_
|  | vodorovně do 50 m | [25 empty] | SPI
SPU
Díl: | 762 | Konstrukce tesařské |  |  |  | 0 |  | 0 |  | 0 |  | 0 |  | 1.19 |  | 0 |  |  |  |  | 125.6 | [6 empty] | DIL
176 | 762112110R00 | Konstrukce stěn a příček na hladko montáž z hraněného a polohraněného řeziva, průřezové plochy do 120 cm2 | m | 401 | 0 | 0 | 0 | 0 | 0 | 0 | 21 | 0 | 0.0002 | 0.08 | 0 | 0 | 800-762 | RTS 24/ I | RTS 24/ I | 0.252 | 101.05 |  | Práce | Modrá |  |  |  | POL1_
|  | Výkres D1 1.25 : | [25 empty] | VV | 0
|  | SKLADBA S32 - Provětr. fasáda tl. 120mm : | [25 empty] | VV | 0
|  | 1 vrstvy latí 100x40 pro obklad fasády : | [25 empty] | VV | 0
|  | Stejná metráž jako podklad pro tepelnou izolaci : 401,00 |  | 401 | [23 empty] | VV | 0
|  | ----------------------------------------------------------------------------- : | [25 empty] | VV | 0
SPU
177 | 762195000R00 | Spojovací a ochranné prostředky hřebíky, svory, fixační prkna, impregnace | m3 | 0.3588 | 0 | 0 | 0 | 0 | 0 | 0 | 21 | 0 | 0.01549 | 0.01 | 0 | 0 | 800-762 | RTS 24/ I | RTS 24/ I | 0 | 0 |  | Práce | Modrá |  |  |  | POL1_
|  | Odkaz na mn. položky pořadí 178 : 149,50000*0,0024 |  | 0.3588 | [23 empty] | VV | 5
SPU
178 | 762343101R00 | Montáž roštu pro tepelnou izolaci spodem | m | 149.5 | 0 | 0 | 0 | 0 | 0 | 0 | 21 | 0 | 0 | 0 | 0 | 0 | 800-762 | RTS 24/ I | RTS 24/ I | 0.11 | 16.45 |  | Práce | Modrá |  |  |  | POL1_
|  | Výkres D1 1.25 : | [25 empty] | VV | 0
|  | SKLADBA S32 - Provětr. fasáda tl. 120mm : | [25 empty] | VV | 0
|  | 2 vrstvy latí 60x40 pro tepelnou izolaci : | [25 empty] | VV | 0
|  | Pohled Severozápadní : | [25 empty] | VV | 0
|  | Svislé : (1,90+1,80+1,70+1,70+1,60+1,50+1,50+1,40+1,40+1,30) |  | 15.8 | [23 empty] | VV | 0
|  | Svislé : (1,30+1,30+1,30+1,30+1,30+1,20+1,20+1,20+1,20+1,20) |  | 12.5 | [23 empty] | VV | 0
|  | Kolem otvorů : (1,50+3,90+2,30+1,30+1,30+1,40+1,40+1,40+1,40+1,40+1,40+1,40) |  | 20.1 | [23 empty] | VV | 0
|  | Pohled Jihovýchodní : | [25 empty] | VV | 0
|  | Svislé : (2,30+2,50+2,20+2,20+2,20+2,20+2,20+2,20+2,20+2,20+2,20) |  | 24.6 | [23 empty] | VV | 0
|  | Svislé : (2,20+2,20+2,20+2,20+2,20) |  | 11 | [23 empty] | VV | 0
|  | Kolem otvorů : (2,00) |  | 2 | [23 empty] | VV | 0
|  | Pohled Jihozápadní : | [25 empty] | VV | 0
|  | Svislé : (1,30+1,30+1,30+1,10+1,40+1,50+1,60+1,70+1,70+1,80+1,90) |  | 16.6 | [23 empty] | VV | 0
|  | Svislé : (1,90+2,00+2,20+2,40) |  | 8.5 | [23 empty] | VV | 0
|  | Kolem otvorů : (4,00+1,10+1,10+1,10+1,10+1,10+1,10+1,10+1,10) |  | 12.8 | [23 empty] | VV | 0
|  | Pohled Severovýchodní : | [25 empty] | VV | 0
|  | Svislé : (2,40+2,30+2,30+2,20+2,20+2,10+2,10+1,90+1,90+1,80) |  | 21.2 | [23 empty] | VV | 0
|  | Kolem otvorů : (1,10+1,10+1,10+1,10) |  | 4.4 | [23 empty] | VV | 0
|  | ----------------------------------------------------------------------------- : | [25 empty] | VV | 0
SPU
179 | 762495000R00 | Spojovací a ochranné prostředky hřebíky, vruty | m2 | 227.081 | 0 | 0 | 0 | 0 | 0 | 0 | 21 | 0 | 0.00024 | 0.05 | 0 | 0 | 800-762 | RTS 24/ I | RTS 24/ I | 0 | 0 |  | Práce | Modrá |  |  |  | POL1_
|  | Odkaz na mn. položky pořadí 196 : 113,54050*2 |  | 227.081 | [23 empty] | VV | 5
SPU
180 | 762512115R00 | Položení podlah pod PVC montáž desek cementotřískových na pero a drážku | m2 | 15.8 | 0 | 0 | 0 | 0 | 0 | 0 | 21 | 0 | 1e-05 | 0 | 0 | 0 | 800-762 | RTS 24/ I | RTS 24/ I | 0.3 | 4.74 |  | Práce | Žlutá |  |  |  | POL1_
|  | Výkres D1 1.12, D1 1.13 : | [25 empty] | VV | 0
|  | SKLADBA S20 : | [25 empty] | VV | 0
|  | Plocha podlahy : (15,80) |  | 15.8 | [23 empty] | VV | 0
|  | --------------------------------------------- : | [25 empty] | VV | 0
SPU
181 | 762512245R00 | Položení podlah pod PVC montáž šroubováním | m2 | 4.6 | 0 | 0 | 0 | 0 | 0 | 0 | 21 | 0 | 0 | 0 | 0 | 0 | 800-762 | RTS 24/ I | RTS 24/ I | 0.281 | 1.29 |  | Práce | Nachový |  |  |  | POL1_
|  | Výkres D1 1.12, D1 1.13 : | [25 empty] | VV | 0
|  | SKLADBA S20 : | [25 empty] | VV | 0
|  | Plocha podlahy - kolem komínů : (1,00*1,00)+(1,00*1,00)+(0,80*1,00)+(1,80*1,00) |  | 4.6 | [23 empty] | VV | 0
|  | --------------------------------------------- : | [25 empty] | VV | 0
SPU
182 | 762595000R00 | Spojovací a ochranné prostředky hřebíky, vruty, impregnace | m3 | 0.0736 | 0 | 0 | 0 | 0 | 0 | 0 | 21 | 0 | 0.00295 | 0 | 0 | 0 | 800-762 | RTS 24/ I | RTS 24/ I | 0 | 0 |  | Práce | Žlutá |  |  |  | POL1_
|  | Výkres D1 1.12, D1 1.13 : | [25 empty] | VV | 0
|  | SKLADBA S20 : | [25 empty] | VV | 0
|  | Plocha podlahy - kolem komínů : ((1,00*1,00)+(1,00*1,00)+(0,80*1,00)+(1,80*1,00))*0,016 |  | 0.0736 | [23 empty] | VV | 0
|  | --------------------------------------------- : | [25 empty] | VV | 0
SPU
183 | 76299999-001 | Montáž, osazení a ukotvení nosného úhleníku pro dřevěný rošt provětr. fasády, vč. spojovacího materiálu do stěny | m2 | 113.5405 | 0 | 0 | 0 | 0 | 0 | 0 | 21 | 0 | 0 | 0 | 0 | 0 |  | Vlastní | Indiv | 0 | 0 |  | Práce | Modrá |  |  |  | POL1_
|  | Odkaz na mn. položky pořadí 196 : 113,54050 |  | 113.5405 | [23 empty] | VV | 5
SPU
184 | 76299999-002 | Dodávka nosného úhleníku pro dřevěný rošt provětr. fasády | kus | 908.324 | 0 | 0 | 0 | 0 | 0 | 0 | 21 | 0 | 0.00018 | 0.16 | 0 | 0 |  | Vlastní | Indiv | 0 | 0 |  | Práce | Modrá |  |  |  | POL1_
|  | Předpoklad 8ks/m2 : | [25 empty] | VV | 0
|  | Odkaz na mn. položky pořadí 196 : 113,54050*8 |  | 908.324 | [23 empty] | VV | 5
SPU
185 | 76299999-003 | Výroba, dodávka a montáž - Nosná konstrukce z OSB desek tl.20mm - Prvek K28, vč. spojovacího materiálu a kotvení a ukotvení | ks | 3 | 0 | 0 | 0 | 0 | 0 | 0 | 21 | 0 | 0.01 | 0.03 | 0 | 0 |  | Vlastní | Indiv | 0 | 0 |  | Práce | Modrá |  |  |  | POL1_
|  | Výkres D1 1.09 : | [25 empty] | VV | 0
|  | Prvek K28 - OSB konstrukce pro oplechování : 3,00 |  | 3 | [23 empty] | VV | 0
SPU
186 | 76299999-004 | Výroba, dodávka a montáž - Nosná konstrukce z OSB desek tl.20mm - Prvek K29, vč. spojovacího materiálu a kotvení a ukotvení | ks | 1 | 0 | 0 | 0 | 0 | 0 | 0 | 21 | 0 | 0.01 | 0.01 | 0 | 0 |  | Vlastní | Indiv | 0 | 0 |  | Práce | Modrá |  |  |  | POL1_
|  | Výkres D1 1.09 : | [25 empty] | VV | 0
|  | Prvek K29 - OSB konstrukce pro oplechování : 1,00 |  | 1 | [23 empty] | VV | 0
SPU
187 | 76299999-005 | Montáž a dodávka ukončovací lišty děrované - větrací lišta pro provětrávanou fasádu, vč. spojovacích prvků | bm | 51.81 | 0 | 0 | 0 | 0 | 0 | 0 | 21 | 0 | 0 | 0 | 0 | 0 |  | Vlastní | Indiv | 0 | 0 |  | Práce | Modrá |  |  |  | POL1_
|  | Výkres D1 1.25 : | [25 empty] | VV | 0
|  | SKLADBA S32 - Provětr. fasáda tl. 120mm : | [25 empty] | VV | 0
|  | 2 vrstvy latí 60x40 pro tepelnou izolaci : | [25 empty] | VV | 0
|  | Pohled Severozápadní : | [25 empty] | VV | 0
|  | Spodní : (9,40+9,60) |  | 19 | [23 empty] | VV | 0
|  | Pohled Jihovýchodní : | [25 empty] | VV | 0
|  | Spodní : (1,00+0,60+0,80+0,90+0,70+0,50+0,60+1,00) |  | 6.1 | [23 empty] | VV | 0
|  | Pohled Jihozápadní : | [25 empty] | VV | 0
|  | Spodní : (13,00) |  | 13 | [23 empty] | VV | 0
|  | Pohled Severovýchodní : | [25 empty] | VV | 0
|  | Spodní : (9,00) |  | 9 | [23 empty] | VV | 0
|  | ----------------------------------------------------------------------------- : | [25 empty] | VV | 0
|  | Mezisoučet |  | 47.1 | [23 empty] | VV | 1
|  | Koeficient : 0,10 |  | 4.71 | [23 empty] | VV | 4
SPU
188 | 27344011R | páska těsnicí EPDM; tl. 1,00 mm; š = 90,0 mm; l = 30,000 m; funkce podkladní | kus | 6 | 0 | 0 | 0 | 0 | 0 | 0 | 21 | 0 | 0.0045 | 0.03 | 0 | 0 | SPCM | RTS 24/ I | RTS 24/ I | 0 | 0 |  | Specifikace | Modrá |  |  |  | POL3_
|  | 149,50/30 |  | 4.9833 | [23 empty] | VV | 0
|  | Mezisoučet |  | 4.9833 | [23 empty] | VV | 1
|  | Koeficient : 0,15 |  | 0.7475 | [23 empty] | VV | 4
|  | zaokrouhlení na kusy : 6,00-5,73083 |  | 0.26917 | [23 empty] | VV | 0
SPU
189 | 59590739.AR | deska cementotřísková l = 3 350 mm; š = 1 250 mm; tl. 16,0 mm; povrch hladký; pero-drážka | m2 | 5.06 | 0 | 0 | 0 | 0 | 0 | 0 | 21 | 0 | 0.01688 | 0.09 | 0 | 0 | SPCM | RTS 24/ I | RTS 24/ I | 0 | 0 |  | Specifikace | Žlutá |  |  |  | POL3_
|  | Výkres D1 1.12, D1 1.13 : | [25 empty] | VV | 0
|  | SKLADBA S20 : | [25 empty] | VV | 0
|  | Plocha podlahy - kolem komínů : (1,00*1,00)+(1,00*1,00)+(0,80*1,00)+(1,80*1,00) |  | 4.6 | [23 empty] | VV | 0
|  | --------------------------------------------- : | [25 empty] | VV | 0
|  | Mezisoučet |  | 4.6 | [23 empty] | VV | 1
|  | Koeficient : 0,10 |  | 0.46 | [23 empty] | VV | 4
SPU
190 | 605152001R | Hranolek dřevina: SM | m3 | 0.64584 | 0 | 0 | 0 | 0 | 0 | 0 | 21 | 0 | 0.55 | 0.36 | 0 | 0 | SPCM | RTS 24/ I | RTS 24/ I | 0 | 0 |  | Specifikace | Nachový |  |  |  | POL3_
|  | Výkres D1 1.25 : | [25 empty] | VV | 0
|  | SKLADBA S32 - Provětr. fasáda tl. 120mm : | [25 empty] | VV | 0
|  | 1 vrstvy latí 100x40 pro obklad fasády : | [25 empty] | VV | 0
|  | Stejná metráž jako podklad pro tepelnou izolaci : (0,10*0,04)*149,50 |  | 0.598 | [23 empty] | VV | 0
|  | ----------------------------------------------------------------------------- : | [25 empty] | VV | 0
|  | Mezisoučet |  | 0.598 | [23 empty] | VV | 1
|  | Koeficient : 0,08 |  | 0.04784 | [23 empty] | VV | 4
SPU
191 | 60517107R | Lať dřevina: SM; jakost: I; tl = 40 mm; š = 60 mm; povrchová úprava: impregnace | m3 | 0.3875 | 0 | 0 | 0 | 0 | 0 | 0 | 21 | 0 | 0.55 | 0.21 | 0 | 0 | SPCM | RTS 24/ I | RTS 24/ I | 0 | 0 |  | Specifikace | Modrá |  |  |  | POL3_
|  | Výkres D1 1.25 : | [25 empty] | VV | 0
|  | SKLADBA S32 - Provětr. fasáda tl. 120mm : | [25 empty] | VV | 0
|  | 1 vrstva latí : | [25 empty] | VV | 0
|  | Odkaz na mn. položky pořadí 178 : 149,50000*0,0024 |  | 0.3588 | [23 empty] | VV | 5
|  | Mezisoučet |  | 0.3588 | [23 empty] | VV | 1
|  | Koeficient : 0,08 |  | 0.0287 | [23 empty] | VV | 4
SPU
192 | 60595951R | Příplatek - impregnace máčením stavebních hranolů tl. nad 80 mm | m3 | 0.64584 | 0 | 0 | 0 | 0 | 0 | 0 | 21 | 0 | 0 | 0 | 0 | 0 | SPCM | RTS 24/ I | RTS 24/ I | 0 | 0 |  | Specifikace | Modrá |  |  |  | POL3_
|  | Odkaz na mn. položky pořadí 190 : 0,64584 |  | 0.64584 | [23 empty] | VV | 5
SPU
193 | 605959717R | Příplatek - sušení SM řeziva tl. nad 60 mm na 10% vlhkost | m3 | 0.64584 | 0 | 0 | 0 | 0 | 0 | 0 | 21 | 0 | 0 | 0 | 0 | 0 | SPCM | RTS 24/ I | RTS 24/ I | 0 | 0 |  | Specifikace | Modrá |  |  |  | POL3_
|  | Odkaz na mn. položky pořadí 190 : 0,64584 |  | 0.64584 | [23 empty] | VV | 5
SPU
194 | 60726120R | Deska z plochých třísek (OSB) typ: 3; tl = 15,0 mm; povrch: broušený; hrana: P + D | m2 | 16.59 | 0 | 0 | 0 | 0 | 0 | 0 | 21 | 0 | 0.0095 | 0.16 | 0 | 0 | SPCM | RTS 24/ I | RTS 24/ I | 0 | 0 |  | Specifikace | Žlutá |  |  |  | POL3_
|  | Výkres D1 1.12, D1 1.13 : | [25 empty] | VV | 0
|  | SKLADBA S20 : | [25 empty] | VV | 0
|  | Plocha podlahy : (15,80) |  | 15.8 | [23 empty] | VV | 0
|  | --------------------------------------------- : | [25 empty] | VV | 0
|  | Mezisoučet |  | 15.8 | [23 empty] | VV | 1
|  | Koeficient : 0,05 |  | 0.79 | [23 empty] | VV | 4
SPU
195 | 998762102R00 | Přesun hmot pro konstrukce tesařské v objektech výšky do 12 m | t | 1.1825 | 0 | 0 | 0 | 0 | 0 | 0 | 21 | 0 | 0 | 0 | 0 | 0 | 800-762 | RTS 24/ I | RTS 24/ I | 1.75 | 2.07 |  | Přesun hmot | Žlutá |  |  |  | POL7_
|  | 50 m vodorovně | [25 empty] | SPI
SPU
Díl: | 763 | Dřevostavby |  |  |  | 0 |  | 0 |  | 0 |  | 0 |  | 3.01 |  | 0 |  |  |  |  | 42.54 | [6 empty] | DIL
196 | 763612131RT1 | Montáž obložení stěn, z desek tl. do 18 mm, na sraz, šroubováním, bez dodávky desky | m2 | 113.5405 | 0 | 0 | 0 | 0 | 0 | 0 | 21 | 0 | 0.00073 | 0.08 | 0 | 0 | 800-763 | RTS 24/ I | RTS 24/ I | 0.31 | 35.2 |  | Práce | Modrá |  |  |  | POL1_
|  | vč. dodávky a montáže spojovacího materiálu | [25 empty] | SPI
|  | Výkres D1 1.25 : | [25 empty] | VV | 0
|  | SKLADBA S32 - Provětr. fasáda tl. 120mm : | [25 empty] | VV | 0
|  | Pohled Severozápadní : (11,10+15,00) |  | 26.1 | [23 empty] | VV | 0
|  | Obklad ostění (rozšířené) : ((1,46+1,46+0,58+0,58)*0,35)*4 |  | 5.712 | [23 empty] | VV | 0
|  | Obklad ostění (rozšířené) : ((0,98+0,98+0,58+0,58)*0,35)*1 |  | 1.092 | [23 empty] | VV | 0
|  | Obklad ostění (rozšířené) : ((0,49+0,49+0,58+0,58)*0,35)*1 |  | 0.749 | [23 empty] | VV | 0
|  | Pohled Jihovýchodní : (23,70) |  | 23.7 | [23 empty] | VV | 0
|  | Obklad ostění (rozšířené) : ((1,98+1,98+1,14+1,14)*0,35)*1 |  | 2.184 | [23 empty] | VV | 0
|  | Obklad ostění (rozšířené) : ((2,32+2,10+2,10)*0,20)*5 |  | 6.52 | [23 empty] | VV | 0
|  | Obklad ostění (rozšířené) : ((2,03+2,10+2,10)*0,20)*1 |  | 1.246 | [23 empty] | VV | 0
|  | Pohled Jihozápadní : (18,90) |  | 18.9 | [23 empty] | VV | 0
|  | Obklad ostění (rozšířené) : (1,135+0,60+0,60+1,135)*0,35 |  | 1.2145 | [23 empty] | VV | 0
|  | Pohled Severovýchodní : (19,80) |  | 19.8 | [23 empty] | VV | 0
|  | Obklad ostění (rozšířené) : ((1,055+1,055+0,54+0,54)*0,35)*2 |  | 2.233 | [23 empty] | VV | 0
|  | ----------------------------------------------------------------------------- : | [25 empty] | VV | 0
|  | SKLADBA S35 - Obklad skříňky HUP : | [25 empty] | VV | 0
|  | Plocha : (4,30*1,30)-(1,50*1,00) |  | 4.09 | [23 empty] | VV | 0
SPU
197 | 763613112RT1 | Montáž záklop stropů, z desek tl. do 18 mm, na P+D, přibitím, bez dodávky desky | m2 | 13.29 | 0 | 0 | 0 | 0 | 0 | 0 | 21 | 0 | 4e-05 | 0 | 0 | 0 | 800-763 | RTS 24/ I | RTS 24/ I | 0.29 | 3.85 |  | Práce | Modrá |  |  |  | POL1_
|  | vč. dodávky a montáže spojovacího materiálu | [25 empty] | SPI
|  | Výkres D1 1.15 : | [25 empty] | VV | 0
|  | Detail zateplení stříšky : | [25 empty] | VV | 0
|  | SKLADBA S70 : | [25 empty] | VV | 0
|  | Pohled Severozápadní : (3,10*0,90) |  | 2.79 | [23 empty] | VV | 0
|  | Pohled Jihovýchodní : (21,00*0,50) |  | 10.5 | [23 empty] | VV | 0
|  | ----------------------------------------------------------------------------- : | [25 empty] | VV | 0
SPU
198 | 76399999-001 | Dodávka - deska cementotřísková l = 3 350 mm; š = 1 250 mm; tl. 18,0 mm; povrch hladký; pero-drážka, typ OSB4 | m2 | 15.2835 | 0 | 0 | 0 | 0 | 0 | 0 | 21 | 0 | 0.0115 | 0.18 | 0 | 0 |  | Vlastní | Indiv | 0 | 0 |  | Práce | Modrá |  |  |  | POL1_
|  | Výkres D1 1.15 : | [25 empty] | VV | 0
|  | Detail zateplení stříšky : | [25 empty] | VV | 0
|  | SKLADBA S70 : | [25 empty] | VV | 0
|  | Pohled Severozápadní : (3,10*0,90) |  | 2.79 | [23 empty] | VV | 0
|  | Pohled Jihovýchodní : (21,00*0,50) |  | 10.5 | [23 empty] | VV | 0
|  | ----------------------------------------------------------------------------- : | [25 empty] | VV | 0
|  | Mezisoučet |  | 13.29 | [23 empty] | VV | 1
|  | Koeficient : 0,15 |  | 1.9935 | [23 empty] | VV | 4
SPU
199 | 76399999-002 | Montáž a dodávka - Spojovací prostředky pro obložení z cementotřískových desek | m2 | 4.09 | 0 | 0 | 0 | 0 | 0 | 0 | 21 | 0 | 0.00024 | 0 | 0 | 0 |  | Vlastní | Indiv | 0 | 0 |  | Práce | Modrá |  |  |  | POL1_
|  | SKLADBA S35 - Obklad skříňky HUP : | [25 empty] | VV | 0
|  | Plocha : (4,30*1,30)-(1,50*1,00) |  | 4.09 | [23 empty] | VV | 0
|  | ----------------------------------------- : | [25 empty] | VV | 0
SPU
200 | 763999999-001 | Výroba, dodávka a montáž - Rám z KVH hranolu (120x80-120x140), vč. impregnace, vč. spojovacích prvků a přesunu hmot | kus | 5 | 0 | 0 | 0 | 0 | 0 | 0 | 21 | 0 | 0 | 0 | 0 | 0 |  | Vlastní | Indiv | 0 | 0 |  | Práce | Modrá |  |  |  | POL1_
|  | Výkres D.1 1.16-17-18 + Výpis prvků : | [25 empty] | VV | 0
|  | Prvek V2 : 1,00+1,00+1,00+1,00+1,00 |  | 5 | [23 empty] | VV | 0
SPU
201 | 3117323616R | hmoždinka talířová; použití: určena pro mechanické upevnění tepelných izolací a hydroizolací na beton,dlaždice,pórobeton; mat. hmoždinky-polyamid,rozpěrný trn ocel s organickým povlakem; způsob kotvení kotva do betonu; rozměr 50x215 mm; max.tloušťka skladby beton a lehčený beton 185 mm, pórobeton 150 mm; min.kotevní hloubka pro pórobeton 65mm, pro beton 30mm | kus | 77.88 | 0 | 0 | 0 | 0 | 0 | 0 | 21 | 0 | 0 | 0 | 0 | 0 | SPCM | RTS 24/ I | RTS 24/ I | 0 | 0 |  | Specifikace | Modrá |  |  |  | POL3_
|  | Spotřeba cca. 6/m2 : | [25 empty] | VV | 0
|  | Výkres D1 1.15 : | [25 empty] | VV | 0
|  | Detail zateplení stříšky : | [25 empty] | VV | 0
|  | SKLADBA S70 : | [25 empty] | VV | 0
|  | Pohled Severozápadní : (3,10*0,80)*6 |  | 14.88 | [23 empty] | VV | 0
|  | Pohled Jihovýchodní : (21,00*0,50)*6 |  | 63 | [23 empty] | VV | 0
|  | ----------------------------------------------------------------------------- : | [25 empty] | VV | 0
SPU
202 | 59590737R | deska cementotřísková l = 3 350 mm; š = 1 250 mm; tl. 12,0 mm; povrch hladký | m2 | 169.8427 | 0 | 0 | 0 | 0 | 0 | 0 | 21 | 0 | 0.0162 | 2.75 | 0 | 0 | SPCM | RTS 24/ I | RTS 24/ I | 0 | 0 |  | Specifikace | Modrá |  |  |  | POL3_
|  | Výkres D1 1.25 : | [25 empty] | VV | 0
|  | SKLADBA S32 - Provětr. fasáda tl. 120mm : | [25 empty] | VV | 0
|  | Zaokrouhleno na celé desky vel.1250x2000 : | [25 empty] | VV | 0
|  | Pohled Severozápadní : 1,25*2,00*19 |  | 47.5 | [23 empty] | VV | 0
|  | Pohled Jihovýchodní : 1,25*2,00*1 |  | 2.5 | [23 empty] | VV | 0
|  | Pohled Jihozápadní : 1,25*2,00*11 |  | 27.5 | [23 empty] | VV | 0
|  | Pohled Severovýchodní : 1,25*2,00*4 |  | 10 | [23 empty] | VV | 0
|  | Zaokrouhleno na celé desky vel.1250x3350 : | [25 empty] | VV | 0
|  | Pohled Severozápadní : 1,25*3,35*0 | [25 empty] | VV | 0
|  | Pohled Jihovýchodní : 1,25*3,35*8 |  | 33.5 | [23 empty] | VV | 0
|  | Pohled Jihozápadní : 1,25*3,35*2 |  | 8.375 | [23 empty] | VV | 0
|  | Pohled Severovýchodní : 1,25*3,35*5 |  | 20.9375 | [23 empty] | VV | 0
|  | ----------------------------------------------------------------------------- : | [25 empty] | VV | 0
|  | SKLADBA S35 - Obklad skříňky HUP : | [25 empty] | VV | 0
|  | Plocha : (4,30*1,30)-(1,50*1,00) |  | 4.09 | [23 empty] | VV | 0
|  | Mezisoučet |  | 154.4025 | [23 empty] | VV | 1
|  | Koeficient : 0,10 |  | 15.4403 | [23 empty] | VV | 4
SPU
203 | 998763101R00 | Přesun hmot dřevostaveb v objektech výšky do 6 m | t | 3.0116 | 0 | 0 | 0 | 0 | 0 | 0 | 21 | 0 | 0 | 0 | 0 | 0 | 800-763 | RTS 24/ I | RTS 24/ I | 1.16 | 3.49 |  | Přesun hmot | Modrá |  |  |  | POL7_
|  | 50 m vodorovně | [25 empty] | SPI
SPU
Díl: | 764 | Konstrukce klempířské |  |  |  | 0 |  | 0 |  | 0 |  | 0 |  | 0.65 |  | 0.58 |  |  |  |  | 76.09 | [6 empty] | DIL
204 | 764819213R00 | Odpadní trouby kruhové, průměr 120 mm, z lakovaného pozinkovaného plechu, , dodávka a montáž | m | 38 | 0 | 0 | 0 | 0 | 0 | 0 | 21 | 0 | 0.00354 | 0.13 | 0 | 0 | 800-764 | RTS 24/ I | RTS 24/ I | 0.22 | 8.36 |  | Práce | Modrá |  |  |  | POL1_
|  | včetně kolena, objímky, spojovacího materiálu a zednické výpomoci. | [25 empty] | POP
|  | Výkres D.1 1.16-17-18 + Výpis prvků : | [25 empty] | VV | 0
|  | Prvek K13 : (9,00+9,00+7,00+6,00) |  | 31 | [23 empty] | VV | 0
|  | Prvek K1+K2 : (3,00+4,00) |  | 7 | [23 empty] | VV | 0
SPU
205 | 764815103R00 | Žlaby podokapní čtyřhranné, z lakovaného pozinkovaného plechu, rš 330 mm, dodávka a montáž | m | 72 | 0 | 0 | 0 | 0 | 0 | 0 | 21 | 0 | 0.0029 | 0.21 | 0 | 0 | 800-764 | RTS 24/ I | RTS 24/ I | 0.64 | 46.08 |  | Práce | Modrá |  |  |  | POL1_
|  | včetně háků, čel, rohů, rovných hrdel a dilatací | [25 empty] | SPI
|  | Výkres D.1 1.16-17-18 + Výpis prvků : | [25 empty] | VV | 0
|  | Prvek K13 : 69,00 |  | 69 | [23 empty] | VV | 0
|  | Prvek K2 : 3,00 |  | 3 | [23 empty] | VV | 0
SPU
206 | 764815812R00 | Ostatní prvky ke žlabům a odpadním troubám kotlík žlabový oválného tvaru o rozměru 330/120 mm, z lakovaného pozinkovaného plechu, , dodávka a montáž | kus | 6 | 0 | 0 | 0 | 0 | 0 | 0 | 21 | 0 | 0.0005 | 0 | 0 | 0 | 800-764 | RTS 24/ I | RTS 24/ I | 0.41 | 2.46 |  | Práce | Modrá |  |  |  | POL1_
|  | Výkres D.1 1.16-17-18 + Výpis prvků : | [25 empty] | VV | 0
|  | Prvek K13 : 4,00 |  | 4 | [23 empty] | VV | 0
|  | Prvek K1+K2 : 1,00+1,00 |  | 2 | [23 empty] | VV | 0
SPU
207 | 764311821R00 | Demontáž krytiny hladké střešní z tabulí 2 x 1 m, plochy do 25 m, sklonu do 30° | m2 | 4.6 | 0 | 0 | 0 | 0 | 0 | 0 | 21 | 0 | 0 | 0 | 0.00732 | 0.03 | 800-764 | RTS 24/ I | RTS 24/ I | 0.12 | 0.55 |  | Práce | Modrá |  |  |  | POL1_
|  | Výkres D1 1.06-07-08 + Výpis prvků : | [25 empty] | VV | 0
|  | Prvek K4 : (3,00*1,00) |  | 3 | [23 empty] | VV | 0
|  | Prvek K11 : (2,00*0,80) |  | 1.6 | [23 empty] | VV | 0
SPU
208 | 764321840R00 | Demontáž oplechování říms pod nadřímsovým žlabem, rš 750 mm, sklonu do 30° | m | 21 | 0 | 0 | 0 | 0 | 0 | 0 | 21 | 0 | 0 | 0 | 0.00583 | 0.12 | 800-764 | RTS 24/ I | RTS 24/ I | 0.09 | 1.89 |  | Práce | Modrá |  |  |  | POL1_
|  | Výkres D1 1.06-07-08 + Výpis prvků : | [25 empty] | VV | 0
|  | Prvek K5 : (21,00) |  | 21 | [23 empty] | VV | 0
SPU
209 | 764351811R00 | Demontáž žlabů podokapních čtyřhranných rovných, rš 250 a 330 mm, sklonu přes 30 do 45° | m | 69 | 0 | 0 | 0 | 0 | 0 | 0 | 21 | 0 | 0 | 0 | 0.00347 | 0.24 | 800-764 | RTS 24/ I | RTS 24/ I | 0.08 | 5.52 |  | Práce | Modrá |  |  |  | POL1_
|  | Výkres D1 1.06-07-08 + Výpis prvků : | [25 empty] | VV | 0
|  | Prvek K3 : (69,00) |  | 69 | [23 empty] | VV | 0
SPU
210 | 764352800R00 | Demontáž žlabů podokapních půlkruhových rovných, rš 250 mm, sklonu do 30° | m | 3.1 | 0 | 0 | 0 | 0 | 0 | 0 | 21 | 0 | 0 | 0 | 0.00286 | 0.01 | 800-764 | RTS 24/ I | RTS 24/ I | 0.06 | 0.19 |  | Práce | Modrá |  |  |  | POL1_
|  | Výkres D1 1.06-07-08 + Výpis prvků : | [25 empty] | VV | 0
|  | Prvek K2 : (3,10) |  | 3.1 | [23 empty] | VV | 0
SPU
211 | 764410850R00 | Demontáž oplechování parapetů rš od 100 do 330 mm | m | 58.4 | 0 | 0 | 0 | 0 | 0 | 0 | 21 | 0 | 0 | 0 | 0.00135 | 0.08 | 800-764 | RTS 24/ I | RTS 24/ I | 0.09 | 5.26 |  | Práce | Modrá |  |  |  | POL1_
|  | Výkres D1 1.06-07-08 + Výpis prvků : | [25 empty] | VV | 0
|  | Prvek K8 u otvorů O4+O5 : (1,50+1,50+1,50+1,20+1,20+1,20+1,20) |  | 9.3 | [23 empty] | VV | 0
|  | Prvek K8 u otvorů O1+O2+O3 : (1,50+1,00+1,00) |  | 3.5 | [23 empty] | VV | 0
|  | Prvek K7 u otvorů O9 : (2,40) |  | 2.4 | [23 empty] | VV | 0
|  | Prvek K8 u otvorů O8 : (1,50+1,50+1,50+1,50+1,50+1,50+1,50+1,50+1,50+1,50+1,50+1,50) |  | 18 | [23 empty] | VV | 0
|  | Prvek K8 u otvorů O10 : (1,30+1,30+1,30) |  | 3.9 | [23 empty] | VV | 0
|  | Prvek K8 u otvorů O11 : (2,10+2,10+2,10+2,10+2,10+2,10+2,10) |  | 14.7 | [23 empty] | VV | 0
|  | Prvek K8 u otvorů O12 : (0,70+0,70+0,70) |  | 2.1 | [23 empty] | VV | 0
|  | Prvek K9 u otvorů O13 : (0,75+0,75+0,75+0,75+0,75+0,75) |  | 4.5 | [23 empty] | VV | 0
SPU
212 | 764454801R00 | Demontáž odpadních trub nebo součástí trub kruhových , o průměru 75 a 100 mm | m | 6.6 | 0 | 0 | 0 | 0 | 0 | 0 | 21 | 0 | 0 | 0 | 0.00226 | 0.01 | 800-764 | RTS 24/ I | RTS 24/ I | 0.06 | 0.4 |  | Práce | Modrá |  |  |  | POL1_
|  | Výkres D1 1.06-07-08 + Výpis prvků : | [25 empty] | VV | 0
|  | Prvek K1 : (2,80) |  | 2.8 | [23 empty] | VV | 0
|  | Prvek K2 : (3,80) |  | 3.8 | [23 empty] | VV | 0
SPU
213 | 764454802R00 | Demontáž odpadních trub nebo součástí trub kruhových , o průměru 120 mm | m | 31.6 | 0 | 0 | 0 | 0 | 0 | 0 | 21 | 0 | 0 | 0 | 0.00285 | 0.09 | 800-764 | RTS 24/ I | RTS 24/ I | 0.07 | 2.21 |  | Práce | Modrá |  |  |  | POL1_
|  | Výkres D1 1.06-07-08 + Výpis prvků : | [25 empty] | VV | 0
|  | Prvek K3 : (8,00+8,60+9,00+6,00) |  | 31.6 | [23 empty] | VV | 0
SPU
214 | 764-9999999-001 | Výroba, dodávka a montáž - Oplechování parapetů - Al s povrchovou úpravou lak tl. 0,8mm,rš.280-400mm | m | 58.8 | 0 | 0 | 0 | 0 | 0 | 0 | 21 | 0 | 0.00275 | 0.16 | 0 | 0 |  | Vlastní | Indiv | 0 | 0 |  | Práce | Modrá |  |  |  | POL1_
|  | Výkres D.1 1.16-17-18 + Výpis prvků : | [25 empty] | VV | 0
|  | Prvek K14 : 1,40*4 |  | 5.6 | [23 empty] | VV | 0
|  | Prvek K15 : 1,10*6 |  | 6.6 | [23 empty] | VV | 0
|  | Prvek K16 : 0,90*1 |  | 0.9 | [23 empty] | VV | 0
|  | Prvek K17 : 0,40*1 |  | 0.4 | [23 empty] | VV | 0
|  | Prvek K18 : 2,00*1 |  | 2 | [23 empty] | VV | 0
|  | Prvek K19 : 1,40*12 |  | 16.8 | [23 empty] | VV | 0
|  | Prvek K20 : 2,30*1 |  | 2.3 | [23 empty] | VV | 0
|  | Prvek K21 : 2,00*7 |  | 14 | [23 empty] | VV | 0
|  | Prvek K22 : 0,70*3 |  | 2.1 | [23 empty] | VV | 0
|  | Prvek K23 : 1,30*3 |  | 3.9 | [23 empty] | VV | 0
|  | Prvek K24 : 0,70*6 |  | 4.2 | [23 empty] | VV | 0
SPU
215 | 764-9999999-002 | Výroba, dodávka a montáž - Oplechování říms - FeZn s povrchovou úpravou lak ,rš.900mm | m | 3.2 | 0 | 0 | 0 | 0 | 0 | 0 | 21 | 0 | 0.00664 | 0.02 | 0 | 0 |  | Vlastní | Indiv | 0 | 0 |  | Práce | Modrá |  |  |  | POL1_
|  | - hloubka plechu h= 880mm - včetně 30mm přesahu, vytáhnout 150mm na fasádu | [25 empty] | POP
|  | - délka l= 3160mm | [25 empty] | POP
|  | Výkres D.1 1.16-17-18 + Výpis prvků : | [25 empty] | VV | 0
|  | Prvek K25 : 3,20*1 |  | 3.2 | [23 empty] | VV | 0
SPU
216 | 764-9999999-003 | Výroba, dodávka a montáž - Oplechování říms - FeZn s povrchovou úpravou lak ,rš.480mm | m | 21.5 | 0 | 0 | 0 | 0 | 0 | 0 | 21 | 0 | 0.00363 | 0.08 | 0 | 0 |  | Vlastní | Indiv | 0 | 0 |  | Práce | Modrá |  |  |  | POL1_
|  | Výkres D.1 1.16-17-18 + Výpis prvků : | [25 empty] | VV | 0
|  | Prvek K27 : 21,50 |  | 21.5 | [23 empty] | VV | 0
SPU
217 | 764-9999999-004 | Výroba, dodávka a montáž - Střešní krytina - FeZn s povrchovou úpravou lak | m2 | 1.44 | 0 | 0 | 0 | 0 | 0 | 0 | 21 | 0 | 0.006 | 0.01 | 0 | 0 |  | Vlastní | Indiv | 0 | 0 |  | Práce | Modrá |  |  |  | POL1_
|  | Výkres D.1 1.16-17-18 + Výpis prvků : | [25 empty] | VV | 0
|  | Prvek K26 : 1,80*0,80 |  | 1.44 | [23 empty] | VV | 0
SPU
218 | 764-9999999-005 | Výroba, dodávka a montáž - Úprava původního svodu,žlabu, oplechování - Prvek K12, vč. materiálu | kus | 1 | 0 | 0 | 0 | 0 | 0 | 0 | 21 | 0 | 0.02 | 0.02 | 0 | 0 |  | Vlastní | Indiv | 0 | 0 |  | Práce | Modrá |  |  |  | POL1_
|  | Výkres D1 1.06-07-08 + Výpis prvků : | [25 empty] | VV | 0
|  | Poznámka, prvek K12 : 1,00 |  | 1 | [23 empty] | VV | 0
SPU
219 | 764-9999999-006 | Výroba, dodávka a montáž - Oplechování OSB kastlíku (Prvek K28), vč. materiálu | kus | 3 | 0 | 0 | 0 | 0 | 0 | 0 | 21 | 0 | 0.003 | 0.01 | 0 | 0 |  | Vlastní | Indiv | 0 | 0 |  | Práce | Modrá |  |  |  | POL1_
|  | Výkres D1 1.09 : | [25 empty] | VV | 0
|  | Prvek K28 - OSB konstrukce pro oplechování : 3,00 |  | 3 | [23 empty] | VV | 0
SPU
220 | 764-9999999-007 | Výroba, dodávka a montáž - Oplechování OSB kastlíku (Prvek K29), vč. materiálu | kus | 1 | 0 | 0 | 0 | 0 | 0 | 0 | 21 | 0 | 0.003 | 0 | 0 | 0 |  | Vlastní | Indiv | 0 | 0 |  | Práce | Modrá |  |  |  | POL1_
|  | Výkres D1 1.09 : | [25 empty] | VV | 0
|  | Prvek K29 - OSB konstrukce pro oplechování : 1,00 |  | 1 | [23 empty] | VV | 0
SPU
221 | 764-9999999-008 | Výroba, dodávka a montáž - Lemování spodní hrany zateplení na plechovu střechou garáže, rš.250mm, FeZn Lakovaný, vč. materiálu | bm | 3 | 0 | 0 | 0 | 0 | 0 | 0 | 21 | 0 | 0.003 | 0.01 | 0 | 0 |  | Vlastní | Indiv | 0 | 0 |  | Práce | Modrá |  |  |  | POL1_
|  | Výkres D1 1.02 : | [25 empty] | VV | 0
|  | Lemování spodní hryn zateplení na plechovu střechou garáže : 3,00 |  | 3 | [23 empty] | VV | 0
SPU
222 | 998764102R00 | Přesun hmot pro konstrukce klempířské v objektech výšky do 12 m | t | 0.65695 | 0 | 0 | 0 | 0 | 0 | 0 | 21 | 0 | 0 | 0 | 0 | 0 | 800-764 | RTS 24/ I | RTS 24/ I | 4.82 | 3.17 |  | Přesun hmot | Modrá |  |  |  | POL7_
|  | 50 m vodorovně | [25 empty] | SPI
SPU
Díl: | 765 | Krytiny tvrdé |  |  |  | 0 |  | 0 |  | 0 |  | 0 |  | 0.01 |  | 0 |  |  |  |  | 2.28 | [6 empty] | DIL
223 | 765901185R00 | Fólie podstřešní vodotěsné plechových střech na bednění, s intergrovanými samolepicími okraji včetně kotvení sponami a přelepení svislých spojů tmelem | m2 | 13.29 | 0 | 0 | 0 | 0 | 0 | 0 | 21 | 0 | 0.00061 | 0.01 | 0 | 0 | 800-765 | RTS 24/ I | RTS 24/ I | 0.17 | 2.26 |  | Práce | Modrá |  |  |  | POL1_
|  | Dodávka a montáž hydroizolační fólie včetně spojovacích prostředků. | [25 empty] | POP
|  | Výkres D1 1.15 : | [25 empty] | VV | 0
|  | Detail zateplení stříšky : | [25 empty] | VV | 0
|  | SKLADBA S70 : | [25 empty] | VV | 0
|  | Pohled Severozápadní : (3,10*0,90) |  | 2.79 | [23 empty] | VV | 0
|  | Pohled Jihovýchodní : (21,00*0,50) |  | 10.5 | [23 empty] | VV | 0
|  | ----------------------------------------------------------------------------- : | [25 empty] | VV | 0
SPU
224 | 76599999-001 | Provedení provizorního vstupu na půdu přes střechu (demontáž, zpětná montáž laťování a tašky), vč.materiálu a spojovacích prostředků |  | 1 | 0 | 0 | 0 | 0 | 0 | 0 | 21 | 0 | 0 | 0 | 0 | 0 |  | Vlastní | Indiv | 0 | 0 |  | Práce | Modrá |  |  |  | POL1_
|  | Provedení demontáže střešní krytiny, vyřezání laťování - vytvoření vstupu na střechu (půdu) přes lešení : | [25 empty] | VV | 0
|  | Peovedení zpětné montáže laťování a střešní tašky - zapravení vstupu na střechu (půdu) : | [25 empty] | VV | 0
|  | 1,00 |  | 1 | [23 empty] | VV | 0
SPU
225 | 998765101R00 | Přesun hmot pro krytiny tvrdé v objektech výšky do 6 m | t | 0.00811 | 0 | 0 | 0 | 0 | 0 | 0 | 21 | 0 | 0 | 0 | 0 | 0 | 800-765 | RTS 24/ I | RTS 24/ I | 2.178 | 0.02 |  | Přesun hmot | Modrá |  |  |  | POL7_
|  | 50 m vodorovně | [25 empty] | SPI
SPU
Díl: | 767 | Konstrukce zámečnické |  |  |  | 0 |  | 0 |  | 0 |  | 0 |  | 0.6 |  | 0 |  |  |  |  | 3.01 | [6 empty] | DIL
226 | 767991923R00 | Opravy ostatní řezání plechu tl. do 4 mm | m | 4 | 0 | 0 | 0 | 0 | 0 | 0 | 21 | 0 | 0 | 0 | 0 | 0 | 800-767 | RTS 24/ I | RTS 24/ I | 0.3 | 1.2 |  | Práce | Žlutá |  |  |  | POL1_
|  | Výkres D1 1.06-07-08 + Výpis prvků : | [25 empty] | VV | 0
|  | Poznámka-prvek V1 - řezání pantů vrat : (0,20*4)*5 |  | 4 | [23 empty] | VV | 0
SPU
227 | 7679999999-001 | Výroba, dodávka a montáž - Střešní výlez SV1 | kus | 1 | 0 | 0 | 0 | 0 | 0 | 0 | 21 | 0 | 0.05 | 0.05 | 0 | 0 |  | Vlastní | Indiv | 0 | 0 |  | Práce | Modrá |  |  |  | POL1_
|  | SV - STŘEŠNÍ VÝLEZ - SVĚTLÍK S POKLOPEM, U=1,0, VÍCEKOMOROVÝ RÁM S TĚSNĚNÍM, NEREZOVÉ PANTY, POKLOP - LAMINÁT S IZOLACÍ PUR 50mm, U=0,62, KOLMÁ LAMINÁTOVÁ PODSTAVA 920x920X300mm, S IZOLACÍ PUR 60mm, U=0,66 | [25 empty] | POP |  | SV - STŘEŠNÍ VÝLEZ - SVĚTLÍK S POKLOPEM, U=1,0, VÍCEKOMOROVÝ RÁM S TĚSNĚNÍM, NEREZOVÉ PANTY, POKLOP - LAMINÁT S IZOLACÍ PUR 50mm, U=0,62, KOLMÁ LAMINÁTOVÁ PODSTAVA 920x920X300mm, S IZOLACÍ PUR 60mm, U=0,66
|  | Prvek SV1 : 1,00 |  | 1 | [23 empty] | VV | 0
SPU
228 | 7679999999-002 | Montáž, dodávka a osazení čistící rohože vč. napojení na odtok a dodávky potrubí HT50, vč. pozinkovaného roštu, lepidla, podbetonávky | kus | 2 | 0 | 0 | 0 | 0 | 0 | 0 | 21 | 0 | 0.04 | 0.08 | 0 | 0 |  | Vlastní | Indiv | 0 | 0 |  | Práce | Modrá |  |  |  | POL1_
|  | ČISTÍCÍ ZÓNA 500x1000x80mm, VANIČKA Z POLYMERBETONU, | [25 empty] | POP
|  | POZINKOVÝ ROŠT S OKY 30x10mm | [25 empty] | POP
|  | Výkres D1 1.26 : | [25 empty] | VV | 0
|  | Vnější schodiště - prvek Z18 : | [25 empty] | VV | 0
|  | Čistící zona : 1,00 |  | 1 | [23 empty] | VV | 0
|  | Vnější vstup - prvek Z20 : | [25 empty] | VV | 0
|  | Čistící zona : 1,00 |  | 1 | [23 empty] | VV | 0
SPU
229 | 7679999999-003 | Výroba, dodávka a montáž - Zábradlí - Prvek Z16 | kus | 1 | 0 | 0 | 0 | 0 | 0 | 0 | 21 | 0 | 0.1 | 0.1 | 0 | 0 |  | Vlastní | Indiv | 0 | 0 |  | Práce | Modrá |  |  |  | POL1_
|  | NEREZOVÉ ZÁBRADLÍ - RÁMOVÉ SE SVISLOU TYČOVOU VÝPLNÍ, BROUŠENÁ | [25 empty] | POP
|  | NEREZOVÁ OCEL, VÝŠKA: 0,9m, RÁM: 50x30mm,VÝPLŇ: 30x5mm, KOTVENÍ 30x30mm. | [25 empty] | POP
|  | KOTVENÍ DO NOVÉ ZÁKLADOVÉ PATKY A ZBOKU DO STÁVAJÍCÍHO ZDIVA PŘES | [25 empty] | POP
|  | PROVĚTRÁVANÝ SOKL NA CHEMICKOU KOTVU, NEREZOVÉ ŠROUBY | [25 empty] | POP
|  | Výkres D1 1.26 : | [25 empty] | VV | 0
|  | Vnější schodiště - prvek Z16 : 1,00 |  | 1 | [23 empty] | VV | 0
SPU
230 | 7679999999-004 | Výroba, dodávka a montáž - Zábradlí - Prvek Z17 | kus | 1 | 0 | 0 | 0 | 0 | 0 | 0 | 21 | 0 | 0.01 | 0.01 | 0 | 0 |  | Vlastní | Indiv | 0 | 0 |  | Práce | Modrá |  |  |  | POL1_
|  | NEREZOVÉ ZÁBRADLÍ/MADLO - RÁMOVÉ BEZ VÝPLNĚ, BROUŠENÁ | [25 empty] | POP
|  | NEREZOVÁ OCEL, VÝŠKA: 1m, RÁM: 50x30mm, KOTVENÍ 30x30mm. | [25 empty] | POP
|  | KOTVENÍ DO NOVÉ ZÁKLADOVÉ PATKY A ZBOKU DO CIHELNÉ PLYNOVÉ BUDKY NA | [25 empty] | POP
|  | CHEMICKOU KOTVU, NEREZOVÉ ŠROUBY | [25 empty] | POP
|  | Výkres D1 1.26 : | [25 empty] | VV | 0
|  | Vnější schodiště - prvek Z17 : 1,00 |  | 1 | [23 empty] | VV | 0
SPU
231 | 7679999999-005 | Výroba, dodávka a montáž - Úprava stávajícícho oplocení, vč. materiálu, pomocného materiálu | kus | 1 | 0 | 0 | 0 | 0 | 0 | 0 | 21 | 0 | 0.05 | 0.05 | 0 | 0 |  | Vlastní | Indiv | 0 | 0 |  | Práce | Modrá |  |  |  | POL1_
|  | upravit/zkrátit o tl. zateplovacího systému, překotvit | [25 empty] | POP
|  | Výkres D1 1.06-07-08 + Výpis prvků : | [25 empty] | VV | 0
|  | Poznámka M4+I10 : 1,00 |  | 1 | [23 empty] | VV | 0
SPU
232 | 7679999999-006 | Výroba, dodávka a montáž - Úprava stávajícícho zábradlí balkónu vč.očištění a nátěru celého zábradlí, vč. materiálu, pomocného materiálu | kus | 3 | 0 | 0 | 0 | 0 | 0 | 0 | 21 | 0 | 0.02 | 0.06 | 0 | 0 |  | Vlastní | Indiv | 0 | 0 |  | Práce | Modrá |  |  |  | POL1_
|  | upravit kotvení do zateplovacího systému, opatřit nátěrem | [25 empty] | POP
|  | Výkres D1 1.06-07-08 + Výpis prvků : | [25 empty] | VV | 0
|  | Poznámka - Prvek Z13 : (1,00+1,00+1,00) |  | 3 | [23 empty] | VV | 0
SPU
233 | 7679999999-007 | Výroba, dodávka a montáž - Úprava stávajícícho zábradlí schodiště a madla, vč. očistění a nátěru, vč. materiálu, pomocného materiálu | kus | 1 | 0 | 0 | 0 | 0 | 0 | 0 | 21 | 0 | 0.25 | 0.25 | 0 | 0 |  | Vlastní | Indiv | 0 | 0 |  | Práce | Modrá |  |  |  | POL1_
|  | před prováděním dlažeb je nutné zvednout / převařit kotvení zábradlí cca o 25mm. Bude odstraněno stávající dřevěné madlo. Zábradlí bude opatřeno antikorozním lakem – stříbrný odstín s metalickým reliéfním efektem. Bude osazeno nové nerezové madlo - Kulatý nerezový U-profil | [25 empty] | POP |  | před prováděním dlažeb je nutné zvednout / převařit kotvení zábradlí cca o 25mm. Bude odstraněno stávající dřevěné madlo. Zábradlí bude opatřeno antikorozním lakem – stříbrný odstín s metalickým reliéfním efektem. Bude osazeno nové nerezové madlo - Kulatý nerezový U-profil
|  | průměru 48,3 mm, tloušťky 1,5 mm a s vylisovaným otvorem rozměru 27 x 30mm | [25 empty] | POP
|  | Výkre D.1 1.09-10-11 + Výpis prvků : | [25 empty] | VV | 0
|  | Poznámka-Prvek Z19 - Úprava nátěr zábradlí + nové madlo : 1,00 |  | 1 | [23 empty] | VV | 0
SPU
234 | 998767102R00 | Přesun hmot pro kovové stavební doplňk. konstrukce v objektech výšky do 12 m | t | 0.6 | 0 | 0 | 0 | 0 | 0 | 0 | 21 | 0 | 0 | 0 | 0 | 0 | 800-767 | RTS 24/ I | RTS 24/ I | 3.01 | 1.81 |  | Přesun hmot | Modrá |  |  |  | POL7_
|  | 50 m vodorovně | [25 empty] | SPI
SPU
Díl: | 771 | Podlahy z dlaždic a obklady |  |  |  | 0 |  | 0 |  | 0 |  | 0 |  | 3.28 |  | 0 |  |  |  |  | 79.93 | [6 empty] | DIL
235 | 771101101R00 | Příprava podkladu pod dlažby vysávání podkladů pod keramickou dlažbu průmyslovým vysavačem | m2 | 42.032 | 0 | 0 | 0 | 0 | 0 | 0 | 21 | 0 | 0 | 0 | 0 | 0 | 800-771 | RTS 24/ I | RTS 24/ I | 0.02 | 0.84 |  | Práce | Modrá |  |  |  | POL1_
|  | Odkaz na mn. položky pořadí 236 : 42,03200 |  | 42.032 | [23 empty] | VV | 5
SPU
236 | 771101210RT1 | Příprava podkladu pod dlažby penetrace podkladu pod dlažby | m2 | 42.032 | 0 | 0 | 0 | 0 | 0 | 0 | 21 | 0 | 0.00021 | 0.01 | 0 | 0 | 800-771 | RTS 24/ I | RTS 24/ I | 0.05 | 2.1 |  | Práce | Modrá |  |  |  | POL1_
|  | Dlažba plošná : | [25 empty] | VV | 0
|  | Odkaz na mn. položky pořadí 242 : 21,80000 |  | 21.8 | [23 empty] | VV | 5
|  | Dlažba soklíky : | [25 empty] | VV | 0
|  | Odkaz na mn. položky pořadí 240 : 13,36000*0,1 |  | 1.336 | [23 empty] | VV | 5
|  | Odkaz na mn. položky pořadí 239 : 26,00000*0,1 |  | 2.6 | [23 empty] | VV | 5
|  | Dlažba stupnice : | [25 empty] | VV | 0
|  | Odkaz na mn. položky pořadí 237 : 30,80000*0,26 |  | 8.008 | [23 empty] | VV | 5
|  | Dlažba podstupnice : | [25 empty] | VV | 0
|  | Odkaz na mn. položky pořadí 238 : 35,20000*0,19 |  | 6.688 | [23 empty] | VV | 5
|  | Dlažba venkovní : | [25 empty] | VV | 0
|  | Odkaz na mn. položky pořadí 247 : 1,60000 |  | 1.6 | [23 empty] | VV | 5
SPU
237 | 771275511RT3 | Montáž obkladů schodišť z dlaždic keramických a ze schodovek na stupnice, , kladených do tmele, C2TE | m | 30.8 | 0 | 0 | 0 | 0 | 0 | 0 | 21 | 0 | 0.00276 | 0.09 | 0 | 0 | 800-771 | RTS 24/ I | RTS 24/ I | 0.46 | 14.17 |  | Práce | Modrá |  |  |  | POL1_
|  | Výkres D.1 1.09-10-11 : | [25 empty] | VV | 0
|  | Nová dlažba na schodišti - rameno z 1S : 1,10*7 |  | 7.7 | [23 empty] | VV | 0
|  | Nová dlažba na schodišti - rameno do 1.NP : 1,10*6 |  | 6.6 | [23 empty] | VV | 0
|  | Nová dlažba na schodišti - rameno z 1.NP : 1,10*7 |  | 7.7 | [23 empty] | VV | 0
|  | Nová dlažba na schodišti - rameno do 2.NP : 1,10*8 |  | 8.8 | [23 empty] | VV | 0
|  | ----------------------------- : | [25 empty] | VV | 0
SPU
238 | 771275521RT3 | Montáž obkladů schodišť z dlaždic keramických z dlaždic na podstupnice, , kladených do tmele, C2TE | m | 35.2 | 0 | 0 | 0 | 0 | 0 | 0 | 21 | 0 | 0.00223 | 0.08 | 0 | 0 | 800-771 | RTS 24/ I | RTS 24/ I | 0.23 | 8.1 |  | Práce | Modrá |  |  |  | POL1_
|  | Výkres D.1 1.09-10-11 : | [25 empty] | VV | 0
|  | Nová dlažba na schodišti - rameno z 1S : 1,10*8 |  | 8.8 | [23 empty] | VV | 0
|  | Nová dlažba na schodišti - rameno do 1.NP : 1,10*7 |  | 7.7 | [23 empty] | VV | 0
|  | Nová dlažba na schodišti - rameno z 1.NP : 1,10*8 |  | 8.8 | [23 empty] | VV | 0
|  | Nová dlažba na schodišti - rameno do 2.NP : 1,10*9 |  | 9.9 | [23 empty] | VV | 0
|  | ----------------------------- : | [25 empty] | VV | 0
SPU
239 | 771475014RT2 | Montáž soklíků z dlaždic keramických výšky 100 mm, soklíků vodorovných, kladených do flexibilního tmele | m | 26 | 0 | 0 | 0 | 0 | 0 | 0 | 21 | 0 | 0.00036 | 0.01 | 0 | 0 | 800-771 | RTS 24/ I | RTS 24/ I | 0.24 | 6.24 |  | Práce | Modrá |  |  |  | POL1_
|  | Výkres D.1 1.09-10-11 : | [25 empty] | VV | 0
|  | Nová dlažba na schodišti - chodba v 1S : (6,60+2,70)-(0,80+0,80) |  | 7.7 | [23 empty] | VV | 0
|  | Nová dlažba na schodišti - mezipodesta 1S-1NP : (4,90)-(2,30) |  | 2.6 | [23 empty] | VV | 0
|  | Nová dlažba na schodišti - podesta 1.NP : (6,00)-(0,80) |  | 5.2 | [23 empty] | VV | 0
|  | Nová dlažba na schodišti - mezipodesta 1.NP-2.NP : (4,50) |  | 4.5 | [23 empty] | VV | 0
|  | Nová dlažba na schodišti - podesta 2.NP : (8,40)-(0,80+0,80+0,80) |  | 6 | [23 empty] | VV | 0
|  | ----------------------------- : | [25 empty] | VV | 0
SPU
240 | 771475034RT2 | Montáž soklíků z dlaždic keramických výšky 100 mm, soklíků schodišťových stupňovitých, kladených do flexibilního tmele | m | 13.36 | 0 | 0 | 0 | 0 | 0 | 0 | 21 | 0 | 0.00036 | 0 | 0 | 0 | 800-771 | RTS 24/ I | RTS 24/ I | 0.38 | 5.08 |  | Práce | Modrá |  |  |  | POL1_
|  | Výkres D.1 1.09-10-11 : | [25 empty] | VV | 0
|  | Nová dlažba na schodišti - rameno z 1S : (0,19*8)+(0,26*7) |  | 3.34 | [23 empty] | VV | 0
|  | Nová dlažba na schodišti - rameno do 1.NP : (0,19*7)+(0,26*6) |  | 2.89 | [23 empty] | VV | 0
|  | Nová dlažba na schodišti - rameno z 1.NP : (0,19*8)+(0,26*7) |  | 3.34 | [23 empty] | VV | 0
|  | Nová dlažba na schodišti - rameno do 2.NP : (0,19*9)+(0,26*8) |  | 3.79 | [23 empty] | VV | 0
|  | ----------------------------- : | [25 empty] | VV | 0
SPU
241 | 771479001R00 | Montáž soklíků z dlaždic keramických Řezání dlaždic pro soklíky | m | 39.36 | 0 | 0 | 0 | 0 | 0 | 0 | 21 | 0 | 0 | 0 | 0 | 0 | 800-771 | RTS 24/ I | RTS 24/ I | 0.15 | 5.9 |  | Práce | Modrá |  |  |  | POL1_
|  | Odkaz na mn. položky pořadí 240 : 13,36000 |  | 13.36 | [23 empty] | VV | 5
|  | Odkaz na mn. položky pořadí 239 : 26,00000 |  | 26 | [23 empty] | VV | 5
SPU
242 | 771575109RT6 | Montáž podlah z dlaždic keramických 300 x 300 mm, režných nebo glazovaných, hladkých, kladených do flexibilního tmele | m2 | 21.8 | 0 | 0 | 0 | 0 | 0 | 0 | 21 | 0 | 0.00373 | 0.08 | 0 | 0 | 800-771 | RTS 24/ I | RTS 24/ I | 0.978 | 21.32 |  | Práce | Modrá |  |  |  | POL1_
|  | Výkres D.1 1.09-10-11 : | [25 empty] | VV | 0
|  | Nová dlažba na schodišti - chodba v 1S : 5,00 |  | 5 | [23 empty] | VV | 0
|  | Nová dlažba na schodišti - mezipodesta 1S-1NP : 2,80 |  | 2.8 | [23 empty] | VV | 0
|  | Nová dlažba na schodišti - podesta 1.NP : 4,50 |  | 4.5 | [23 empty] | VV | 0
|  | Nová dlažba na schodišti - mezipodesta 1.NP-2.NP : 2,50 |  | 2.5 | [23 empty] | VV | 0
|  | Nová dlažba na schodišti - podesta 2.NP : 7,00 |  | 7 | [23 empty] | VV | 0
|  | ----------------------------- : | [25 empty] | VV | 0
SPU
243 | 771577111RS3 | Hrany schodů, dilatační, koutové, ukončovací a přechodové profily profily hran schodů leštěný hliník, vnější rohy schodů, stěn a ukončení obkladu, upevnění do maltovéo lože, výška profilu 10 mm, | m | 35.2 | 0 | 0 | 0 | 0 | 0 | 0 | 21 | 0 | 0.00017 | 0.01 | 0 | 0 | 800-771 | RTS 24/ I | RTS 24/ I | 0.15 | 5.28 |  | Práce | Modrá |  |  |  | POL1_
|  | Výkres D.1 1.09-10-11 : | [25 empty] | VV | 0
|  | Nová dlažba na schodišti - rameno z 1S : 1,10*8 |  | 8.8 | [23 empty] | VV | 0
|  | Nová dlažba na schodišti - rameno do 1.NP : 1,10*7 |  | 7.7 | [23 empty] | VV | 0
|  | Nová dlažba na schodišti - rameno z 1.NP : 1,10*8 |  | 8.8 | [23 empty] | VV | 0
|  | Nová dlažba na schodišti - rameno do 2.NP : 1,10*9 |  | 9.9 | [23 empty] | VV | 0
|  | ----------------------------- : | [25 empty] | VV | 0
SPU
244 | 771578014RT1 | Zvláštní úpravy spár dilatční spára vyplněná PE provazcem d=6 mm a silikonem | m | 39.36 | 0 | 0 | 0 | 0 | 0 | 0 | 21 | 0 | 2e-05 | 0 | 0 | 0 | 800-771 | RTS 24/ I | RTS 24/ I | 0.12 | 4.72 |  | Práce | Modrá |  |  |  | POL1_
|  | Výkres D.1 1.09-10-11 : | [25 empty] | VV | 0
|  | Nová dlažba na schodišti - rameno z 1S : (0,19*8)+(0,26*7) |  | 3.34 | [23 empty] | VV | 0
|  | Nová dlažba na schodišti - rameno do 1.NP : (0,19*7)+(0,26*6) |  | 2.89 | [23 empty] | VV | 0
|  | Nová dlažba na schodišti - rameno z 1.NP : (0,19*8)+(0,26*7) |  | 3.34 | [23 empty] | VV | 0
|  | Nová dlažba na schodišti - rameno do 2.NP : (0,19*9)+(0,26*8) |  | 3.79 | [23 empty] | VV | 0
|  | ----------------------------- : | [25 empty] | VV | 0
|  | Výkres D.1 1.09-10-11 : | [25 empty] | VV | 0
|  | Nová dlažba na schodišti - chodba v 1S : (6,60+2,70)-(0,80+0,80) |  | 7.7 | [23 empty] | VV | 0
|  | Nová dlažba na schodišti - mezipodesta 1S-1NP : (4,90)-(2,30) |  | 2.6 | [23 empty] | VV | 0
|  | Nová dlažba na schodišti - podesta 1.NP : (6,00)-(0,80) |  | 5.2 | [23 empty] | VV | 0
|  | Nová dlažba na schodišti - mezipodesta 1.NP-2.NP : (4,50) |  | 4.5 | [23 empty] | VV | 0
|  | Nová dlažba na schodišti - podesta 2.NP : (8,40)-(0,80+0,80+0,80) |  | 6 | [23 empty] | VV | 0
|  | ----------------------------- : | [25 empty] | VV | 0
SPU
245 | 781111112RT5 | Doplňkové práce při provádění obkladů kamenický řez hran, obklad slinutý, zhotovení na místě, cena za jednu stranu | m | 4.1 | 0 | 0 | 0 | 0 | 0 | 0 | 21 | 0 | 0 | 0 | 0 | 0 | 800-771 | RTS 24/ I | RTS 24/ I | 0.5 | 2.05 |  | Práce | Modrá |  |  |  | POL1_
|  | Výkres D.1 1.09-10-11 : | [25 empty] | VV | 0
|  | Nová dlažba na schodišti - chodba v 1S : (0,10)*19 |  | 1.9 | [23 empty] | VV | 0
|  | Nová dlažba na schodišti - mezipodesta 1S-1NP : (0,10)*0 | [25 empty] | VV | 0
|  | Nová dlažba na schodišti - podesta 1.NP : (0,10)*8 |  | 0.8 | [23 empty] | VV | 0
|  | Nová dlažba na schodišti - mezipodesta 1.NP-2.NP : (0,10)*4 |  | 0.4 | [23 empty] | VV | 0
|  | Nová dlažba na schodišti - podesta 2.NP : (0,10)*10 |  | 1 | [23 empty] | VV | 0
|  | ----------------------------- : | [25 empty] | VV | 0
SPU
246 | 77199001-001 | Dodávka keramické dlažby - slinutá-glazovaná, rektifikovaná rozměry 300/300mm,, typ a odstín dle výběru architekta | m2 | 50.54 | 0 | 0 | 0 | 0 | 0 | 0 | 21 | 0 | 0.03 | 1.52 | 0 | 0 |  | Vlastní | Indiv | 0 | 0 |  | Práce | Modrá |  |  |  | POL1_
|  | Protiskluznostna schodišti | [25 empty] | POP
|  | Dlažba plošná : | [25 empty] | VV | 0
|  | Odkaz na mn. položky pořadí 242 : 21,80000 |  | 21.8 | [23 empty] | VV | 5
|  | Dlažba soklíky : | [25 empty] | VV | 0
|  | Odkaz na mn. položky pořadí 240 : 13,36000*0,1 |  | 1.336 | [23 empty] | VV | 5
|  | Odkaz na mn. položky pořadí 239 : 26,00000*0,1 |  | 2.6 | [23 empty] | VV | 5
|  | Dlažba stupnice : | [25 empty] | VV | 0
|  | Odkaz na mn. položky pořadí 237 : 30,80000*0,26 |  | 8.008 | [23 empty] | VV | 5
|  | Dlažba podstupnice : | [25 empty] | VV | 0
|  | Odkaz na mn. položky pořadí 238 : 35,20000*0,19 |  | 6.688 | [23 empty] | VV | 5
|  | Mezisoučet |  | 40.432 | [23 empty] | VV | 1
|  | Koeficient : 0,25 |  | 10.108 | [23 empty] | VV | 4
SPU
247 | 77199999-001 | Montáž dlažby do tmele | m2 | 1.6 | 0 | 0 | 0 | 0 | 0 | 0 | 21 | 0 | 0 | 0 | 0 | 0 |  | Vlastní | Indiv | 0 | 0 |  | Práce | Modrá |  |  |  | POL1_
|  | Výkres D1 1.26 : | [25 empty] | VV | 0
|  | Vnější schodiště - skladba S22 : (1,60) |  | 1.6 | [23 empty] | VV | 0
SPU
248 | 77199999-002 | Dodávka - betonová dlažba 600x300x50, tryskaná | m2 | 1.84 | 0 | 0 | 0 | 0 | 0 | 0 | 21 | 0 | 0.03 | 0.06 | 0 | 0 |  | Vlastní | Indiv | 0 | 0 |  | Práce | Modrá |  |  |  | POL1_
|  | Výkres D1 1.26 : | [25 empty] | VV | 0
|  | Vnější schodiště - skladba S22 : (1,60) |  | 1.6 | [23 empty] | VV | 0
|  | Mezisoučet |  | 1.6 | [23 empty] | VV | 1
|  | Koeficient : 0,15 |  | 0.24 | [23 empty] | VV | 4
SPU
249 | 77199999-003 | Montáž a dodávka - Utěsnění dilatačních, spojovacích spár a přechodů tmelem, vč. dodávky tmele | m2 | 47.132 | 0 | 0 | 0 | 0 | 0 | 0 | 21 | 0 | 0.03 | 1.41 | 0 | 0 |  | Vlastní | Indiv | 0 | 0 |  | Práce | Modrá |  |  |  | POL1_
|  | Výkres D1 1.26 : | [25 empty] | VV | 0
|  | Vnější schodiště - skladba S22 : (1,60) |  | 1.6 | [23 empty] | VV | 0
|  | Vnější schdoiště - betonové stupně : (5,10) |  | 5.1 | [23 empty] | VV | 0
|  | Dlažba plošná : | [25 empty] | VV | 0
|  | Odkaz na mn. položky pořadí 242 : 21,80000 |  | 21.8 | [23 empty] | VV | 5
|  | Dlažba soklíky : | [25 empty] | VV | 0
|  | Odkaz na mn. položky pořadí 240 : 13,36000*0,1 |  | 1.336 | [23 empty] | VV | 5
|  | Odkaz na mn. položky pořadí 239 : 26,00000*0,1 |  | 2.6 | [23 empty] | VV | 5
|  | Dlažba stupnice : | [25 empty] | VV | 0
|  | Odkaz na mn. položky pořadí 237 : 30,80000*0,26 |  | 8.008 | [23 empty] | VV | 5
|  | Dlažba podstupnice : | [25 empty] | VV | 0
|  | Odkaz na mn. položky pořadí 238 : 35,20000*0,19 |  | 6.688 | [23 empty] | VV | 5
SPU
250 | 585831861R | malta pro dlažby/obklady spárovací; CG2WA; báze cementová; š. spáry 3 až 20 mm; pro interiér i exteriér; barva šedá | kg | 1.512 | 0 | 0 | 0 | 0 | 0 | 0 | 21 | 0 | 0.001 | 0 | 0 | 0 | SPCM | RTS 24/ I | RTS 24/ I | 0 | 0 |  | Specifikace | Modrá |  |  |  | POL3_
|  | Výkres D1 1.26 : | [25 empty] | VV | 0
|  | Vnější schodiště - skladba S22 : (1,60)*0,945 |  | 1.512 | [23 empty] | VV | 0
SPU
251 | 585831881R | malta pro dlažby/obklady lepicí, flexibilní; C2 TES2; 2-složková; pro interiér i exteriér, báze: cementová; přísada: tekutý polymer | kg | 6.216 | 0 | 0 | 0 | 0 | 0 | 0 | 21 | 0 | 0.001 | 0.01 | 0 | 0 | SPCM | RTS 24/ I | RTS 24/ I | 0 | 0 |  | Specifikace | Modrá |  |  |  | POL3_
|  | Výkres D1 1.26 : | [25 empty] | VV | 0
|  | Vnější schodiště - skladba S22 : (1,60)*3,885 |  | 6.216 | [23 empty] | VV | 0
SPU
252 | 998771102R00 | Přesun hmot pro podlahy z dlaždic v objektech výšky do 12 m | t | 3.2677 | 0 | 0 | 0 | 0 | 0 | 0 | 21 | 0 | 0 | 0 | 0 | 0 | 800-771 | RTS 24/ I | RTS 24/ I | 1.265 | 4.13 |  | Přesun hmot | Modrá |  |  |  | POL7_
|  | 50 m vodorovně | [25 empty] | SPI
SPU
Díl: | 776 | Podlahy povlakové |  |  |  | 0 |  | 0 |  | 0 |  | 0 |  | 0 |  | 0.04 |  |  |  |  | 6.4 | [6 empty] | DIL
253 | 776200810RT1 | Demontáž povlakových podlah ze schodišťových stupňů lepených, bez podložky, z ploch přes 10 m2 | m | 39.6 | 0 | 0 | 0 | 0 | 0 | 0 | 21 | 0 | 0 | 0 | 0.0005 | 0.02 | 800-775 | RTS 24/ I | RTS 24/ I | 0.08 | 3.17 |  | Práce | Modrá |  |  |  | POL1_
|  | Výkres BB + foto : | [25 empty] | VV | 0
|  | Odstranění pvc ROHŮ u vnitřního schodiště : (8+8+8+9)*(1,20) |  | 39.6 | [23 empty] | VV | 0
SPU
254 | 776200830RT1 | Demontáž povlakových podlah ze schodišťových stupňů odstranění hran scodišťových stupňů a uložení na hromady, , | m | 39.6 | 0 | 0 | 0 | 0 | 0 | 0 | 21 | 0 | 0 | 0 | 0.0003 | 0.01 | 800-775 | RTS 24/ I | RTS 24/ I | 0.04 | 1.58 |  | Práce | Modrá |  |  |  | POL1_
|  | Výkres BB + foto : | [25 empty] | VV | 0
|  | Odstranění pvc ROHŮ u vnitřního schodiště : (8+8+8+9)*(1,20) |  | 39.6 | [23 empty] | VV | 0
SPU
255 | 776511810RT3 | Odstranění povlakových podlah z nášlapné plochy lepených, bez podložky, z ploch do 10 m2 | m2 | 12.7 | 0 | 0 | 0 | 0 | 0 | 0 | 21 | 0 | 0 | 0 | 0.001 | 0.01 | 800-775 | RTS 24/ I | RTS 24/ I | 0.13 | 1.65 |  | Práce | Modrá |  |  |  | POL1_
|  | Výkres BB + foto : | [25 empty] | VV | 0
|  | Odstranění pvc podesty u vnitřního schodiště : (2,30+4,30+2,80+3,30) |  | 12.7 | [23 empty] | VV | 0
SPU
Díl: | 777 | Podlahy ze syntetických hmot |  |  |  | 0 |  | 0 |  | 0 |  | 0 |  | 0 |  | 0 |  |  |  |  | 4.04 | [6 empty] | DIL
256 | 777101101R00 | Příprava podkladu vysávání podlah průmyslovým vysavačem | m2 | 202 | 0 | 0 | 0 | 0 | 0 | 0 | 21 | 0 | 0 | 0 | 0 | 0 | 800-773 | RTS 24/ I | RTS 24/ I | 0.02 | 4.04 |  | Práce | Modrá |  |  |  | POL1_
|  | Výkres D1 1.12, D1 1.13 : | [25 empty] | VV | 0
|  | SKLADBA S20 : | [25 empty] | VV | 0
|  | plocha : 15,80*1 |  | 15.8 | [23 empty] | VV | 0
|  | SKLADBA S21 : | [25 empty] | VV | 0
|  | plocha : 186,20*1 |  | 186.2 | [23 empty] | VV | 0
|  | --------------------------------------------- : | [25 empty] | VV | 0
SPU
Díl: | 783 | Nátěry |  |  |  | 0 |  | 0 |  | 0 |  | 0 |  | 0 |  | 0 |  |  |  |  | 2.53 | [6 empty] | DIL
257 | 783151142R00 | Nátěry ocel. konstrukcí epoxidové a epoxidehtové epoxidové, konstrukcí těžkých "A", základní + jednonásobné | m2 | 7.9 | 0 | 0 | 0 | 0 | 0 | 0 | 21 | 0 | 0.00049 | 0 | 0 | 0 | 800-783 | RTS 24/ I | RTS 24/ I | 0.11 | 0.87 |  | Práce | Modrá |  |  |  | POL1_
|  | Nátěr rámů vrat V1 : ((2,30+2,10+2,10)*(0,05+0,05+0,02))*5 |  | 3.9 | [23 empty] | VV | 0
|  | Nátěr dvířek D2 : (1,50*1,00*2)+(1,00) |  | 4 | [23 empty] | VV | 0
SPU
258 | 783201811R00 | Odstranění nátěrů z kovových doplňk.konstrukcí oškrabáním | m2 | 7.9 | 0 | 0 | 0 | 0 | 0 | 0 | 21 | 0 | 1e-05 | 0 | 0 | 0 | 800-783 | RTS 24/ I | RTS 24/ I | 0.07 | 0.55 |  | Práce | Žlutá |  |  |  | POL1_
|  | Odkaz na mn. položky pořadí 257 : 7,90000 |  | 7.9 | [23 empty] | VV | 5
SPU
259 | 783903811R00 | Ostatní práce odmaštění chemickými rozpuštědly | m2 | 7.9 | 0 | 0 | 0 | 0 | 0 | 0 | 21 | 0 | 7e-05 | 0 | 0 | 0 | 800-783 | RTS 24/ I | RTS 24/ I | 0.14 | 1.11 |  | Práce | Žlutá |  |  |  | POL1_
|  | Odkaz na mn. položky pořadí 257 : 7,90000 |  | 7.9 | [23 empty] | VV | 5
SPU
Díl: | 784 | Malby |  |  |  | 0 |  | 0 |  | 0 |  | 0 |  | 0.02 |  | 0 |  |  |  |  | 0 | [6 empty] | DIL
260 | 784450020RA0 | Malby z malířských směsí disperzní, penetrace jednonásobná, malba dvojnásobná, bílá | m2 | 42.375 | 0 | 0 | 0 | 0 | 0 | 0 | 21 | 0 | 0.00042 | 0.02 | 0 | 0 | AP-PSV | RTS 24/ I | RTS 24/ I | 0 | 0 |  | Agregovaná položka | Zelená |  |  |  | POL2_
|  | Odkaz na mn. položky pořadí 24 : 12,30000 |  | 12.3 | [23 empty] | VV | 5
|  | Odkaz na mn. položky pořadí 25 : 0,52500 |  | 0.525 | [23 empty] | VV | 5
|  | Odkaz na mn. položky pořadí 27 : 4,00000 |  | 4 | [23 empty] | VV | 5
|  | Odkaz na mn. položky pořadí 28 : 7,00000 |  | 7 | [23 empty] | VV | 5
|  | Odkaz na mn. položky pořadí 30 : 18,55000 |  | 18.55 | [23 empty] | VV | 5
SPU
Díl: | 787 | Zasklívání |  |  |  | 0 |  | 0 |  | 0 |  | 0 |  | 0 |  | 0.07 |  |  |  |  | 1.24 | [6 empty] | DIL
261 | 787600802R00 | Vysklení oken a dveří sklo ploché přes 1 do 3 m2 | m2 | 5.1736 | 0 | 0 | 0 | 0 | 0 | 0 | 21 | 0 | 0 | 0 | 0.014 | 0.07 | 800-787 | RTS 24/ I | RTS 24/ I | 0.24 | 1.24 |  | Práce | Žlutá |  |  |  | POL1_
|  | Výkres D1 1.06-07-08 + Výpis prvků : | [25 empty] | VV | 0
|  | Vybourání oken - O4 : 1,46*0,58*3 |  | 2.5404 | [23 empty] | VV | 0
|  | Vybourání oken - O5 : 1,135*0,58*4 |  | 2.6332 | [23 empty] | VV | 0
SPU
Díl: | 799 | Ostatní |  |  |  | 0 |  | 0 |  | 0 |  | 0 |  | 0 |  | 0 |  |  |  |  | 0 | [6 empty] | DIL
262 | 79999999-001 | Provedení zaměření fasády před prováděním zateplení - vyměření nerovností, vč. nákladů na materiál, přesun hmot a dopravu | kompl | 1 | 0 | 0 | 0 | 0 | 0 | 0 | 21 | 0 | 0 | 0 | 0 | 0 |  | Vlastní | Indiv | 0 | 0 |  | Práce | Modrá |  |  |  | POL1_
SPU
263 | 79999999-002 | Provedení výtažných a odtrhových zkoušek kotevních prvků, vč. nákladů na materiál, přesun hmot a dopravu | kompl | 1 | 0 | 0 | 0 | 0 | 0 | 0 | 21 | 0 | 0 | 0 | 0 | 0 |  | Vlastní | Indiv | 0 | 0 |  | Práce | Modrá |  |  |  | POL1_
SPU
Díl: | M65 | Elektroinstalace a veřejné osvětlení |  |  |  | 0 |  | 0 |  | 0 |  | 0 |  | 0.01 |  | 0 |  |  |  |  | 22.44 | [6 empty] | DIL
264 | 650101521R00 | Montáž svítidla LED, stropního, přisazeného | kus | 25 | 0 | 0 | 0 | 0 | 0 | 0 | 21 | 0 | 0 | 0 | 0 | 0 | M65 | RTS 24/ I | RTS 24/ I | 0.45 | 11.25 |  | Práce | Žlutá |  |  |  | POL1_
|  | Výkres D1 1.09 : | [25 empty] | VV | 0
|  | Prvek E25 - Nové vnitřní světlo : 25,00 |  | 25 | [23 empty] | VV | 0
SPU
265 | 650101526R00 | Montáž svítidla LED, stropního, přisazeného s čidlem | kus | 5 | 0 | 0 | 0 | 0 | 0 | 0 | 21 | 0 | 0 | 0 | 0 | 0 | M65 | RTS 24/ I | RTS 24/ I | 0.57 | 2.85 |  | Práce | Žlutá |  |  |  | POL1_
|  | Výkres D1 1.18 : | [25 empty] | VV | 0
|  | Prvek E26 - Nové vnější světlo se senzorem pohybu : 5,00 |  | 5 | [23 empty] | VV | 0
SPU
266 | 650101571R00 | Montáž svítidla LED, nástěnného, přisazeného | kus | 2 | 0 | 0 | 0 | 0 | 0 | 0 | 21 | 0 | 0 | 0 | 0 | 0 | M65 | RTS 24/ I | RTS 24/ I | 0.45 | 0.9 |  | Práce | Žlutá |  |  |  | POL1_
|  | Výkres D1 1.11 : | [25 empty] | VV | 0
|  | Prvek E30 - Nové vnitřní světlo : 2,00 |  | 2 | [23 empty] | VV | 0
SPU
267 | 650801113R00 | Demontáž svítidla stropního, přisazeného | kus | 25 | 0 | 0 | 0 | 0 | 0 | 0 | 21 | 0 | 0 | 0 | 0 | 0 | M65 | RTS 24/ I | RTS 24/ I | 0.27 | 6.75 |  | Práce | Žlutá |  |  |  | POL1_
|  | Výkres D1 1.01 : | [25 empty] | VV | 0
|  | Demontáž prvku E23 : (4,00+2,00+1,00+1,00+2,00+4,00+2,00+1,00+1,00+1,00+1,00+1,00+1,00) |  | 22 | [23 empty] | VV | 0
|  | Demontáž prvku E4 : (1,00) |  | 1 | [23 empty] | VV | 0
|  | Demontáž prvku E7 : (1,00+1,00) |  | 2 | [23 empty] | VV | 0
SPU
268 | 650801153R00 | Demontáž svítidla nástěnného, přisazeného | kus | 3 | 0 | 0 | 0 | 0 | 0 | 0 | 21 | 0 | 0 | 0 | 0 | 0 | M65 | RTS 24/ I | RTS 24/ I | 0.23 | 0.69 |  | Práce | Žlutá |  |  |  | POL1_
|  | Výkres D1 1.03 : | [25 empty] | VV | 0
|  | Demontáž prvku E23 : (2,00) |  | 2 | [23 empty] | VV | 0
|  | Demontáž prvku E19 : (1,00) |  | 1 | [23 empty] | VV | 0
SPU
269 | M6599999-001 | Dodávka - svítidla - Prvek E25 | kus | 25 | 0 | 0 | 0 | 0 | 0 | 0 | 21 | 0 | 0 | 0 | 0 | 0 |  | Vlastní | Indiv | 0 | 0 |  | Práce | Žlutá |  |  |  | POL1_
|  | "Napájení: 230V, | [25 empty] | POP
|  | Stupeň krytí: IP44 , | [25 empty] | POP
|  | Materiál: plast , | [25 empty] | POP
|  | Barva: antracit, bílá | [25 empty] | POP
|  | průměr 330mm, výška 60mm, | [25 empty] | POP
|  | teplota chromatičnosti: 4000 K , | [25 empty] | POP
|  | světelný tok: 1650 lm | [25 empty] | POP
|  | max. příkon zdroje 15W | [25 empty] | POP
|  | Výkres D1 1.09 : | [25 empty] | VV | 0
|  | Prvek E25 - Nové vnitřní světlo : 25,00 |  | 25 | [23 empty] | VV | 0
SPU
270 | M6599999-002 | Dodávka svítidla - Prvek E26 | kus | 5 | 0 | 0 | 0 | 0 | 0 | 0 | 21 | 0 | 0.001 | 0.01 | 0 | 0 |  | Vlastní | Indiv | 0 | 0 |  | Práce | Žlutá |  |  |  | POL1_
|  | "Napájení: 230V, | [25 empty] | POP
|  | Stupeň krytí: IP54 , | [25 empty] | POP
|  | Materiál: plast , | [25 empty] | POP
|  | Barva: antracit, bílá | [25 empty] | POP
|  | průměr 220mm, výška 55mm, | [25 empty] | POP
|  | teplota chromatičnosti: 4000 K , | [25 empty] | POP
|  | světelný tok: 1550 lm | [25 empty] | POP
|  | max. příkon zdroje 18W | [25 empty] | POP
|  | Výkres D1 1.18 : | [25 empty] | VV | 0
|  | Prvek E26 - Nové vnější světlo se senzorem pohybu : 5,00 |  | 5 | [23 empty] | VV | 0
SPU
271 | M6599999-003 | Dodávka svítidla - Prvek E30 | kus | 2 | 0 | 0 | 0 | 0 | 0 | 0 | 21 | 0 | 0.001 | 0 | 0 | 0 |  | Vlastní | Indiv | 0 | 0 |  | Práce | Žlutá |  |  |  | POL1_
|  | "Napájení: 230V, | [25 empty] | POP
|  | Stupeň krytí: IP54 , | [25 empty] | POP
|  | Materiál: plast , | [25 empty] | POP
|  | Barva: antracit, bílá | [25 empty] | POP
|  | průměr 220mm, výška 55mm, | [25 empty] | POP
|  | teplota chromatičnosti: 4000 K , | [25 empty] | POP
|  | světelný tok: 1550 lm | [25 empty] | POP
|  | max. příkon zdroje 18W | [25 empty] | POP
|  | Počet: 5ks" | [25 empty] | POP
|  | Výkres D1 1.11 : | [25 empty] | VV | 0
|  | Prvek E30 - Nové vnitřní světlo : 2,00 |  | 2 | [23 empty] | VV | 0
SPU
272 | M6599999-004 | Montáž a dodávka montážní desky do zateplení, vč. spojovacích prvků a ukotvení. kruhového EPS | kus | 5 | 0 | 0 | 0 | 0 | 0 | 0 | 21 | 0 | 0 | 0 | 0 | 0 |  | Vlastní | Indiv | 0 | 0 |  | Práce | Žlutá |  |  |  | POL1_
|  | Výkres D1 1.09 : | [25 empty] | VV | 0
|  | Prvek E26 : 5,00 |  | 5 | [23 empty] | VV | 0
SPU
273 | M6599999-005 | Kompletní provedení hromosvodného vedení s napojením na uzemnění, vč. revize, vč. materiálu a pomocného materiálu, demont. původ.vedení a pomocných prací | kompl | 1 | 0 | 0 | 0 | 0 | 0 | 0 | 21 | 0 | 0 | 0 | 0 | 0 |  | Vlastní | Indiv | 0 | 0 |  | Práce | Běžná |  |  |  | POL1_
SPU
Díl: | D96 | Přesuny suti a vybouraných hmot |  |  |  | 0 |  | 0 |  | 0 |  | 0 |  | 0 |  | 0 |  |  |  |  | 34.48 | [6 empty] | DIL
274 | 979951111R00 | Výkup kovů železný šrot, tloušťky do 4 mm | t | 0.98312 | 0 | 0 | 0 | 0 | 0 | 0 | 21 | 0 | 0 | 0 | 0 | 0 | 801-3 | RTS 24/ I | RTS 24/ I | 0 | 0 |  | Práce | Zelená |  |  |  | POL1_
|  | Pro vyjádření výnosu ve prospěch zhotovitele je nutné jednotkovou cenu uvést se záporným znaménkem. (Získaná částka ponižuje náklad stavby.) | [25 empty] | POP |  | Pro vyjádření výnosu ve prospěch zhotovitele je nutné jednotkovou cenu uvést se záporným znaménkem. (Získaná částka ponižuje náklad stavby.)
|  | Odkaz na dem. hmot. položky pořadí 130 : 0,21212 |  | 0.21212 | [23 empty] | VV | 7
|  | Odkaz na dem. hmot. položky pořadí 131 : 0,53200 |  | 0.532 | [23 empty] | VV | 7
|  | Odkaz na dem. hmot. položky pořadí 133 : 0,14800 |  | 0.148 | [23 empty] | VV | 7
|  | Odkaz na dem. hmot. položky pořadí 134 : 0,04600 |  | 0.046 | [23 empty] | VV | 7
|  | Odkaz na dem. hmot. položky pořadí 135 : 0,04500 |  | 0.045 | [23 empty] | VV | 7
|  | Odkaz na dem. hmot. položky pořadí 129 : 0,00000 | [25 empty] | VV | 7
SPU
275 | 979951162R00 | Výkup kovů zinek, kusy | t | 0.58821 | 0 | 0 | 0 | 0 | 0 | 0 | 21 | 0 | 0 | 0 | 0 | 0 | 801-3 | RTS 24/ I | RTS 24/ I | 0 | 0 |  | Práce | Zelená |  |  |  | POL1_
|  | Pro vyjádření výnosu ve prospěch zhotovitele je nutné jednotkovou cenu uvést se záporným znaménkem. (Získaná částka ponižuje náklad stavby.) | [25 empty] | POP |  | Pro vyjádření výnosu ve prospěch zhotovitele je nutné jednotkovou cenu uvést se záporným znaménkem. (Získaná částka ponižuje náklad stavby.)
|  | Odkaz na dem. hmot. položky pořadí 207 : 0,03367 |  | 0.03367 | [23 empty] | VV | 7
|  | Odkaz na dem. hmot. položky pořadí 208 : 0,12243 |  | 0.12243 | [23 empty] | VV | 7
|  | Odkaz na dem. hmot. položky pořadí 209 : 0,23943 |  | 0.23943 | [23 empty] | VV | 7
|  | Odkaz na dem. hmot. položky pořadí 210 : 0,00887 |  | 0.00887 | [23 empty] | VV | 7
|  | Odkaz na dem. hmot. položky pořadí 211 : 0,07884 |  | 0.07884 | [23 empty] | VV | 7
|  | Odkaz na dem. hmot. položky pořadí 212 : 0,01492 |  | 0.01492 | [23 empty] | VV | 7
|  | Odkaz na dem. hmot. položky pořadí 213 : 0,09006 |  | 0.09006 | [23 empty] | VV | 7
SPU
276 | 979011211R00 | Svislá doprava suti a vybouraných hmot nošením za prvé podlaží nad základním podlažím | t | 6.5162 | 0 | 0 | 0 | 0 | 0 | 0 | 21 | 0 | 0 | 0 | 0 | 0 | 801-3 | RTS 24/ I | RTS 24/ I | 2.01 | 13.1 |  | Práce | Zelená |  |  |  | POL1_
|  | Odkaz na mn. položky pořadí 280 : 3,78270 |  | 3.7827 | [23 empty] | VV | 5
|  | Odkaz na mn. položky pořadí 281 : 0,53771 |  | 0.53771 | [23 empty] | VV | 5
|  | Odkaz na mn. položky pořadí 286 : 0,40358 |  | 0.40358 | [23 empty] | VV | 5
|  | Odkaz na mn. položky pořadí 282 : 0,10405 |  | 0.10405 | [23 empty] | VV | 5
|  | Odkaz na mn. položky pořadí 283 : 0,07243 |  | 0.07243 | [23 empty] | VV | 5
|  | Odkaz na mn. položky pořadí 284 : 0,03168 |  | 0.03168 | [23 empty] | VV | 5
|  | Odkaz na mn. položky pořadí 285 : 0,01270 |  | 0.0127 | [23 empty] | VV | 5
|  | Odkaz na mn. položky pořadí 274 : 0,98312 |  | 0.98312 | [23 empty] | VV | 5
|  | Odkaz na mn. položky pořadí 275 : 0,58821 |  | 0.58821 | [23 empty] | VV | 5
SPU
277 | 979011219R00 | Svislá doprava suti a vybouraných hmot nošením příplatek zakaždé další podlaží nad prvním základním podlažím | t | 6.5162 | 0 | 0 | 0 | 0 | 0 | 0 | 21 | 0 | 0 | 0 | 0 | 0 | 801-3 | RTS 24/ I | RTS 24/ I | 0.96 | 6.26 |  | Práce | Zelená |  |  |  | POL1_
|  | Odkaz na mn. položky pořadí 276 : 6,51619 |  | 6.5162 | [23 empty] | VV | 5
SPU
278 | 979081111R00 | Odvoz suti a vybouraných hmot na skládku do 1 km | t | 6.5162 | 0 | 0 | 0 | 0 | 0 | 0 | 21 | 0 | 0 | 0 | 0 | 0 | 801-3 | RTS 24/ I | RTS 24/ I | 0.49 | 3.19 |  | Práce | Zelená |  |  |  | POL1_
|  | Včetně naložení na dopravní prostředek a složení na skládku, bez poplatku za skládku. | [25 empty] | POP
|  | Odkaz na mn. položky pořadí 276 : 6,51619 |  | 6.5162 | [23 empty] | VV | 5
SPU
279 | 979081121R00 | Odvoz suti a vybouraných hmot na skládku příplatek za každý další 1 km | t | 390.9715 | 0 | 0 | 0 | 0 | 0 | 0 | 21 | 0 | 0 | 0 | 0 | 0 | 801-3 | RTS 24/ I | RTS 24/ I | 0 | 0 |  | Práce | Zelená |  |  |  | POL1_
|  | Odkaz na mn. položky pořadí 278 : 6,51619*60 |  | 390.9715 | [23 empty] | VV | 5
SPU
280 | 979990107R00 | Poplatek za uložení, směs betonu, cihel a dřeva, , skupina 17 09 04 z Katalogu odpadů | t | 3.7827 | 0 | 0 | 0 | 0 | 0 | 0 | 21 | 0 | 0 | 0 | 0 | 0 | 801-3 | RTS 24/ I | RTS 24/ I | 0 | 0 |  | Práce | Zelená |  |  |  | POL1_
|  | kategorie 17 09 04 smíšené stavební a demoliční odpady | [25 empty] | POP
|  | Odkaz na dem. hmot. položky pořadí 112 : 0,00000 | [25 empty] | VV | 7
|  | Odkaz na dem. hmot. položky pořadí 114 : 0,89100 |  | 0.891 | [23 empty] | VV | 7
|  | Odkaz na dem. hmot. položky pořadí 113 : 0,05670 |  | 0.0567 | [23 empty] | VV | 7
|  | Odkaz na dem. hmot. položky pořadí 118 : 0,01200 |  | 0.012 | [23 empty] | VV | 7
|  | Odkaz na dem. hmot. položky pořadí 119 : 0,00000 | [25 empty] | VV | 7
|  | Odkaz na dem. hmot. položky pořadí 120 : 0,60346 |  | 0.60346 | [23 empty] | VV | 7
|  | Odkaz na dem. hmot. položky pořadí 121 : 1,16460 |  | 1.1646 | [23 empty] | VV | 7
|  | Odkaz na dem. hmot. položky pořadí 122 : 0,00756 |  | 0.00756 | [23 empty] | VV | 7
|  | Odkaz na dem. hmot. položky pořadí 124 : 0,00000 | [25 empty] | VV | 7
|  | Odkaz na dem. hmot. položky pořadí 123 : 0,00000 | [25 empty] | VV | 7
|  | Odkaz na dem. hmot. položky pořadí 125 : 0,00000 | [25 empty] | VV | 7
|  | Odkaz na dem. hmot. položky pořadí 129 : 0,00000 | [25 empty] | VV | 7
|  | Odkaz na dem. hmot. položky pořadí 136 : 0,28428 |  | 0.28428 | [23 empty] | VV | 7
|  | Ukládka betonu : | [25 empty] | VV | 0
|  | Odkaz na mn. položky pořadí 2 : 0,08640*2,5 |  | 0.216 | [23 empty] | VV | 5
|  | Odkaz na dem. hmot. položky pořadí 116 : 0,51040 |  | 0.5104 | [23 empty] | VV | 7
|  | Odkaz na dem. hmot. položky pořadí 117 : 0,03654 |  | 0.03654 | [23 empty] | VV | 7
|  | Odkaz na dem. hmot. položky pořadí 132 : 0,00016 |  | 0.00016 | [23 empty] | VV | 7
SPU
281 | 979990109R00 | Poplatek za uložení, skleněné tvárnice, , skupina 17 02 02 z Katalogu odpadů | t | 0.53771 | 0 | 0 | 0 | 0 | 0 | 0 | 21 | 0 | 0 | 0 | 0 | 0 | 801-3 | RTS 24/ I | RTS 24/ I | 0 | 0 |  | Práce | Zelená |  |  |  | POL1_
|  | kategorie 17 09 04 smíšené stavební a demoliční odpady | [25 empty] | POP
|  | Odkaz na dem. hmot. položky pořadí 115 : 0,53771 |  | 0.53771 | [23 empty] | VV | 7
SPU
282 | 979990162R00 | Poplatek za uložení, dřevo+sklo, , skupina 17 09 04 z Katalogu odpadů | t | 0.10405 | 0 | 0 | 0 | 0 | 0 | 0 | 21 | 0 | 0 | 0 | 0 | 0 | 801-3 | RTS 24/ I | RTS 24/ I | 0 | 0 |  | Práce | Zelená |  |  |  | POL1_
|  | kategorie 17 09 04 smíšené stavební a demoliční odpady | [25 empty] | POP
|  | Odkaz na dem. hmot. položky pořadí 126 : 0,02870 |  | 0.0287 | [23 empty] | VV | 7
|  | Odkaz na dem. hmot. položky pořadí 127 : 0,07535 |  | 0.07535 | [23 empty] | VV | 7
SPU
283 | 979990168R00 | Poplatek za likvidaci, skla, , skupina 17 02 02 z Katalogu odpadů | t | 0.07243 | 0 | 0 | 0 | 0 | 0 | 0 | 21 | 0 | 0 | 0 | 0 | 0 | 801-3 | RTS 24/ I | RTS 24/ I | 0 | 0 |  | Práce | Zelená |  |  |  | POL1_
|  | kategorie 17 02 02 | [25 empty] | POP
|  | Odkaz na dem. hmot. položky pořadí 261 : 0,07243 |  | 0.07243 | [23 empty] | VV | 7
SPU
284 | 979990181R00 | Poplatek za uložení, PVC podlahová krytina, , skupina 20 03 07 z Katalogu odpadů | t | 0.03168 | 0 | 0 | 0 | 0 | 0 | 0 | 21 | 0 | 0 | 0 | 0 | 0 | 801-3 | RTS 24/ I | RTS 24/ I | 0 | 0 |  | Práce | Zelená |  |  |  | POL1_
|  | kategorie 17 02 03 plasty | [25 empty] | POP
|  | Odkaz na dem. hmot. položky pořadí 253 : 0,01980 |  | 0.0198 | [23 empty] | VV | 7
|  | Odkaz na dem. hmot. položky pořadí 254 : 0,01188 |  | 0.01188 | [23 empty] | VV | 7
SPU
285 | 979990182R00 | Poplatek za uložení, koberce, , skupina 20 03 07 z Katalogu odpadů | t | 0.0127 | 0 | 0 | 0 | 0 | 0 | 0 | 21 | 0 | 0 | 0 | 0 | 0 | 801-3 | RTS 24/ I | RTS 24/ I | 0 | 0 |  | Práce | Zelená |  |  |  | POL1_
|  | kategorie 17 02 03 plasty | [25 empty] | POP
|  | Odkaz na dem. hmot. položky pořadí 255 : 0,01270 |  | 0.0127 | [23 empty] | VV | 7
SPU
286 | 979999984R00 | Poplatek za recyklaci, tašky, stavební keramika, kusovost do 1600 cm2, skupina 17 01 03 z Katalogu odpadů | t | 0.40358 | 0 | 0 | 0 | 0 | 0 | 0 | 21 | 0 | 0 | 0 | 0 | 0 | 801-3 | RTS 24/ I | RTS 24/ I | 0 | 0 |  | Práce | Zelená |  |  |  | POL1_
|  | Odkaz na dem. hmot. položky pořadí 137 : 0,40358 |  | 0.40358 | [23 empty] | VV | 7
SPU
287 | 979087311R00 | Vodorovné přemístění suti nošením k místu nakládky vodorovné přemístění suti nošením nebo přehozením, na vzdálenost 10 m | t | 6.5162 | 0 | 0 | 0 | 0 | 0 | 0 | 21 | 0 | 0 | 0 | 0 | 0 | 800-2 | RTS 24/ I | RTS 24/ I | 0.75 | 4.89 |  | Práce | Zelená |  |  |  | POL1_
|  | nebo vybouraných hmot nošením nebo přehazováním k místu nakládky přístupnému normálním dopravním prostředkům do 10 m, | [25 empty] | SPI |  | nebo vybouraných hmot nošením nebo přehazováním k místu nakládky přístupnému normálním dopravním prostředkům do 10 m,
|  | S naložením suti nebo vybouraných hmot do dopravního prostředku a na jejich vyložením, popřípadě přeložením na normální dopravní prostředek. | [25 empty] | POP |  | S naložením suti nebo vybouraných hmot do dopravního prostředku a na jejich vyložením, popřípadě přeložením na normální dopravní prostředek.
|  | Odkaz na mn. položky pořadí 276 : 6,51619 |  | 6.5162 | [23 empty] | VV | 5
SPU
288 | 979087391R00 | Vodorovné přemístění suti nošením k místu nakládky příplatek za každých dalších i započatých 10 m vzdálenosti suti, | t | 19.5486 | 0 | 0 | 0 | 0 | 0 | 0 | 21 | 0 | 0 | 0 | 0 | 0 | 800-2 | RTS 24/ I | RTS 24/ I | 0.36 | 7.04 |  | Práce | Zelená |  |  |  | POL1_
|  | nebo vybouraných hmot nošením nebo přehazováním k místu nakládky přístupnému normálním dopravním prostředkům do 10 m, | [25 empty] | SPI |  | nebo vybouraných hmot nošením nebo přehazováním k místu nakládky přístupnému normálním dopravním prostředkům do 10 m,
|  | Odkaz na mn. položky pořadí 287 : 6,51619*3 |  | 19.5486 | [23 empty] | VV | 5
SPU
Díl: | VN | Vedlejší náklady |  |  |  | 0 |  | 0 |  | 0 |  | 0 |  | 0 |  | 0 |  |  |  |  | 0 | [6 empty] | DIL
289 | 005121 R | Zařízení staveniště | Soubor | 1 | 0 | 0 | 0 | 0 | 0 | 0 | 21 | 0 | 0 | 0 | 0 | 0 |  | RTS 24/ I | Indiv | 0 | 0 |  | VRN | Zelená |  |  |  | POL99_8
|  | Veškeré náklady spojené s vybudováním, provozem a odstraněním zařízení staveniště. | [25 empty] | POP
SPU
290 | 005122 R | Provozní vlivy | Soubor | 1 | 0 | 0 | 0 | 0 | 0 | 0 | 21 | 0 | 0 | 0 | 0 | 0 |  | RTS 24/ I | Indiv | 0 | 0 |  | VRN | Zelená |  |  |  | POL99_8
|  | Náklady na ztížené podmínky provádění tam, kde jsou stavební práce zcela nebo zčásti omezovány provozem jiných osob. Jde zejména o zvýšené náklady související s omezením provozem v areálu objednatele nebo o náklady v důsledku nezbytného respektování stávající dopravy ovlivňující stavební práce. | [25 empty] | POP |  | Náklady na ztížené podmínky provádění tam, kde jsou stavební práce zcela nebo zčásti omezovány provozem jiných osob. Jde zejména o zvýšené náklady související s omezením provozem v areálu objednatele nebo o náklady v důsledku nezbytného respektování stávající dopravy ovlivňující stavební práce.
SPU
291 | 005122010R | Provoz objednatele | Soubor | 1 | 0 | 0 | 0 | 0 | 0 | 0 | 21 | 0 | 0 | 0 | 0 | 0 |  | RTS 24/ I | Indiv | 0 | 0 |  | VRN | Zelená |  |  |  | POL99_8
|  | Náklady na ztížené provádění stavebních prací v důsledku nepřerušeného provozu na staveništi nebo v případech nepřerušeného provozu v objektech v nichž se stavební práce provádí. | [25 empty] | POP |  | Náklady na ztížené provádění stavebních prací v důsledku nepřerušeného provozu na staveništi nebo v případech nepřerušeného provozu v objektech v nichž se stavební práce provádí.
SPU
292 | 005124010R | Koordinační činnost | Soubor | 1 | 0 | 0 | 0 | 0 | 0 | 0 | 21 | 0 | 0 | 0 | 0 | 0 |  | RTS 24/ I | Indiv | 0 | 0 |  | VRN | Zelená |  |  |  | POL99_8
|  | Koordinace stavebních a technologických dodávek stavby. | [25 empty] | POP
SPU
Díl: | ON | Ostatní náklady |  |  |  | 0 |  | 0 |  | 0 |  | 0 |  | 0 |  | 0 |  |  |  |  | 0 | [6 empty] | DIL
293 | 005211020R | Ochrana stávaj. inženýrských sítí na staveništi | Soubor | 1 | 0 | 0 | 0 | 0 | 0 | 0 | 21 | 0 | 0 | 0 | 0 | 0 |  | RTS 24/ I | Indiv | 0 | 0 |  | VRN | Zelená |  |  |  | POL99_8
|  | Náklady na přezkoumání podkladů objednatele o stavu inženýrských sítí probíhajících staveništěm nebo dotčenými stavbou i mimo území staveniště, kontrola vytýčení jejich skutečné trasy a provedení ochranných opatření pro zabezpečení stávajících inženýrských sítí. | [25 empty] | POP |  | Náklady na přezkoumání podkladů objednatele o stavu inženýrských sítí probíhajících staveništěm nebo dotčenými stavbou i mimo území staveniště, kontrola vytýčení jejich skutečné trasy a provedení ochranných opatření pro zabezpečení stávajících inženýrských sítí.
SPU
294 | 005211030R | Dočasná dopravní opatření | Soubor | 1 | 0 | 0 | 0 | 0 | 0 | 0 | 21 | 0 | 0 | 0 | 0 | 0 |  | RTS 24/ I | Indiv | 0 | 0 |  | VRN | Zelená |  |  |  | POL99_8
|  | Náklady na vyhotovení návrhu dočasného dopravního značení, jeho projednání s dotčenými orgány a organizacemi, dodání dopravních značek a světelné signalizace, jejich rozmístění a přemísťování a jejich údržba v průběhu výstavby včetně následného odstranění po ukončení stavebních prací. | [25 empty] | POP |  | Náklady na vyhotovení návrhu dočasného dopravního značení, jeho projednání s dotčenými orgány a organizacemi, dodání dopravních značek a světelné signalizace, jejich rozmístění a přemísťování a jejich údržba v průběhu výstavby včetně následného odstranění po ukončení stavebních prací.
SPU
295 | 005211040R | Užívání veřejných ploch a prostranství | Soubor | 1 | 0 | 0 | 0 | 0 | 0 | 0 | 21 | 0 | 0 | 0 | 0 | 0 |  | RTS 24/ I | Indiv | 0 | 0 |  | VRN | Zelená |  |  |  | POL99_8
|  | Náklady a poplatky spojené s užíváním veřejných ploch a prostranství, pokud jsou stavebními pracemi nebo souvisejícími činnostmi dotčeny, a to včetně užívání ploch v souvislosti s uložením stavebního materiálu nebo stavebního odpadu. | [25 empty] | POP |  | Náklady a poplatky spojené s užíváním veřejných ploch a prostranství, pokud jsou stavebními pracemi nebo souvisejícími činnostmi dotčeny, a to včetně užívání ploch v souvislosti s uložením stavebního materiálu nebo stavebního odpadu.
SPU
296 | 005211080R | Bezpečnostní a hygienická opatření na staveništi | Soubor | 1 | 0 | 0 | 0 | 0 | 0 | 0 | 21 | 0 | 0 | 0 | 0 | 0 |  | RTS 24/ I | Indiv | 0 | 0 |  | VRN | Zelená |  |  |  | POL99_8
|  | Náklady na ochranu staveniště před vstupem nepovolaných osob, včetně příslušného značení, náklady na osvětlení staveniště, náklady na vypracování potřebné dokumentace pro provoz staveniště z hlediska požární ochrany (požární řád a poplachová směrnice) a z hlediska provozu staveniště (provozně dopravní řád). | [25 empty] | POP |  | Náklady na ochranu staveniště před vstupem nepovolaných osob, včetně příslušného značení, náklady na osvětlení staveniště, náklady na vypracování potřebné dokumentace pro provoz staveniště z hlediska požární ochrany (požární řád a poplachová směrnice) a z hlediska provozu staveniště (provozně dopravní řád).
SPU
297 | 00523 R | Zkoušky a revize | Soubor | 1 | 0 | 0 | 0 | 0 | 0 | 0 | 21 | 0 | 0 | 0 | 0 | 0 |  | RTS 24/ I | Indiv | 0 | 0 |  | VRN | Zelená |  |  |  | POL99_8
|  | Náklady zhotovitele, související s prováděním zkoušek a revizí předepsaných technickými normami nebo objednatelem a které jsou pro provedení díla nezbytné. | [25 empty] | POP |  | Náklady zhotovitele, související s prováděním zkoušek a revizí předepsaných technickými normami nebo objednatelem a které jsou pro provedení díla nezbytné.
SPU
298 | 00524 R | Předání a převzetí díla | Soubor | 1 | 0 | 0 | 0 | 0 | 0 | 0 | 21 | 0 | 0 | 0 | 0 | 0 |  | RTS 24/ I | Indiv | 0 | 0 |  | VRN | Zelená |  |  |  | POL99_8
|  | Náklady zhotovitele, které vzniknou v souvislosti s povinnostmi zhotovitele při předání a převzetí díla. | [25 empty] | POP |  | Náklady zhotovitele, které vzniknou v souvislosti s povinnostmi zhotovitele při předání a převzetí díla.
SPU
299 | 005241010R | Dokumentace skutečného provedení | Soubor | 1 | 0 | 0 | 0 | 0 | 0 | 0 | 21 | 0 | 0 | 0 | 0 | 0 |  | RTS 24/ I | Indiv | 0 | 0 |  | VRN | Zelená |  |  |  | POL99_8
|  | Náklady na vyhotovení dokumentace skutečného provedení stavby a její předání objednateli v požadované formě a požadovaném počtu. | [25 empty] | POP |  | Náklady na vyhotovení dokumentace skutečného provedení stavby a její předání objednateli v požadované formě a požadovaném počtu.
SPU
300 | 005241020R | Geodetické zaměření skutečného provedení | Soubor | 1 | 0 | 0 | 0 | 0 | 0 | 0 | 21 | 0 | 0 | 0 | 0 | 0 |  | RTS 24/ I | Indiv | 0 | 0 |  | VRN | Zelená |  |  |  | POL99_8
|  | Náklady na provedení skutečného zaměření stavby v rozsahu nezbytném pro zápis změny do katastru nemovitostí. | [25 empty] | POP |  | Náklady na provedení skutečného zaměření stavby v rozsahu nezbytném pro zápis změny do katastru nemovitostí.
SPU
301 | 005261010R | Pojištění dodavatele a pojištění díla | Soubor | 1 | 0 | 0 | 0 | 0 | 0 | 0 | 21 | 0 | 0 | 0 | 0 | 0 |  | RTS 24/ I | Indiv | 0 | 0 |  | VRN | Zelená |  |  |  | POL99_8
|  | Náklady spojené s povinným pojištěním dodavatele nebo stavebního díla či jeho části, v rozsahu obchodních podmínek. | [25 empty] | POP |  | Náklady spojené s povinným pojištěním dodavatele nebo stavebního díla či jeho části, v rozsahu obchodních podmínek.
SPU
[26 empty] | 15 | 21 | DPH
| Celkem |  |  |  |  | 0 | [19 empty] | 0 | 0 | SUM
END
Note on S6: ====== ID#AAABLUZR65Q Smrt nosím v kapse (2024-05-24 11:48:25) Jedná se o informaci, zda se jedná o položku, která je do rozpočtu zadána z cenové soustavy RTS, nebo vlastní.
Note on T6: ====== ID#AAABN6nqO_o Smrt nosím v kapse (2024-05-24 11:48:25) Jedná se o název CÚ, která je zadána u položky rozpočtu

## VzorPolozky (hidden)
Položkový rozpočet
S:
O:
R: