## Krycí list rozpočtu
Krycí list slepého rozpočtu
Název stavby: |  | "OPRAVA ŘADOVÝCH GARÁŽÍ, Areál technických služeb Kroměříž" |  | Objednatel: | Kroměřížské technické služby, s.r.o., Kaplanova 29 |  | IČO/DIČ: | 26276437/26276437
Druh stavby: |  | Garáže |  | Projektant: | GARANT projekt s.r.o., Staňkova 103/18, 602 00 Brno |  | IČO/DIČ: | 06722865/CZ06722865
Lokalita: |  | Kaplanova 2959, 767 01 Kroměříž |  | Zhotovitel: | dle výběrového řízení |  | IČO/DIČ:
Začátek výstavby: |  | 01.05.2025 |  | Konec výstavby: |  |  | Položek: | 274
JKSO: |  |  |  | Zpracoval: | GARANT projekt s.r.o. |  | Datum: | 01.10.2024
Rozpočtové náklady v Kč
A | Základní rozpočtové náklady |  | B | Doplňkové náklady |  | C | Náklady na umístění stavby (NUS)
HSV | Dodávky | 0 | Práce přesčas |  | 0 | Zařízení staveniště |  | 0
| Montáž | 0 | Bez pevné podl. |  | 0 | Mimostav. doprava |  | 0
PSV | Dodávky | 0 | Kulturní památka |  | 0 | Územní vlivy |  | 0
| Montáž | 0 |  |  |  | Provozní vlivy |  | 0
"M" | Dodávky | 0 |  |  |  | Ostatní |  | 0
| Montáž | 0 |  |  |  | NUS z rozpočtu |  | 0
Ostatní materiál |  | 0
Přesun hmot a sutí |  | 0
ZRN celkem |  | 0 | DN celkem |  | 0 | NUS celkem |  | 0
|  |  | DN celkem z obj. |  | 0 | NUS celkem z obj. |  | 0
[6 empty] | VORN celkem |  | 0
[6 empty] | VORN celkem z obj. |  | 0
Základ 0% |  | 0
Základ 12% |  | 0 | DPH 12% |  | 0 | Celkem bez DPH |  | 0
Základ 21% |  | 0 | DPH 21% |  | 0 | Celkem včetně DPH |  | 0
Projektant |  |  | Objednatel |  |  | Zhotovitel
Datum, razítko a podpis |  |  | Datum, razítko a podpis |  |  | Datum, razítko a podpis
Poznámka:
Popis rozpočtu - "OPRAVA ŘADOVÝCH GARÁŽÍ, Areál technických služeb Kroměříž, Kaplanova 2959, 767 01 Kroměříž. Rozpočet je zpracován z dokumentace pro provádění stavby. a) veškeré položky, přípomoce, dopravu, montáž, zpevněné montážní plochy, atd... zahrnout do jednotlivých jednotkových cen. b) součástí prací jsou veškeré zkoušky, potřebná měření, inspekce, uvedení zařízení do provozu, zaškolení obsluhy, provozní řády, manuály a revize v českém jazyce. Za komplexní vyzkoušení se považuje bezporuchový provoz po dobu minimálně 96 hod. c) součástí dodávky je zpracování veškeré dílenské dokumentace a dokumentace skutečného provedení. d) součástí dodávky je kompletní dokladová část díla nutná k získání kolaudačního souhlasu stavby. e) v rozsahu prací zhotovitele jsou rovněž jakékoliv prvky, zařízení, práce a pomocné materiály, neuvedené v tomto soupisu výkonů, které jsou ale nezbytně nutné k dodání, instalaci, dokončení a provozování díla, včetně ztratného a prořezů. f) součástí dodávky jsou veškerá geodetická měření jako například vytyčení konstrukcí, kontrolní měření, zaměření skutečného stavu a pod. g) součástí dodávky jsou i náklady na případná opatření související s ochranou stávajících sítí, komunikací či staveb. h) součástí jednotkových cen jsou i vícenáklady související s výstavbou v zimním období, průběžný úklid staveniště a přilehlých komunikací, likvidaci odpadů, dočasná dopravní omezení atd. k) pokud se v dokumentaci vyskytují obchodní názvy, jedná se pouze o vymezení minimálních požadovaných standardů výrobku, technologie či materiálu a zadavatel připouští použití i jiného, kvalitativně či technologicky obdobného řešení, které spňuje minimální parametry uvedené ve specifikaci projektové dokumentace. Nedílnou součástí výkazu výměr (slepého rozpočtu) je projektová dokumentace!! Zpracovatel nabídky je povinen prověřit specifikace a výměry uvedené ve výkazu výměr. V případě zjištěných rozdílů má na tyto rozdíly upozornit ve lhůtě pro podání nabídek prostřednictvím žádosti o dodatečné informace k zadávacím podmínkám. Uchazeč vyplní všechny položky soupisu prací.

## Stavební rozpočet - součet
Slepý stavební rozpočet - rekapitulace
Název stavby: |  | "OPRAVA ŘADOVÝCH GARÁŽÍ, Areál technických služeb Kroměříž" | Doba výstavby: |  | Objednatel: | Kroměřížské technické služby, s.r.o., Kaplanova 29
Druh stavby: |  | Garáže | Začátek výstavby: | 01.05.2025 | Projektant: | GARANT projekt s.r.o., Staňkova 103/18, 602 00 Brno
Lokalita: |  | Kaplanova 2959, 767 01 Kroměříž | Konec výstavby: |  | Zhotovitel: | dle výběrového řízení
Zpracoval: |  | GARANT projekt s.r.o. | Zpracováno dne: | 01.10.2024 | Zpracováno dne: | 01.10.2024
Objekt | Kód | Zkrácený popis |  | Náklady (Kč) - dodávka | Náklady (Kč) - Montáž | Náklady (Kč) - celkem
D.1.1BP |  | SO03 řadové garáže - bourací práce |  | 0 | 0 | 0 | F | 0
D.1.1BP | 97 | Prorážení otvorů a ostatní bourací práce |  | 0 | 0 | 0 | T | 0
D.1.1BP | 11 | Přípravné a přidružené práce |  | 0 | 0 | 0 | T | 0
D.1.1BP | 13 | Hloubené vykopávky |  | 0 | 0 | 0 | T | 0
D.1.1BP | 16 | Přemístění výkopku |  | 0 | 0 | 0 | T | 0
D.1.1BP | 31 | Zdi podpěrné a volné |  | 0 | 0 | 0 | T | 0
D.1.1BP | 62 | Úprava povrchů vnější |  | 0 | 0 | 0 | T | 0
D.1.1BP | 94 | Lešení a stavební výtahy |  | 0 | 0 | 0 | T | 0
D.1.1BP | 96 | Bourání konstrukcí |  | 0 | 0 | 0 | T | 0
D.1.1BP | H99 | Ostatní přesuny hmot |  | 0 | 0 | 0 | T | 0
D.1.1BP | 722 | Ostatní |  | 0 | 0 | 0 | T | 0
D.1.1BP | 762 | Konstrukce tesařské |  | 0 | 0 | 0 | T | 0
D.1.1BP | 764 | Konstrukce klempířské |  | 0 | 0 | 0 | T | 0
D.1.1BP | 783 | Nátěry |  | 0 | 0 | 0 | T | 0
D.1.1BP | M21 | Elektromontáže |  | 0 | 0 | 0 | T | 0
D.1.1BP | M65 | Elektroinstalace |  | 0 | 0 | 0 | T | 0
D.1.1BP | S | Přesuny sutí |  | 0 | 0 | 0 | T | 0
D.1.1NS |  | SO03 řadové garáže - nové konstrukce |  | 0 | 0 | 0 | F | 0
D.1.1NS | 61 | Úprava povrchů vnitřní |  | 0 | 0 | 0 | T | 0
D.1.1NS | 17 | Konstrukce ze zemin |  | 0 | 0 | 0 | T | 0
D.1.1NS | 31 | Zdi podpěrné a volné |  | 0 | 0 | 0 | T | 0
D.1.1NS | 34 | Stěny a příčky |  | 0 | 0 | 0 | T | 0
D.1.1NS | 45 | Podkladní a vedlejší konstrukce (kromě vozovek a železničního svršku) |  | 0 | 0 | 0 | T | 0
D.1.1NS | 56 | Podkladní vrstvy komunikací, letišť a ploch |  | 0 | 0 | 0 | T | 0
D.1.1NS | 57 | Kryty pozemních komunikací, letišť a ploch z kameniva nebo živičné |  | 0 | 0 | 0 | T | 0
D.1.1NS | 59 | Kryty pozemních komunikací, letišť a ploch dlážděných (předlažby) |  | 0 | 0 | 0 | T | 0
D.1.1NS | 60 | Omítky ze suchých směsí |  | 0 | 0 | 0 | T | 0
D.1.1NS | 62 | Úprava povrchů vnější |  | 0 | 0 | 0 | T | 0
D.1.1NS | 63 | Podlahy a podlahové konstrukce |  | 0 | 0 | 0 | T | 0
D.1.1NS | H01 | Budovy občanské výstavby |  | 0 | 0 | 0 | T | 0
D.1.1NS | 711 | Izolace proti vodě |  | 0 | 0 | 0 | T | 0
D.1.1NS | 713 | Izolace tepelné |  | 0 | 0 | 0 | T | 0
D.1.1NS | 721 | Vnitřní kanalizace |  | 0 | 0 | 0 | T | 0
D.1.1NS | 761 | Konstrukce sklobetonové |  | 0 | 0 | 0 | T | 0
D.1.1NS | 762 | Konstrukce tesařské |  | 0 | 0 | 0 | T | 0
D.1.1NS | 764 | Konstrukce klempířské |  | 0 | 0 | 0 | T | 0
D.1.1NS | 765 | Krytina tvrdá |  | 0 | 0 | 0 | T | 0
D.1.1NS | 766 | Konstrukce truhlářské |  | 0 | 0 | 0 | T | 0
D.1.1NS | 767 | Konstrukce doplňkové stavební (zámečnické) |  | 0 | 0 | 0 | T | 0
D.1.1NS | 783 | Nátěry |  | 0 | 0 | 0 | T | 0
D.1.1NS | 784 | Malby |  | 0 | 0 | 0 | T | 0
D.1.1NS | 91 | Doplňující konstrukce a práce na pozemních komunikacích a zpevněných plochách |  | 0 | 0 | 0 | T | 0
D.1.1NS | 95 | Různé dokončovací konstrukce a práce na pozemních stavbách |  | 0 | 0 | 0 | T | 0
D.1.4.4 |  | Zařízení silnoproudé elektrotechniky, hromosvod |  | 0 | 0 | 0 | F | 0
D.1.4.4 | 61 | Úprava povrchů vnitřní |  | 0 | 0 | 0 | T | 0
D.1.4.4 | 97 | Prorážení otvorů a ostatní bourací práce |  | 0 | 0 | 0 | T | 0
D.1.4.4 | 100VD | Přípojka NN |  | 0 | 0 | 0 | T | 0
D.1.4.4 | S100VD | Rozvodnice RG |  | 0 | 0 | 0 | T | 0
D.1.4.4 | 004VD | Ovládací prvky: (standart jako např. ABB Tango) |  | 0 | 0 | 0 | T | 0
D.1.4.4 | 005VD | Svítidla (přesné typy musí odsouhlasit investor) |  | 0 | 0 | 0 | T | 0
D.1.4.4 | 006VD | Ostatní technologie |  | 0 | 0 | 0 | T | 0
D.1.4.4 | 007VD | Zásuvky |  | 0 | 0 | 0 | T | 0
D.1.4.4 | 008VD | Kabeláž |  | 0 | 0 | 0 | T | 0
D.1.4.4 | 009VD | Bleskosvod |  | 0 | 0 | 0 | T | 0
D.1.4.4 | 002VD | Ostatní |  | 0 | 0 | 0 | T | 0
D.1.4.4 | S | Přesuny sutí |  | 0 | 0 | 0 | T | 0
VORN |  | Vedlejší a ostatní rozpočtové náklady |  | 0 | 0 | 0 | F | 0
VORN | VORN | Vedlejší a ostatní rozpočtové náklady |  | 0 | 0 | 0 | F | 0
VORN | 03VRN | Vedlejší náklady |  | 0 | 0 | 0 | T | 0
[5 empty] | Celkem: | 0

## Stavební rozpočet
Slepý stavební rozpočet | [27 empty] | 0 | 0 | 0
Název stavby: |  | "OPRAVA ŘADOVÝCH GARÁŽÍ, Areál technických služeb Kroměříž" |  | Doba výstavby: |  |  | Objednatel: | Kroměřížské technické služby, s.r.o., Kaplanova 29
Druh stavby: |  | Garáže |  | Začátek výstavby: |  | 01.05.2025 | Projektant: | GARANT projekt s.r.o., Staňkova 103/18, 602 00 Brno
Lokalita: |  | Kaplanova 2959, 767 01 Kroměříž |  | Konec výstavby: |  |  | Zhotovitel: | dle výběrového řízení
JKSO: |  |  |  | Zpracováno dne: |  | 01.10.2024 | Zpracoval: | GARANT projekt s.r.o.
Č | Kód | Zkrácený popis |  | MJ | Množství | Cena/MJ | Náklady (Kč) |  |  | Cenová | [33 empty] | ISWORK | GROUPCODE |  | VATTAX
|  | Rozměry |  |  |  | (Kč) | Dodávka | Montáž | Celkem | soustava | Přesuny | Typ skupiny | HSV mat | HSV prac | PSV mat | PSV prac | Mont mat | Mont prac | Ostatní mat. | [21 empty] | MAT | WORK | CELK
|  | SO03 řadové garáže - bourací práce |  |  |  |  | 0 | 0 | 0
| 97 | Prorážení otvorů a ostatní bourací práce |  |  |  |  | 0 | 0 | 0 | [10 empty] | D.1.1BP | [7 empty] | 0 | 0 | 0
1 | 978059631R00 | Odsekání vnějších obkladů stěn včetně lepícího tmelu nad 2 m2 - SU09 |  | m2 | 22.75 |  | 0 | 0 | 0 | RTS II / 2024 | 0 |  | 0 | 0 | 0 | 0 | 0 | 0 | 0 | D.1.1BP | 0 | 0 | 0 | 21 | 0 | 0 | 1 |  |  |  | 0 | 0 | 0 | 97_ | D.1.1BP_9_ | D.1.1BP_ | 0 | 0 | 0 | 14 | 0 | 0 | 0 |  | 97 |  | 21 | Odsekání vnějších obkladů stěn včetně lepícího tmelu nad 2 m2 - SU09
|  | 0,3 | jihozápadní pohled (čelní) |  | 0.3
|  | 0,3+2,35+2,35+2,25+2,2+0,5 | severovýchodní (zadní) |  | 9.95
|  | 12,5 | jihozápadní (boční) |  | 12.5
2 | 970251100R00 | Řezání železobetonu hl. řezu 100 mm - osazení L profilu u vrat (v 1. a 3. sekci) |  | m | 6.36 | 0 | 0 | 0 | 0 | RTS II / 2024 | 0 |  | 0 | 0 | 0 | 0 | 0 | 0 | 0 | D.1.1BP | 0 | 0 | 0 | 21 | 0 | 0 | 1 |  |  |  | 0 | 0 | 0 | 97_ | D.1.1BP_9_ | D.1.1BP_ | 0 | 0 | 0 | 18 | 0 | 0 | 0 |  | 97 |  | 21 | Řezání železobetonu hl. řezu 100 mm - osazení L profilu u vrat (v 1. a 3. sekci)
|  |  | pro osazení ocelového L podlahového profilu |  | 0
|  | 3,18 | 1.sekce |  | 3.18
|  | 3,18 | 3.sekce |  | 3.18
3 | 978015241R00 | Otlučení omítek vnějších MVC v složit.1-4 do 30 % - SU01 |  | m2 | 193.8385 | 0 | 0 | 0 | 0 | RTS II / 2024 | 0 |  | 0 | 0 | 0 | 0 | 0 | 0 | 0 | D.1.1BP | 0 | 0 | 0 | 21 | 0 | 0 | 1 |  |  |  | 0 | 0 | 0 | 97_ | D.1.1BP_9_ | D.1.1BP_ | 0 | 0 | 0 | 22 | 0 | 0 | 0 |  | 97 |  | 21 | Otlučení omítek vnějších MVC v složit.1-4 do 30 % - SU01
|  | 32,52*4,55-111,1 | jihozápadní pohled (čelní), bez obkladů, otvorů |  | 36.866
|  | 32,35*4,55-70,14-(1,8*1,4*4) | severovýchodní pohled (zadní), bez obkladů, otvorů |  | 66.9725
|  | 90 | jihozápadní pohled (boční) |  | 90
4 | 978013141R00 | Otlučení omítek vnitřních stěn v rozsahu do 30 % |  | m2 | 429.3346 | 0 | 0 | 0 | 0 | RTS II / 2024 | 0 |  | 0 | 0 | 0 | 0 | 0 | 0 | 0 | D.1.1BP | 0 | 0 | 0 | 21 | 0 | 0 | 1 |  |  |  | 0 | 0 | 0 | 97_ | D.1.1BP_9_ | D.1.1BP_ | 0 | 0 | 0 | 26 | 0 | 0 | 0 |  | 97 |  | 21 | Otlučení omítek vnitřních stěn v rozsahu do 30 %
|  | 17,76*3,84 | 1.sekce |  | 68.1984
|  | 10,26*3,84-(3*3,18*3,46) |  |  | 6.39
|  | 17,76*3,84 |  |  | 68.1984
|  | 10,28*3,84-(2*3,17*3,46)-(1,78*1,4) |  |  | 15.0468
|  | 18,7*3,84 | 2.sekce |  | 71.808
|  | 10,15*3,84-(2*3,18*3,46)-(3,18*4,42) |  |  | 2.9148
|  | 18,7*3,84 |  |  | 71.808
|  | 10,15*3,84-(1,8*1,4*2)-(3,17*3,46) |  |  | 22.9678
|  | 17,7*3,84 | 3.sekce |  | 67.968
|  | 10,8*3,84-(2*3,18*3,46)-(3,18*3,84) |  |  | 7.2552
|  | 10,8*3,84-(3,17*3,84)-(1,8*1,4) |  |  | 26.7792
5 | 971033341R00 | Vybourání otv. zeď cihel. pl.0,09 m2, tl.30cm, MVC - odvětrávací otvory - SU22 |  | kus | 9 | 0 | 0 | 0 | 0 | RTS II / 2024 | 0 |  | 0 | 0 | 0 | 0 | 0 | 0 | 0 | D.1.1BP | 0 | 0 | 0 | 21 | 0 | 0 | 1 |  |  |  | 0 | 0 | 0 | 97_ | D.1.1BP_9_ | D.1.1BP_ | 0 | 0 | 0 | 38 | 0 | 0 | 0 |  | 97 |  | 21 | Vybourání otv. zeď cihel. pl.0,09 m2, tl.30cm, MVC - odvětrávací otvory - SU22
|  | 9 | jihozápadní pohled |  | 9
| 11 | Přípravné a přidružené práce |  |  |  |  | 0 | 0 | 0 | [10 empty] | D.1.1BP | [7 empty] | 0 | 0 | 0
6 | 113107430R00 | Odstranění podkladu nad 50 m2,kam.těžené tl.30 cm - SU19 |  | m2 | 100.6352 | 0 | 0 | 0 | 0 | RTS II / 2024 | 0 |  | 0 | 0 | 0 | 0 | 0 | 0 | 0 | D.1.1BP | 0 | 0 | 0 | 21 | 0 | 0 | 1 |  |  |  | 0 | 0 | 0 | 11_ | D.1.1BP_1_ | D.1.1BP_ | 0 | 0 | 0 | 41 | 0 | 0 | 0 |  | 11 |  | 21 | Odstranění podkladu nad 50 m2,kam.těžené tl.30 cm - SU19
|  | 32,52*2,06 | čelní strana |  | 66.9912
|  | 32,35*1,04 | zadní strana (od BIOPASU) |  | 33.644
7 | 113151111R00 | Rozebrání ploch ze silničních panelů - SU19 |  | m2 | 101.6752 | 0 | 0 | 0 | 0 | RTS II / 2024 | 0 |  | 0 | 0 | 0 | 0 | 0 | 0 | 0 | D.1.1BP | 0 | 0 | 0 | 21 | 0 | 0 | 1 |  |  |  | 0 | 0 | 0 | 11_ | D.1.1BP_1_ | D.1.1BP_ | 0 | 0 | 0 | 44 | 0 | 0 | 0 |  | 11 |  | 21 | Rozebrání ploch ze silničních panelů - SU19
|  | 32,52*2,06 |  |  | 66.9912
|  | 33,35*1,04 |  |  | 34.684
8 | 113107415R00 | Odstranění podkladu nad 50 m2,kam.těžené tl.15 cm - S01b |  | m2 | 185.18 | 0 | 0 | 0 | 0 | RTS II / 2024 | 0 |  | 0 | 0 | 0 | 0 | 0 | 0 | 0 | D.1.1BP | 0 | 0 | 0 | 21 | 0 | 0 | 1 |  |  |  | 0 | 0 | 0 | 11_ | D.1.1BP_1_ | D.1.1BP_ | 0 | 0 | 0 | 47 | 0 | 0 | 0 |  | 11 |  | 21 | Odstranění podkladu nad 50 m2,kam.těžené tl.15 cm - S01b
|  | 185,18 |  |  | 185.18
| 13 | Hloubené vykopávky |  |  |  |  | 0 | 0 | 0 | [10 empty] | D.1.1BP | [7 empty] | 0 | 0 | 0
9 | 132301211R00 | Hloubení rýh š.do 200 cm hor.4 do 100 m3, STROJNĚ - SU18 |  | m3 | 13.9245 | 0 | 0 | 0 | 0 | RTS II / 2024 | 0 |  | 0 | 0 | 0 | 0 | 0 | 0 | 0 | D.1.1BP | 0 | 0 | 0 | 21 | 0 | 0 | 1 |  |  |  | 0 | 0 | 0 | 13_ | D.1.1BP_1_ | D.1.1BP_ | 0 | 0 | 0 | 50 | 0 | 0 | 0 |  | 13 |  | 21 | Hloubení rýh š.do 200 cm hor.4 do 100 m3, STROJNĚ - SU18
|  | 32,52*0,5*0,2 | čelní strana |  | 3.252
|  | 32,35*0,5*0,2 | zadní strana (od BIOPASU) |  | 3.235
|  | 21,25*0,5*0,7 | boční strana |  | 7.4375
| 16 | Přemístění výkopku |  |  |  |  | 0 | 0 | 0 | [10 empty] | D.1.1BP | [7 empty] | 0 | 0 | 0
10 | 167101101R00 | Nakládání výkopku z hor. 1 ÷ 4 v množství do 100 m3 |  | m3 | 71.892 | 0 | 0 | 0 | 0 | RTS II / 2024 | 0 |  | 0 | 0 | 0 | 0 | 0 | 0 | 0 | D.1.1BP | 0 | 0 | 0 | 21 | 0 | 0 | 1 |  |  |  | 0 | 0 | 0 | 16_ | D.1.1BP_1_ | D.1.1BP_ | 0 | 0 | 0 | 55 | 0 | 0 | 0 |  | 16 |  | 21 | Nakládání výkopku z hor. 1 ÷ 4 v množství do 100 m3
|  | 13,9245 | zemina |  | 13.9245
|  | 100,635*0,3 | kamenivo |  | 30.1905
|  | 185,18*0,15 |  |  | 27.777
11 | 162701105R00 | Vodorovné přemístění výkopku z hor.1-4 do 10000 m |  | m3 | 71.892 | 0 | 0 | 0 | 0 | RTS II / 2024 | 0 |  | 0 | 0 | 0 | 0 | 0 | 0 | 0 | D.1.1BP | 0 | 0 | 0 | 21 | 0 | 0 | 1 |  |  |  | 0 | 0 | 0 | 16_ | D.1.1BP_1_ | D.1.1BP_ | 0 | 0 | 0 | 59 | 0 | 0 | 0 |  | 16 |  | 21 | Vodorovné přemístění výkopku z hor.1-4 do 10000 m
|  | 13,9245 | zemina |  | 13.9245
|  | 100,635*0,3 | kamenivo |  | 30.1905
|  | 185,18*0,15 |  |  | 27.777
| 31 | Zdi podpěrné a volné |  |  |  |  | 0 | 0 | 0 | [10 empty] | D.1.1BP | [7 empty] | 0 | 0 | 0
12 | 319201315R00 | Vyrovnání zdiva pod omítku maltou ze suché maltové směsi tl. 10 mm (předpoklad 30%) |  | m2 | 58.1516 | 0 | 0 | 0 | 0 | RTS II / 2024 | 0 |  | 0 | 0 | 0 | 0 | 0 | 0 | 0 | D.1.1BP | 0 | 0 | 0 | 21 | 0 | 0 | 1 |  |  |  | 0 | 0 | 0 | 31_ | D.1.1BP_3_ | D.1.1BP_ | 0 | 0 | 0 | 64 | 0 | 0 | 0 |  | 31 |  | 21 | Vyrovnání zdiva pod omítku maltou ze suché maltové směsi tl. 10 mm (předpoklad 30%)
|  | (32,52*4,55-111,1)*0,3 | jihozápadní pohled (čelní), bez obkladů, otvorů |  | 11.0598
|  | (32,35*4,55-70,14-(1,8*1,4*4))*0,3 | severovýchodní pohled (zadní), bez obkladů, otvorů |  | 20.0918
|  | 90*0,3 | jihozápadní pohled (boční) |  | 27
13 | 319202321R00 | Vyrovnání povrchu zdiva přizděním do tl. 8 cm - u pilířů mezi vraty - bude fakturováno dle skutečnosti |  | m2 | 27.648 | 0 | 0 | 0 | 0 | RTS II / 2024 | 0 |  | 0 | 0 | 0 | 0 | 0 | 0 | 0 | D.1.1BP | 0 | 0 | 0 | 21 | 0 | 0 | 1 |  |  |  | 0 | 0 | 0 | 31_ | D.1.1BP_3_ | D.1.1BP_ | 0 | 0 | 0 | 68 | 0 | 0 | 0 |  | 31 |  | 21 | Vyrovnání povrchu zdiva přizděním do tl. 8 cm - u pilířů mezi vraty - bude fakturováno dle skutečnosti
|  | (0,25+0,35+0,25+0,35)*3,84*6 | SU07 - pozn. nové konstrukce |  | 27.648
| 62 | Úprava povrchů vnější |  |  |  |  | 0 | 0 | 0 | [10 empty] | D.1.1BP | [7 empty] | 0 | 0 | 0
14 | 622904212R00 | Očištění organických nečiistot z fasád slož.1-2, Očištění od plísní, hub, mechů a řas. nanesení odstr., omytí povrchu tlak vodou s čističem - SU01 |  | m2 | 193.8385 | 0 | 0 | 0 | 0 | RTS II / 2024 | 0 |  | 0 | 0 | 0 | 0 | 0 | 0 | 0 | D.1.1BP | 0 | 0 | 0 | 21 | 0 | 0 | 1 |  |  |  | 0 | 0 | 0 | 62_ | D.1.1BP_6_ | D.1.1BP_ | 0 | 0 | 0 | 71 | 0 | 0 | 0 |  | 62 |  | 21 | Očištění organických nečiistot z fasád slož.1-2, Očištění od plísní, hub, mechů a řas. nanesení odstr., omytí povrchu tlak vodou s čističem - SU01
|  | 32,52*4,55-111,1 | jihozápadní pohled (čelní), bez obkladů, otvorů |  | 36.866
|  | 32,35*4,55-70,14-(1,8*1,4*4) | severovýchodní pohled (zadní), bez obkladů, otvorů |  | 66.9725
|  | 90 | jihozápadní pohled (boční) |  | 90
15 | 622904121R00 | Ruční čištění ocelovým kartáčem, ocelové sloupky - POZN. 06 |  | m2 | 14.952 | 0 | 0 | 0 | 0 | RTS II / 2024 | 0 |  | 0 | 0 | 0 | 0 | 0 | 0 | 0 | D.1.1BP | 0 | 0 | 0 | 21 | 0 | 0 | 1 |  |  |  | 0 | 0 | 0 | 62_ | D.1.1BP_6_ | D.1.1BP_ | 0 | 0 | 0 | 75 | 0 | 0 | 0 |  | 62 |  | 21 | Ruční čištění ocelovým kartáčem, ocelové sloupky - POZN. 06
|  | (0,623*4)*6 | IPN 160 - vnitřní sloupky |  | 14.952
16 | 622904121R00R | Ruční čištění ocelovým kartáčem, plynové venkovní potrubí - SU17 |  | m2 | 4.74 | 0 | 0 | 0 | 0 | RTS II / 2024 | 0 |  | 0 | 0 | 0 | 0 | 0 | 0 | 0 | D.1.1BP | 0 | 0 | 0 | 21 | 0 | 0 | 1 |  |  |  | 0 | 0 | 0 | 62_ | D.1.1BP_6_ | D.1.1BP_ | 0 | 0 | 0 | 77 | 0 | 0 | 0 |  | 62 |  | 21 | Ruční čištění ocelovým kartáčem, plynové venkovní potrubí - SU17
|  | 39,5*0,12 |  |  | 4.74
17 | 622904121R00R | Ruční čištění stávajících ocelových vazníků - SU06 |  | kus | 10 | 0 | 0 | 0 | 0 | RTS II / 2024 | 0 |  | 0 | 0 | 0 | 0 | 0 | 0 | 0 | D.1.1BP | 0 | 0 | 0 | 21 | 0 | 0 | 1 |  |  |  | 0 | 0 | 0 | 62_ | D.1.1BP_6_ | D.1.1BP_ | 0 | 0 | 0 | 79 | 0 | 0 | 0 |  | 62 |  | 21 | Ruční čištění stávajících ocelových vazníků - SU06
| 94 | Lešení a stavební výtahy |  |  |  |  | 0 | 0 | 0 | [10 empty] | D.1.1BP | [7 empty] | 0 | 0 | 0
18 | 941941041R00 | Montáž lešení leh.řad.s podlahami,š.1,2 m, H 10 m |  | m2 | 279 | 0 | 0 | 0 | 0 | RTS II / 2024 | 0 |  | 0 | 0 | 0 | 0 | 0 | 0 | 0 | D.1.1BP | 0 | 0 | 0 | 21 | 0 | 0 | 1 |  |  |  | 0 | 0 | 0 | 94_ | D.1.1BP_9_ | D.1.1BP_ | 0 | 0 | 0 | 81 | 0 | 0 | 0 |  | 94 |  | 21 | Montáž lešení leh.řad.s podlahami,š.1,2 m, H 10 m
|  | 3*33 | jihozápadní pohled (čelní) |  | 99
|  | 3*33 | severovýchodní pohled (zadní) |  | 99
|  | 4,5*18 | jihozápadní pohled (boční) |  | 81
19 | 944944011R00 | Montáž ochranné sítě z umělých vláken |  | m2 | 279 | 0 | 0 | 0 | 0 | RTS II / 2024 | 0 |  | 0 | 0 | 0 | 0 | 0 | 0 | 0 | D.1.1BP | 0 | 0 | 0 | 21 | 0 | 0 | 1 |  |  |  | 0 | 0 | 0 | 94_ | D.1.1BP_9_ | D.1.1BP_ | 0 | 0 | 0 | 85 | 0 | 0 | 0 |  | 94 |  | 21 | Montáž ochranné sítě z umělých vláken
20 | 941941191R00 | Příplatek za každý měsíc použití lešení k pol.1031 (předpoklad 2 měsíce) |  | m2 | 558 | 0 | 0 | 0 | 0 | RTS II / 2024 | 0 |  | 0 | 0 | 0 | 0 | 0 | 0 | 0 | D.1.1BP | 0 | 0 | 0 | 21 | 0 | 0 | 1 |  |  |  | 0 | 0 | 0 | 94_ | D.1.1BP_9_ | D.1.1BP_ | 0 | 0 | 0 | 86 | 0 | 0 | 0 |  | 94 |  | 21 | Příplatek za každý měsíc použití lešení k pol.1031 (předpoklad 2 měsíce)
|  | 279*2 | předpoklad 2 měsíce |  | 558
21 | 944944031R00 | Příplatek za každý měsíc použití sítí k pol. 4011 (předpoklad 2 měsíce) |  | m2 | 968 | 0 | 0 | 0 | 0 | RTS II / 2024 | 0 |  | 0 | 0 | 0 | 0 | 0 | 0 | 0 | D.1.1BP | 0 | 0 | 0 | 21 | 0 | 0 | 1 |  |  |  | 0 | 0 | 0 | 94_ | D.1.1BP_9_ | D.1.1BP_ | 0 | 0 | 0 | 88 | 0 | 0 | 0 |  | 94 |  | 21 | Příplatek za každý měsíc použití sítí k pol. 4011 (předpoklad 2 měsíce)
|  | 484*2 |  |  | 968
22 | 941941841R00 | Demontáž lešení leh.řad.s podlahami,š.1,2 m,H 10 m |  | m2 | 279 | 0 | 0 | 0 | 0 | RTS II / 2024 | 0 |  | 0 | 0 | 0 | 0 | 0 | 0 | 0 | D.1.1BP | 0 | 0 | 0 | 21 | 0 | 0 | 1 |  |  |  | 0 | 0 | 0 | 94_ | D.1.1BP_9_ | D.1.1BP_ | 0 | 0 | 0 | 90 | 0 | 0 | 0 |  | 94 |  | 21 | Demontáž lešení leh.řad.s podlahami,š.1,2 m,H 10 m
23 | 944944081R00 | Demontáž ochranné sítě z umělých vláken |  | m2 | 279 | 0 | 0 | 0 | 0 | RTS II / 2024 | 0 |  | 0 | 0 | 0 | 0 | 0 | 0 | 0 | D.1.1BP | 0 | 0 | 0 | 21 | 0 | 0 | 1 |  |  |  | 0 | 0 | 0 | 94_ | D.1.1BP_9_ | D.1.1BP_ | 0 | 0 | 0 | 91 | 0 | 0 | 0 |  | 94 |  | 21 | Demontáž ochranné sítě z umělých vláken
24 | 941955003R00 | Lešení lehké pomocné, výška podlahy do 2,5 m |  | m2 | 557.65 | 0 | 0 | 0 | 0 | RTS II / 2024 | 0 |  | 0 | 0 | 0 | 0 | 0 | 0 | 0 | D.1.1BP | 0 | 0 | 0 | 21 | 0 | 0 | 1 |  |  |  | 0 | 0 | 0 | 94_ | D.1.1BP_9_ | D.1.1BP_ | 0 | 0 | 0 | 92 | 0 | 0 | 0 |  | 94 |  | 21 | Lešení lehké pomocné, výška podlahy do 2,5 m
|  | 182,68 | 1.01 |  | 182.68
|  | 185,18 | 1.02 |  | 185.18
|  | 189,79 | 1.03 |  | 189.79
25 | 946941102RT1 | Montáž pojízdných Alu věží BOSS, 2,5 x 1,45 m, pracovní výška 4,2 m |  | sada | 2 | 0 | 0 | 0 | 0 | RTS II / 2024 | 0 |  | 0 | 0 | 0 | 0 | 0 | 0 | 0 | D.1.1BP | 0 | 0 | 0 | 21 | 0 | 0 | 1 |  |  |  | 0 | 0 | 0 | 94_ | D.1.1BP_9_ | D.1.1BP_ | 0 | 0 | 0 | 96 | 0 | 0 | 0 |  | 94 |  | 21 | Montáž pojízdných Alu věží BOSS, 2,5 x 1,45 m, pracovní výška 4,2 m
26 | 946941192RT1 | Nájemné pojízdných Alu věží BOSS, 2,5 x 1,45 m, pracovní výška 4,2 m |  | den | 10 | 0 | 0 | 0 | 0 | RTS II / 2024 | 0 |  | 0 | 0 | 0 | 0 | 0 | 0 | 0 | D.1.1BP | 0 | 0 | 0 | 21 | 0 | 0 | 1 |  |  |  | 0 | 0 | 0 | 94_ | D.1.1BP_9_ | D.1.1BP_ | 0 | 0 | 0 | 97 | 0 | 0 | 0 |  | 94 |  | 21 | Nájemné pojízdných Alu věží BOSS, 2,5 x 1,45 m, pracovní výška 4,2 m
27 | 946941802RT1 | Demontáž pojízdných Alu věží BOSS, 2,5 x 1,45 m, pracovní výška 4,2 m |  | sada | 2 | 0 | 0 | 0 | 0 | RTS II / 2024 | 0 |  | 0 | 0 | 0 | 0 | 0 | 0 | 0 | D.1.1BP | 0 | 0 | 0 | 21 | 0 | 0 | 1 |  |  |  | 0 | 0 | 0 | 94_ | D.1.1BP_9_ | D.1.1BP_ | 0 | 0 | 0 | 98 | 0 | 0 | 0 |  | 94 |  | 21 | Demontáž pojízdných Alu věží BOSS, 2,5 x 1,45 m, pracovní výška 4,2 m
| 96 | Bourání konstrukcí |  |  |  |  | 0 | 0 | 0 | [10 empty] | D.1.1BP | [7 empty] | 0 | 0 | 0
28 | 962081131R00 | Bourání příček ze skleněných tvárnic tl. 10 cm - luxfery SU04 |  | m2 | 10.08 | 0 | 0 | 0 | 0 | RTS II / 2024 | 0 |  | 0 | 0 | 0 | 0 | 0 | 0 | 0 | D.1.1BP | 0 | 0 | 0 | 21 | 0 | 0 | 1 |  |  |  | 0 | 0 | 0 | 96_ | D.1.1BP_9_ | D.1.1BP_ | 0 | 0 | 0 | 100 | 0 | 0 | 0 |  | 96 |  | 21 | Bourání příček ze skleněných tvárnic tl. 10 cm - luxfery SU04
|  | (1,8*1,4)*4 | skleněné luxfery 4x |  | 10.08
29 | 968072559R00 | Vybourání kovových vrat plochy nad 5 m2 - SU08 |  | m2 | 157.4838 | 0 | 0 | 0 | 0 | RTS II / 2024 | 0 |  | 0 | 0 | 0 | 0 | 0 | 0 | 0 | D.1.1BP | 0 | 0 | 0 | 21 | 0 | 0 | 1 |  |  |  | 0 | 0 | 0 | 96_ | D.1.1BP_9_ | D.1.1BP_ | 0 | 0 | 0 | 102 | 0 | 0 | 0 |  | 96 |  | 21 | Vybourání kovových vrat plochy nad 5 m2 - SU08
|  | 3,18*3,84 | čelní strana |  | 12.2112
|  | (3,18*3,46)*8 |  |  | 88.0224
|  | (3,17*3,46)*3 | zadní strana |  | 32.9046
|  | (3,17*3,84)*2 |  |  | 24.3456
30 | 965042241R00 | Bourání mazanin (panelů) betonových tl. nad 10 cm, nad 4 m2 - S01b |  | m3 | 26.892 | 0 | 0 | 0 | 0 | RTS II / 2024 | 0 |  | 0 | 0 | 0 | 0 | 0 | 0 | 0 | D.1.1BP | 0 | 0 | 0 | 21 | 0 | 0 | 1 |  |  |  | 0 | 0 | 0 | 96_ | D.1.1BP_9_ | D.1.1BP_ | 0 | 0 | 0 | 107 | 0 | 0 | 0 |  | 96 |  | 21 | Bourání mazanin (panelů) betonových tl. nad 10 cm, nad 4 m2 - S01b
|  | 185,18*0,15-(5,9*0,15) | plocha - energokanál |  | 26.892
31 | 96PC001R | Demontáž a zpětná montáž stávajících fasádních prvků vč. kotvení |  | kpl | 1 | 0 | 0 | 0 | 0 | RTS II / 2023 | 0 |  | 0 | 0 | 0 | 0 | 0 | 0 | 0 | D.1.1BP | 0 | 0 | 0 | 21 | 0 | 0 | 1 |  |  |  | 0 | 0 | 0 | 96_ | D.1.1BP_9_ | D.1.1BP_ | 0 | 0 | 0 | 109 | 0 | 0 | 0 |  | 96 |  | 21 | Demontáž a zpětná montáž stávajících fasádních prvků vč. kotvení
32 | 965048515R00 | Broušení betonových povrchů do tl. 5 mm (průměrná tl. broušení 2 mm) - S01a |  | m2 | 148.988 | 0 | 0 | 0 | 0 | RTS II / 2024 | 0 |  | 0 | 0 | 0 | 0 | 0 | 0 | 0 | D.1.1BP | 0 | 0 | 0 | 21 | 0 | 0 | 1 |  |  |  | 0 | 0 | 0 | 96_ | D.1.1BP_9_ | D.1.1BP_ | 0 | 0 | 0 | 110 | 0 | 0 | 0 |  | 96 |  | 21 | Broušení betonových povrchů do tl. 5 mm (průměrná tl. broušení 2 mm) - S01a
|  | 182,68*0,4 | 1.01 |  | 73.072
|  | 189,79*0,4 | 1.03 |  | 75.916
33 | 968072246R00R | Vybourání kovových horních L profilů u energokanálu |  | m | 64 | 0 | 0 | 0 | 0 | RTS II / 2024 | 0 |  | 0 | 0 | 0 | 0 | 0 | 0 | 0 | D.1.1BP | 0 | 0 | 0 | 21 | 0 | 0 | 1 |  |  |  | 0 | 0 | 0 | 96_ | D.1.1BP_9_ | D.1.1BP_ | 0 | 0 | 0 | 113 | 0 | 0 | 0 |  | 96 |  | 21 | Vybourání kovových horních L profilů u energokanálu
|  | 32*2 |  |  | 64
34 | 968072866R00 | Vybourání pozinkovaného plechu nad 2 m2 - u energokanálu |  | m2 | 17.6 | 0 | 0 | 0 | 0 | RTS II / 2024 | 0 |  | 0 | 0 | 0 | 0 | 0 | 0 | 0 | D.1.1BP | 0 | 0 | 0 | 21 | 0 | 0 | 1 |  |  |  | 0 | 0 | 0 | 96_ | D.1.1BP_9_ | D.1.1BP_ | 0 | 0 | 0 | 115 | 0 | 0 | 0 |  | 96 |  | 21 | Vybourání pozinkovaného plechu nad 2 m2 - u energokanálu
|  | 32*0,55 |  |  | 17.6
| H99 | Ostatní přesuny hmot |  |  |  |  | 0 | 0 | 0 | [10 empty] | D.1.1BP | [7 empty] | 0 | 0 | 0
35 | 999281105R00 | Přesun hmot pro opravy a údržbu do výšky 6 m |  | t | 252.1634 | 0 | 0 | 0 | 0 | RTS II / 2024 | 0 |  | 0 | 0 | 0 | 0 | 0 | 0 | 0 | D.1.1BP | 0 | 0 | 0 | 21 | 0 | 0 | 5 |  |  |  | 0 | 0 | 0 | H99_ | D.1.1BP_9_ | D.1.1BP_ | 0 | 0 | 0 | 118 | 0 | 0 | 0 |  |  |  | 21 | Přesun hmot pro opravy a údržbu do výšky 6 m
| 722 | Ostatní |  |  |  |  | 0 | 0 | 0 | [10 empty] | D.1.1BP | [7 empty] | 0 | 0 | 0
36 | 722130801R00R | Demontáž potrubí PVC potrubí vedeného po stěně - SU10 |  | m | 18.5 | 0 | 0 | 0 | 0 | RTS II / 2024 | 0 |  | 0 | 0 | 0 | 0 | 0 | 0 | 0 | D.1.1BP | 0 | 0 | 0 | 21 | 0 | 0 | 7 |  |  |  | 0 | 0 | 0 | 722_ | D.1.1BP_72_ | D.1.1BP_ | 0 | 0 | 0 | 120 | 0 | 0 | 0 |  | 722 |  | 21 | Demontáž potrubí PVC potrubí vedeného po stěně - SU10
|  | 18,5 | jihozápadní pohled |  | 18.5
| 762 | Konstrukce tesařské |  |  |  |  | 0 | 0 | 0 | [10 empty] | D.1.1BP | [7 empty] | 0 | 0 | 0
37 | 762900080RA0 | Demontáž záklopu stropů, heraklitové desky - skkladba S03 |  | m2 | 562.658 | 0 | 0 | 0 | 0 | RTS II / 2024 | 0 |  | 0 | 0 | 0 | 0 | 0 | 0 | 0 | D.1.1BP | 0 | 0 | 0 | 21 | 0 | 0 | 7 |  |  |  | 0 | 0 | 0 | 762_ | D.1.1BP_76_ | D.1.1BP_ | 0 | 0 | 0 | 123 | 0 | 0 | 0 |  | 762 |  | 21 | Demontáž záklopu stropů, heraklitové desky - skkladba S03
|  | 10,28*17,8 | 1.01 |  | 182.984
|  | 10,45*17,8 | 1.02 |  | 186.01
|  | 10,88*17,8 | 1.03 |  | 193.664
38 | 998762102R00 | Přesun hmot pro tesařské konstrukce, výšky do 12 m |  | t | 7.8772 | 0 | 0 | 0 | 0 | RTS II / 2024 | 0 |  | 0 | 0 | 0 | 0 | 0 | 0 | 0 | D.1.1BP | 0 | 0 | 0 | 21 | 0 | 0 | 5 |  |  |  | 0 | 0 | 0 | 762_ | D.1.1BP_76_ | D.1.1BP_ | 0 | 0 | 0 | 127 | 0 | 0 | 0 |  | 762 |  | 21 | Přesun hmot pro tesařské konstrukce, výšky do 12 m
| 764 | Konstrukce klempířské |  |  |  |  | 0 | 0 | 0 | [10 empty] | D.1.1BP | [7 empty] | 0 | 0 | 0
39 | 764900050RA0 | Demontáž oplechování parapetů - SU05 |  | m | 7.2 | 0 | 0 | 0 | 0 | RTS II / 2024 | 0 |  | 0 | 0 | 0 | 0 | 0 | 0 | 0 | D.1.1BP | 0 | 0 | 0 | 21 | 0 | 0 | 7 |  |  |  | 0 | 0 | 0 | 764_ | D.1.1BP_76_ | D.1.1BP_ | 0 | 0 | 0 | 129 | 0 | 0 | 0 |  | 764 |  | 21 | Demontáž oplechování parapetů - SU05
|  | 1,8*4 |  |  | 7.2
40 | 764900040RA0 | Demontáž odpadních trub - SU03 |  | m | 18 | 0 | 0 | 0 | 0 | RTS II / 2024 | 0 |  | 0 | 0 | 0 | 0 | 0 | 0 | 0 | D.1.1BP | 0 | 0 | 0 | 21 | 0 | 0 | 7 |  |  |  | 0 | 0 | 0 | 764_ | D.1.1BP_76_ | D.1.1BP_ | 0 | 0 | 0 | 131 | 0 | 0 | 0 |  | 764 |  | 21 | Demontáž odpadních trub - SU03
|  | 4,5*4 | celkem 4 svody |  | 18
41 | 764900035RA0 | Demontáž podokapních žlabů půlkruhových - SU03 |  | m | 65.4 | 0 | 0 | 0 | 0 | RTS II / 2024 | 0 |  | 0 | 0 | 0 | 0 | 0 | 0 | 0 | D.1.1BP | 0 | 0 | 0 | 21 | 0 | 0 | 7 |  |  |  | 0 | 0 | 0 | 764_ | D.1.1BP_76_ | D.1.1BP_ | 0 | 0 | 0 | 133 | 0 | 0 | 0 |  | 764 |  | 21 | Demontáž podokapních žlabů půlkruhových - SU03
|  | 32,7 | jihozápadní |  | 32.7
|  | 32,7 | severovýchodní |  | 32.7
42 | 764900060RA0 | Demontáž oplechování zdí, vrat - SU07, SU11 |  | m | 47 | 0 | 0 | 0 | 0 | RTS II / 2024 | 0 |  | 0 | 0 | 0 | 0 | 0 | 0 | 0 | D.1.1BP | 0 | 0 | 0 | 21 | 0 | 0 | 7 |  |  |  | 0 | 0 | 0 | 764_ | D.1.1BP_76_ | D.1.1BP_ | 0 | 0 | 0 | 136 | 0 | 0 | 0 |  | 764 |  | 21 | Demontáž oplechování zdí, vrat - SU07, SU11
|  | 9,5+9,5 | oplechování u štítu SO07 |  | 19
|  | 3,5*8 | oplechování mezi garážovými vraty SO11 |  | 28
43 | 764900010RA0 | Demontáž krytiny střech - trapézový plech - SU02, S04 |  | m2 | 654 | 0 | 0 | 0 | 0 | RTS II / 2024 | 0 |  | 0 | 0 | 0 | 0 | 0 | 0 | 0 | D.1.1BP | 0 | 0 | 0 | 21 | 0 | 0 | 7 |  |  |  | 0 | 0 | 0 | 764_ | D.1.1BP_76_ | D.1.1BP_ | 0 | 0 | 0 | 139 | 0 | 0 | 0 |  | 764 |  | 21 | Demontáž krytiny střech - trapézový plech - SU02, S04
|  | 32,7*10 |  |  | 327
|  | 32,7*10 |  |  | 327
44 | 998764102R00 | Přesun hmot pro klempířské konstr., výšky do 12 m |  | t | 5.2785 | 0 | 0 | 0 | 0 | RTS II / 2024 | 0 |  | 0 | 0 | 0 | 0 | 0 | 0 | 0 | D.1.1BP | 0 | 0 | 0 | 21 | 0 | 0 | 5 |  |  |  | 0 | 0 | 0 | 764_ | D.1.1BP_76_ | D.1.1BP_ | 0 | 0 | 0 | 142 | 0 | 0 | 0 |  | 764 |  | 21 | Přesun hmot pro klempířské konstr., výšky do 12 m
| 783 | Nátěry |  |  |  |  | 0 | 0 | 0 | [10 empty] | D.1.1BP | [7 empty] | 0 | 0 | 0
45 | 783900030RAA | Odstranění nátěrů z dřevěných vaznic oškrábáním s obroušením - SU12 |  | m2 | 267.52 | 0 | 0 | 0 | 0 | RTS II / 2024 | 0 |  | 0 | 0 | 0 | 0 | 0 | 0 | 0 | D.1.1BP | 0 | 0 | 0 | 21 | 0 | 0 | 7 |  |  |  | 0 | 0 | 0 | 783_ | D.1.1BP_78_ | D.1.1BP_ | 0 | 0 | 0 | 144 | 0 | 0 | 0 |  | 783 |  | 21 | Odstranění nátěrů z dřevěných vaznic oškrábáním s obroušením - SU12
|  | ((0,14+0,14+0,05+0,05)*32)*22 | předpoklad 22 vaznic |  | 267.52
46 | 783903811R00 | Odmaštění chemickými rozpouštědly - stěny energokanálu |  | m2 | 43.52 | 0 | 0 | 0 | 0 | RTS II / 2024 | 0 |  | 0 | 0 | 0 | 0 | 0 | 0 | 0 | D.1.1BP | 0 | 0 | 0 | 21 | 0 | 0 | 7 |  |  |  | 0 | 0 | 0 | 783_ | D.1.1BP_78_ | D.1.1BP_ | 0 | 0 | 0 | 146 | 0 | 0 | 0 |  | 783 |  | 21 | Odmaštění chemickými rozpouštědly - stěny energokanálu
|  | (0,45*32)*2 | stěny energokanálu |  | 28.8
|  | 0,46*32 | podlaha energokanálu |  | 14.72
| M21 | Elektromontáže |  |  |  |  | 0 | 0 | 0 | [10 empty] | D.1.1BP | [7 empty] | 0 | 0 | 0
47 | 210290121R00R | Demontáž vnitřních svítidel včetně kabeláže |  | soubor | 1 | 0 | 0 | 0 | 0 | RTS II / 2024 | 0 |  | 0 | 0 | 0 | 0 | 0 | 0 | 0 | D.1.1BP | 0 | 0 | 0 | 21 | 0 | 0 | 2 |  |  |  | 0 | 0 | 0 | M21_ | D.1.1BP_9_ | D.1.1BP_ | 0 | 0 | 0 | 150 | 0 | 0 | 0 |  |  |  | 21 | Demontáž vnitřních svítidel včetně kabeláže
48 | 210290121R01R | Demontáž venkovního osvětlení - lampy - SU20 |  | ks | 4 | 0 | 0 | 0 | 0 | RTS I / 2023 | 0 |  | 0 | 0 | 0 | 0 | 0 | 0 | 0 | D.1.1BP | 0 | 0 | 0 | 21 | 0 | 0 | 2 |  |  |  | 0 | 0 | 0 | M21_ | D.1.1BP_9_ | D.1.1BP_ | 0 | 0 | 0 | 151 | 0 | 0 | 0 |  |  |  | 21 | Demontáž venkovního osvětlení - lampy - SU20
|  | 2 | jihozápadní |  | 2
|  | 2 | severovýchodní |  | 2
49 | 210290121681R | Přepojení elektrokabelu z objektu - SU15 |  | soubor | 1 | 0 | 0 | 0 | 0 | RTS I / 2023 | 0 |  | 0 | 0 | 0 | 0 | 0 | 0 | 0 | D.1.1BP | 0 | 0 | 0 | 21 | 0 | 0 | 2 |  |  |  | 0 | 0 | 0 | M21_ | D.1.1BP_9_ | D.1.1BP_ | 0 | 0 | 0 | 154 | 0 | 0 | 0 |  |  |  | 21 | Přepojení elektrokabelu z objektu - SU15
50 | 210290121681R | Demontáž elektrokabelu vedoucího po stěně objektu- SU14 |  | m | 33 | 0 | 0 | 0 | 0 | RTS I / 2023 | 0 |  | 0 | 0 | 0 | 0 | 0 | 0 | 0 | D.1.1BP | 0 | 0 | 0 | 21 | 0 | 0 | 2 |  |  |  | 0 | 0 | 0 | M21_ | D.1.1BP_9_ | D.1.1BP_ | 0 | 0 | 0 | 155 | 0 | 0 | 0 |  |  |  | 21 | Demontáž elektrokabelu vedoucího po stěně objektu- SU14
51 | 210290121698R | Odstranění / odpojení venkovního rozvaděče- SU21 |  | ks | 2 | 0 | 0 | 0 | 0 | RTS I / 2023 | 0 |  | 0 | 0 | 0 | 0 | 0 | 0 | 0 | D.1.1BP | 0 | 0 | 0 | 21 | 0 | 0 | 2 |  |  |  | 0 | 0 | 0 | M21_ | D.1.1BP_9_ | D.1.1BP_ | 0 | 0 | 0 | 156 | 0 | 0 | 0 |  |  |  | 21 | Odstranění / odpojení venkovního rozvaděče- SU21
52 | 210290121R00R | Odstranění / případná demontáž stávajících kamer - SU13 |  | kpl | 1 | 0 | 0 | 0 | 0 | RTS II / 2024 | 0 |  | 0 | 0 | 0 | 0 | 0 | 0 | 0 | D.1.1BP | 0 | 0 | 0 | 21 | 0 | 0 | 2 |  |  |  | 0 | 0 | 0 | M21_ | D.1.1BP_9_ | D.1.1BP_ | 0 | 0 | 0 | 157 | 0 | 0 | 0 |  |  |  | 21 | Odstranění / případná demontáž stávajících kamer - SU13
| M65 | Elektroinstalace |  |  |  |  | 0 | 0 | 0 | [10 empty] | D.1.1BP | [7 empty] | 0 | 0 | 0
53 | 650811112R00 | Demontáž vodiče svodového do D 10 mm vč. podpěr - SU16 |  | m | 35 | 0 | 0 | 0 | 0 | RTS II / 2024 | 0 |  | 0 | 0 | 0 | 0 | 0 | 0 | 0 | D.1.1BP | 0 | 0 | 0 | 21 | 0 | 0 | 2 |  |  |  | 0 | 0 | 0 | M65_ | D.1.1BP_9_ | D.1.1BP_ | 0 | 0 | 0 | 159 | 0 | 0 | 0 |  |  |  | 21 | Demontáž vodiče svodového do D 10 mm vč. podpěr - SU16
|  | (4,5+2,5)*3 | pohled jihozápadní |  | 21
|  | (4,5+2,5)*2 | pohled severovýchodní |  | 14
54 | 650811126R00 | Demontáž hromosvodové svorky nad 2 šrouby - SU16 |  | m | 32 | 0 | 0 | 0 | 0 | RTS II / 2024 | 0 |  | 0 | 0 | 0 | 0 | 0 | 0 | 0 | D.1.1BP | 0 | 0 | 0 | 21 | 0 | 0 | 2 |  |  |  | 0 | 0 | 0 | M65_ | D.1.1BP_9_ | D.1.1BP_ | 0 | 0 | 0 | 162 | 0 | 0 | 0 |  |  |  | 21 | Demontáž hromosvodové svorky nad 2 šrouby - SU16
|  | 32 |  |  | 32
55 | 650811134R00 | Demontáž podpěry vedení na trapézové střeše - SU16 |  | kus | 20 | 0 | 0 | 0 | 0 | RTS II / 2024 | 0 |  | 0 | 0 | 0 | 0 | 0 | 0 | 0 | D.1.1BP | 0 | 0 | 0 | 21 | 0 | 0 | 2 |  |  |  | 0 | 0 | 0 | M65_ | D.1.1BP_9_ | D.1.1BP_ | 0 | 0 | 0 | 164 | 0 | 0 | 0 |  |  |  | 21 | Demontáž podpěry vedení na trapézové střeše - SU16
56 | 650811151R00 | Demontáž jímací tyče na hřebenu střechy - SU16 |  | kus | 6 | 0 | 0 | 0 | 0 | RTS II / 2024 | 0 |  | 0 | 0 | 0 | 0 | 0 | 0 | 0 | D.1.1BP | 0 | 0 | 0 | 21 | 0 | 0 | 2 |  |  |  | 0 | 0 | 0 | M65_ | D.1.1BP_9_ | D.1.1BP_ | 0 | 0 | 0 | 165 | 0 | 0 | 0 |  |  |  | 21 | Demontáž jímací tyče na hřebenu střechy - SU16
| S | Přesuny sutí |  |  |  |  | 0 | 0 | 0 | [10 empty] | D.1.1BP | [7 empty] | 0 | 0 | 0
57 | 979094211R00 | Nakládání nebo překládání vybourané suti |  | t | 134.08 | 0 | 0 | 0 | 0 | RTS II / 2024 | 0 |  | 0 | 0 | 0 | 0 | 0 | 0 | 0 | D.1.1BP | 0 | 0 | 0 | 21 | 0 | 0 | 5 |  |  |  | 0 | 0 | 0 | S_ | D.1.1BP_9_ | D.1.1BP_ | 0 | 0 | 0 | 167 | 0 | 0 | 0 |  |  |  | 21 | Nakládání nebo překládání vybourané suti
|  | 2,02 | obklady |  | 2.02
|  | 3,1+4,97 | omítky |  | 8.07
|  | 0,49 | cihly |  | 0.49
|  | 36,1+59,16+1,87 | beton / panely |  | 97.13
|  | 0,56 | sklo - luxfery |  | 0.56
|  | 10,48+2,22+0,05+0,3+0,1+4,79 | kov |  | 17.94
|  | 7,87 | heraklitové desky |  | 7.87
58 | 979082111R00 | Vnitrostaveništní doprava suti do 10 m |  | t | 134.08 | 0 | 0 | 0 | 0 | RTS II / 2024 | 0 |  | 0 | 0 | 0 | 0 | 0 | 0 | 0 | D.1.1BP | 0 | 0 | 0 | 21 | 0 | 0 | 5 |  |  |  | 0 | 0 | 0 | S_ | D.1.1BP_9_ | D.1.1BP_ | 0 | 0 | 0 | 175 | 0 | 0 | 0 |  |  |  | 21 | Vnitrostaveništní doprava suti do 10 m
59 | 979081111R00 | Odvoz suti a vybour. hmot na skládku do 1 km |  | t | 134.08 | 0 | 0 | 0 | 0 | RTS II / 2024 | 0 |  | 0 | 0 | 0 | 0 | 0 | 0 | 0 | D.1.1BP | 0 | 0 | 0 | 21 | 0 | 0 | 5 |  |  |  | 0 | 0 | 0 | S_ | D.1.1BP_9_ | D.1.1BP_ | 0 | 0 | 0 | 176 | 0 | 0 | 0 |  |  |  | 21 | Odvoz suti a vybour. hmot na skládku do 1 km
60 | 979081121RT2 | Příplatek k odvozu za každý další 1 km (předpoklad 10 km) |  | t | 1206.72 | 0 | 0 | 0 | 0 | RTS II / 2024 | 0 |  | 0 | 0 | 0 | 0 | 0 | 0 | 0 | D.1.1BP | 0 | 0 | 0 | 21 | 0 | 0 | 5 |  |  |  | 0 | 0 | 0 | S_ | D.1.1BP_9_ | D.1.1BP_ | 0 | 0 | 0 | 177 | 0 | 0 | 0 |  |  |  | 21 | Příplatek k odvozu za každý další 1 km (předpoklad 10 km)
|  | 134,08*9 |  |  | 1206.72
61 | 979999973R00 | Poplatek za uložení, zemina a kamení, (skup.170504) |  | t | 135.2025 | 0 | 0 | 0 | 0 | RTS II / 2024 | 0 |  | 0 | 0 | 0 | 0 | 0 | 0 | 0 | D.1.1BP | 0 | 0 | 0 | 21 | 0 | 0 | 5 |  |  |  | 0 | 0 | 0 | S_ | D.1.1BP_9_ | D.1.1BP_ | 0 | 0 | 0 | 179 | 0 | 0 | 0 |  |  |  | 21 | Poplatek za uložení, zemina a kamení, (skup.170504)
|  | 13,9245*1,8 | zemina |  | 25.0641
|  | 100,6352*0,3*1,9 | kamenivo |  | 57.3621
|  | 185,18*0,15*1,9 |  |  | 52.7763
62 | 979990101R00 | Poplatek za uložení směsi betonu a cihel skupina 170101 a 170102 |  | t | 105.01 | 0 | 0 | 0 | 0 | RTS I / 2023 | 0 |  | 0 | 0 | 0 | 0 | 0 | 0 | 0 | D.1.1BP | 0 | 0 | 0 | 21 | 0 | 0 | 5 |  |  |  | 0 | 0 | 0 | S_ | D.1.1BP_9_ | D.1.1BP_ | 0 | 0 | 0 | 183 | 0 | 0 | 0 |  |  |  | 21 | Poplatek za uložení směsi betonu a cihel skupina 170101 a 170102
|  | 36,1+56,46+1,87 | beton |  | 94.43
|  | 0,49 | cihly |  | 0.49
|  | 3,1+4,97 | omítky |  | 8.07
|  | 2,02 | obklady |  | 2.02
63 | 979990144R00 | Poplatek za uložení suti - tepelná izolace, skupina odpadu 170604 |  | t | 7.87 | 0 | 0 | 0 | 0 | RTS II / 2024 | 0 |  | 0 | 0 | 0 | 0 | 0 | 0 | 0 | D.1.1BP | 0 | 0 | 0 | 21 | 0 | 0 | 5 |  |  |  | 0 | 0 | 0 | S_ | D.1.1BP_9_ | D.1.1BP_ | 0 | 0 | 0 | 188 | 0 | 0 | 0 |  |  |  | 21 | Poplatek za uložení suti - tepelná izolace, skupina odpadu 170604
|  | 7,87 | heraklitové desky |  | 7.87
64 | 979990109R00 | Poplatek za uložení suti - skleněné tvárnice, skupina odpadu 070202 |  | t | 0.56 | 0 | 0 | 0 | 0 | RTS II / 2024 | 0 |  | 0 | 0 | 0 | 0 | 0 | 0 | 0 | D.1.1BP | 0 | 0 | 0 | 21 | 0 | 0 | 5 |  |  |  | 0 | 0 | 0 | S_ | D.1.1BP_9_ | D.1.1BP_ | 0 | 0 | 0 | 190 | 0 | 0 | 0 |  |  |  | 21 | Poplatek za uložení suti - skleněné tvárnice, skupina odpadu 070202
|  | 0,56 | luxfery |  | 0.56
65 | 979951111R00 | Výkup kovů - železný šrot tl. do 4 mm |  | t | 17.94 | 0 | 0 | 0 | 0 | RTS II / 2024 | 0 |  | 0 | 0 | 0 | 0 | 0 | 0 | 0 | D.1.1BP | 0 | 0 | 0 | 21 | 0 | 0 | 5 |  |  |  | 0 | 0 | 0 | S_ | D.1.1BP_9_ | D.1.1BP_ | 0 | 0 | 0 | 192 | 0 | 0 | 0 |  |  |  | 21 | Výkup kovů - železný šrot tl. do 4 mm
|  | 10,48+2,22+0,05+0,3+0,1+4,79 |  |  | 17.94
|  | SO03 řadové garáže - nové konstrukce |  |  |  |  | 0 | 0 | 0
| 61 | Úprava povrchů vnitřní |  |  |  |  | 0 | 0 | 0 | [10 empty] | D.1.1NS | [7 empty] | 0 | 0 | 0
66 | 610991111R00 | Zakrývání výplní vnitřních otvorů |  | m2 | 128.7 | 0 | 0 | 0 | 0 | RTS II / 2024 | 0 |  | 0 | 0 | 0 | 0 | 0 | 0 | 0 | D.1.1NS | 0 | 0 | 0 | 21 | 0 | 0 | 1 |  |  |  | 0 | 0 | 0 | 61_ | D.1.1NS_6_ | D.1.1NS_ | 0 | 0 | 0 | 196 | 0 | 0 | 0 |  | 61 |  | 21 | Zakrývání výplní vnitřních otvorů
|  | 3,5*3,8*9 | vrata |  | 119.7
|  | 2*1,5*3 | luxfery |  | 9
67 | 612403382R00 | Hrubá výplň rýh ve stěnách do 5x5 cm maltou ze SMS |  | m | 63 | 0 | 0 | 0 | 0 | RTS II / 2024 | 0 |  | 0 | 0 | 0 | 0 | 0 | 0 | 0 | D.1.1NS | 0 | 0 | 0 | 21 | 0 | 0 | 1 |  |  |  | 0 | 0 | 0 | 61_ | D.1.1NS_6_ | D.1.1NS_ | 0 | 0 | 0 | 199 | 0 | 0 | 0 |  | 61 |  | 21 | Hrubá výplň rýh ve stěnách do 5x5 cm maltou ze SMS
|  | (3,5*9)*2 | ostění u vrat |  | 63
68 | 612420110RA0 | Omítka stěn vnitřní vápenocementová hrubá zatřená - zazděné otvory |  | m2 | 60.39 | 0 | 0 | 0 | 0 | RTS II / 2024 | 0 |  | 0 | 0 | 0 | 0 | 0 | 0 | 0 | D.1.1NS | 0 | 0 | 0 | 21 | 0 | 0 | 1 |  |  |  | 0 | 0 | 0 | 61_ | D.1.1NS_6_ | D.1.1NS_ | 0 | 0 | 0 | 201 | 0 | 0 | 0 |  | 61 |  | 21 | Omítka stěn vnitřní vápenocementová hrubá zatřená - zazděné otvory
|  | (3,3*3,5)*3 | u zazděnýh vrat |  | 34.65
|  | (3,3*3,9)*2 |  |  | 25.74
69 | 612481270R00 | Síťovina pro vyztužení jádrové omítky, oka 10/10 mm |  | m2 | 60.39 | 0 | 0 | 0 | 0 | RTS II / 2024 | 0 |  | 0 | 0 | 0 | 0 | 0 | 0 | 0 | D.1.1NS | 0 | 0 | 0 | 21 | 0 | 0 | 1 |  |  |  | 0 | 0 | 0 | 61_ | D.1.1NS_6_ | D.1.1NS_ | 0 | 0 | 0 | 204 | 0 | 0 | 0 |  | 61 |  | 21 | Síťovina pro vyztužení jádrové omítky, oka 10/10 mm
|  | (3,3*3,5)*3 | u zazděnýh vrat |  | 34.65
|  | (3,3*3,9)*2 |  |  | 25.74
70 | 612421311R00 | Oprava vápen.omítek stěn do 30 % pl. - hrubých |  | m2 | 429.3346 | 0 | 0 | 0 | 0 | RTS II / 2024 | 0 |  | 0 | 0 | 0 | 0 | 0 | 0 | 0 | D.1.1NS | 0 | 0 | 0 | 21 | 0 | 0 | 1 |  |  |  | 0 | 0 | 0 | 61_ | D.1.1NS_6_ | D.1.1NS_ | 0 | 0 | 0 | 207 | 0 | 0 | 0 |  | 61 |  | 21 | Oprava vápen.omítek stěn do 30 % pl. - hrubých
|  | 17,76*3,84 | 1.sekce |  | 68.1984
|  | 10,26*3,84-(3*3,18*3,46) |  |  | 6.39
|  | 17,76*3,84 |  |  | 68.1984
|  | 10,28*3,84-(2*3,17*3,46)-(1,78*1,4) |  |  | 15.0468
|  | 18,7*3,84 | 2.sekce |  | 71.808
|  | 10,15*3,84-(2*3,18*3,46)-(3,18*4,42) |  |  | 2.9148
|  | 18,7*3,84 |  |  | 71.808
|  | 10,15*3,84-(1,8*1,4*2)-(3,17*3,46) |  |  | 22.9678
|  | 17,7*3,84 | 3.sekce |  | 67.968
|  | 10,8*3,84-(2*3,18*3,46)-(3,18*3,84) |  |  | 7.2552
|  | 10,8*3,84-(3,17*3,84)-(1,8*1,4) |  |  | 26.7792
71 | 612474611RT3 | Omítka stěn vnitřní, VPC jádro, vápen.štuk, ručně - vyspravení ostění u průmyslových vrat |  | m2 | 15.8 | 0 | 0 | 0 | 0 | RTS II / 2024 | 0 |  | 0 | 0 | 0 | 0 | 0 | 0 | 0 | D.1.1NS | 0 | 0 | 0 | 21 | 0 | 0 | 1 |  |  |  | 0 | 0 | 0 | 61_ | D.1.1NS_6_ | D.1.1NS_ | 0 | 0 | 0 | 219 | 0 | 0 | 0 |  | 61 |  | 21 | Omítka stěn vnitřní, VPC jádro, vápen.štuk, ručně - vyspravení ostění u průmyslových vrat
|  | ((0,25*3,5)*2)*8 |  |  | 14
|  | 0,25*3,6*2 |  |  | 1.8
72 | 612421637R00 | Omítka vnitřní zdiva, MVC, štuková |  | m2 | 475.3028 | 0 | 0 | 0 | 0 | RTS II / 2024 | 0 |  | 0 | 0 | 0 | 0 | 0 | 0 | 0 | D.1.1NS | 0 | 0 | 0 | 21 | 0 | 0 | 1 |  |  |  | 0 | 0 | 0 | 61_ | D.1.1NS_6_ | D.1.1NS_ | 0 | 0 | 0 | 222 | 0 | 0 | 0 |  | 61 |  | 21 | Omítka vnitřní zdiva, MVC, štuková
|  | 17,8*3,8 | 1.01 |  | 67.64
|  | 10,3*3,8-(1,8*1,4) |  |  | 36.62
|  | 17,8*3,8 |  |  | 67.64
|  | 10,3*3,8-(3,18*3,46*3) |  |  | 6.1316
|  | 18,6*3,83 | 1.02 |  | 71.238
|  | 10,15*3,83-(1,8*1,4) |  |  | 36.3545
|  | 18,6*3,83 |  |  | 71.238
|  | 10,15*3,83-(3,18*3,46*3) |  |  | 5.8661
|  | 17,7*3,8 | 1.03 |  | 67.26
|  | 10,7*3,8-(1,8*1,4) |  |  | 38.14
|  | 10,7*3,8-(3,18*3,46)*2-(3,18*3,61) |  |  | 7.1746
| 17 | Konstrukce ze zemin |  |  |  |  | 0 | 0 | 0 | [10 empty] | D.1.1NS | [7 empty] | 0 | 0 | 0
73 | 174101101R00 | Zásyp jam, rýh, šachet se zhutněním (po vrstvách 200 mm) stávající zeminou |  | m3 | 15.35 | 0 | 0 | 0 | 0 | RTS II / 2024 | 0 |  | 0 | 0 | 0 | 0 | 0 | 0 | 0 | D.1.1NS | 0 | 0 | 0 | 21 | 0 | 0 | 1 |  |  |  | 0 | 0 | 0 | 17_ | D.1.1NS_1_ | D.1.1NS_ | 0 | 0 | 0 | 235 | 0 | 0 | 0 |  | 17 |  | 21 | Zásyp jam, rýh, šachet se zhutněním (po vrstvách 200 mm) stávající zeminou
|  | 0,5*0,46*32,5 | strana jihozápadní |  | 7.475
|  | 0,5*0,2*32,5 | strana severozápadní |  | 3.25
|  | 0,5*0,5*18,5 | strana jihovýchodní |  | 4.625
| 31 | Zdi podpěrné a volné |  |  |  |  | 0 | 0 | 0 | [10 empty] | D.1.1NS | [7 empty] | 0 | 0 | 0
74 | 319201311R00 | Vyrovnání povrchu zdiva maltou tl.do 3 cm - (předpoklad vyspravení 30%) - bude fakturováno dle skutečnosti |  | m2 | 67.3058 | 0 | 0 | 0 | 0 | RTS II / 2024 | 0 |  | 0 | 0 | 0 | 0 | 0 | 0 | 0 | D.1.1NS | 0 | 0 | 0 | 21 | 0 | 0 | 1 |  |  |  | 0 | 0 | 0 | 31_ | D.1.1NS_3_ | D.1.1NS_ | 0 | 0 | 0 | 240 | 0 | 0 | 0 |  | 31 |  | 21 | Vyrovnání povrchu zdiva maltou tl.do 3 cm - (předpoklad vyspravení 30%) - bude fakturováno dle skutečnosti
|  | (4,5*32,5-(3,18*3,61)-(3,18*3,46*8))*0,3 | pohled jihozápadní |  | 14.0243
|  | (4,5*32,5-(3,27*3,51*3)-(3,27*3,8*2)-(1,8*1,4*3))*0,3 | pohled severovýchodní |  | 23.8215
|  | (98,2)*0,3 | pohled jihovýchodní |  | 29.46
| 34 | Stěny a příčky |  |  |  |  | 0 | 0 | 0 | [10 empty] | D.1.1NS | [7 empty] | 0 | 0 | 0
75 | 346275111R00 | Přizdívky z desek pórobetonových tl. 50 mm - zazdění průmyslových vrat (dle skutečnosti) |  | m2 | 58.56 | 0 | 0 | 0 | 0 | RTS II / 2024 | 0 |  | 0 | 0 | 0 | 0 | 0 | 0 | 0 | D.1.1NS | 0 | 0 | 0 | 21 | 0 | 0 | 1 |  |  |  | 0 | 0 | 0 | 34_ | D.1.1NS_3_ | D.1.1NS_ | 0 | 0 | 0 | 245 | 0 | 0 | 0 |  | 34 |  | 21 | Přizdívky z desek pórobetonových tl. 50 mm - zazdění průmyslových vrat (dle skutečnosti)
|  | (3,2*3,9)*2 | zazděná vrata |  | 24.96
|  | (3,2*3,5)*3 |  |  | 33.6
76 | 340271615R001 | Zazdívka otvorů, pórobet.tvár.,tl.30cm - u průmyslových vrat |  | m3 | 17.568 | 0 | 0 | 0 | 0 | RTS II / 2023 | 0 |  | 0 | 0 | 0 | 0 | 0 | 0 | 0 | D.1.1NS | 0 | 0 | 0 | 21 | 0 | 0 | 1 |  |  |  | 0 | 0 | 0 | 34_ | D.1.1NS_3_ | D.1.1NS_ | 0 | 0 | 0 | 248 | 0 | 0 | 0 |  | 34 |  | 21 | Zazdívka otvorů, pórobet.tvár.,tl.30cm - u průmyslových vrat
|  | (3,2*3,9*0,3)*2 | zazděná vrata |  | 7.488
|  | (3,2*3,5*0,3)*3 |  |  | 10.08
| 45 | Podkladní a vedlejší konstrukce (kromě vozovek a železničního svršku) |  |  |  |  | 0 | 0 | 0 | [10 empty] | D.1.1NS | [7 empty] | 0 | 0 | 0
77 | 457621412R00 | D+M Těsnění z asfaltobet. úprava spár zálivkou, bitumenová hmota, viz. specifikace výrobků - P06 |  | m | 67 | 0 | 0 | 0 | 0 | RTS II / 2024 | 0 |  | 0 | 0 | 0 | 0 | 0 | 0 | 0 | D.1.1NS | 0 | 0 | 0 | 21 | 0 | 0 | 1 |  |  |  | 0 | 0 | 0 | 45_ | D.1.1NS_4_ | D.1.1NS_ | 0 | 0 | 0 | 252 | 0 | 0 | 0 |  | 45 |  | 21 | D+M Těsnění z asfaltobet. úprava spár zálivkou, bitumenová hmota, viz. specifikace výrobků - P06
|  | 67 | napojení stávajících a nových asfaltových ploch |  | 67
| 56 | Podkladní vrstvy komunikací, letišť a ploch |  |  |  |  | 0 | 0 | 0 | [10 empty] | D.1.1NS | [7 empty] | 0 | 0 | 0
78 | 568111111R00 | Zřízení vrstvy z geotextilie skl.do 1:5, š.do 3 m - S02b, S02c |  | m2 | 175.465 | 0 | 0 | 0 | 0 | RTS II / 2024 | 0 |  | 0 | 0 | 0 | 0 | 0 | 0 | 0 | D.1.1NS | 0 | 0 | 0 | 21 | 0 | 0 | 1 |  |  |  | 0 | 0 | 0 | 56_ | D.1.1NS_5_ | D.1.1NS_ | 0 | 0 | 0 | 255 | 0 | 0 | 0 |  | 56 |  | 21 | Zřízení vrstvy z geotextilie skl.do 1:5, š.do 3 m - S02b, S02c
|  |  | pod asfaltové plochy |  | 0
|  | 2,06*32,5 | čelní |  | 66.95
|  | 1,04*32,5 | zadní |  | 33.8
|  | 0,5*21,43 | pod okapový chodník |  | 10.715
|  | 18,5*1 | ochrana nopové folie |  | 18.5
|  | (32,5*0,7)*2 |  |  | 45.5
79 | 568119111R00 | Příplatek-upevnění geotex.,do 1:5, 4 skoby/10 m2 |  | m2 | 63.58 | 0 | 0 | 0 | 0 | RTS II / 2024 | 0 |  | 0 | 0 | 0 | 0 | 0 | 0 | 0 | D.1.1NS | 0 | 0 | 0 | 21 | 0 | 0 | 1 |  |  |  | 0 | 0 | 0 | 56_ | D.1.1NS_5_ | D.1.1NS_ | 0 | 0 | 0 | 262 | 0 | 0 | 0 |  | 56 |  | 21 | Příplatek-upevnění geotex.,do 1:5, 4 skoby/10 m2
|  | 1*18,5 | jihovýchodní |  | 18.5
|  | 0,7*32,2 | jihozápadní |  | 22.54
|  | 0,7*32,2 | severovýchodní |  | 22.54
80 | 67352006 | Geotextilie netkaná 500 g/m2 |  | m2 | 122.6115 | 0 | 0 | 0 | 0 | RTS II / 2023 | 0 |  | 0 | 0 | 0 | 0 | 0 | 0 | 0 | D.1.1NS | 0 | 0 | 0 | 21 | 0 | 0 | 1 |  |  |  | 0 | 0 | 0 | 56_ | D.1.1NS_5_ | D.1.1NS_ | 0 | 0 | 0 | 266 | 0 | 0 | 0 |  | 56 |  | 21 | Geotextilie netkaná 500 g/m2
|  | 111,465 | ve zpevněných plochách |  | 111.465
|  | ;ztratné 10%; 11,1465 |  |  | 11.1465
81 | 67352004 | Geotextilie netkaná 300 g/m2 |  | m2 | 67.2 | 0 | 0 | 0 | 0 | RTS II / 2024 | 0 |  | 0 | 0 | 0 | 0 | 0 | 0 | 0 | D.1.1NS | 0 | 0 | 0 | 21 | 0 | 0 | 1 |  |  |  | 0 | 0 | 0 | 56_ | D.1.1NS_5_ | D.1.1NS_ | 0 | 0 | 0 | 269 | 0 | 0 | 0 |  | 56 |  | 21 | Geotextilie netkaná 300 g/m2
|  | 1*18,5 | jihovýchodní |  | 18.5
|  | 0,7*32,5 | jihozápadní |  | 22.75
|  | 0,7*32,5 | severovýchodní |  | 22.75
|  | ;ztratné 5%; 3,2 |  |  | 3.2
82 | 564851111RT2 | Podklad ze štěrkodrti po zhutnění tloušťky 15 cm, štěrkodrť frakce 0-32 mm - S02c |  | m2 | 10.715 | 0 | 0 | 0 | 0 | RTS II / 2024 | 0 |  | 0 | 0 | 0 | 0 | 0 | 0 | 0 | D.1.1NS | 0 | 0 | 0 | 21 | 0 | 0 | 1 |  |  |  | 0 | 0 | 0 | 56_ | D.1.1NS_5_ | D.1.1NS_ | 0 | 0 | 0 | 274 | 0 | 0 | 0 |  | 56 |  | 21 | Podklad ze štěrkodrti po zhutnění tloušťky 15 cm, štěrkodrť frakce 0-32 mm - S02c
|  | 0,5*21,43 | pod okapový chodník |  | 10.715
83 | 564861111RT2 | Podklad ze štěrkodrti po zhutnění tloušťky 20 cm, štěrkodrť frakce 0-32 mm - S02b |  | m2 | 100.75 | 0 | 0 | 0 | 0 | RTS II / 2024 | 0 |  | 0 | 0 | 0 | 0 | 0 | 0 | 0 | D.1.1NS | 0 | 0 | 0 | 21 | 0 | 0 | 1 |  |  |  | 0 | 0 | 0 | 56_ | D.1.1NS_5_ | D.1.1NS_ | 0 | 0 | 0 | 276 | 0 | 0 | 0 |  | 56 |  | 21 | Podklad ze štěrkodrti po zhutnění tloušťky 20 cm, štěrkodrť frakce 0-32 mm - S02b
|  |  | pod asfaltové plochy |  | 0
|  | 2,06*32,5 | čelní |  | 66.95
|  | 1,04*32,5 | zadní |  | 33.8
84 | 215901101RT5 | Zhutnění podloží z hornin nesoudržných do 92% PS vibrační deskou |  | m2 | 41.75 | 0 | 0 | 0 | 0 | RTS II / 2024 | 0 |  | 0 | 0 | 0 | 0 | 0 | 0 | 0 | D.1.1NS | 0 | 0 | 0 | 21 | 0 | 0 | 1 |  |  |  | 0 | 0 | 0 | 56_ | D.1.1NS_5_ | D.1.1NS_ | 0 | 0 | 0 | 280 | 0 | 0 | 0 |  | 56 |  | 21 | Zhutnění podloží z hornin nesoudržných do 92% PS vibrační deskou
|  | 0,5*32,5 | strana jihozápadní |  | 16.25
|  | 0,5*32,5 | strana severozápadní |  | 16.25
|  | 0,5*18,5 | strana jihovýchodní |  | 9.25
85 | 567132115R00 | Podklad z kameniva zpev.cementem SC C8/10 tl.20 cm - S02b |  | m2 | 100.75 | 0 | 0 | 0 | 0 | RTS II / 2024 | 0 |  | 0 | 0 | 0 | 0 | 0 | 0 | 0 | D.1.1NS | 0 | 0 | 0 | 21 | 0 | 0 | 1 |  |  |  | 0 | 0 | 0 | 56_ | D.1.1NS_5_ | D.1.1NS_ | 0 | 0 | 0 | 284 | 0 | 0 | 0 |  | 56 |  | 21 | Podklad z kameniva zpev.cementem SC C8/10 tl.20 cm - S02b
|  |  | pod asfaltové plochy |  | 0
|  | 2,06*32,5 | čelní |  | 66.95
|  | 1,04*32,5 | zadní |  | 33.8
86 | 565171111R00 | Podklad z obal kamen. ACP 22+, š. do 3 m, tl.10 cm - SO02b |  | m2 | 84.5 | 0 | 0 | 0 | 0 | RTS II / 2024 | 0 |  | 0 | 0 | 0 | 0 | 0 | 0 | 0 | D.1.1NS | 0 | 0 | 0 | 21 | 0 | 0 | 1 |  |  |  | 0 | 0 | 0 | 56_ | D.1.1NS_5_ | D.1.1NS_ | 0 | 0 | 0 | 288 | 0 | 0 | 0 |  | 56 |  | 21 | Podklad z obal kamen. ACP 22+, š. do 3 m, tl.10 cm - SO02b
|  |  | pod asfaltové plochy |  | 0
|  | 2,06*32,5-(0,25*32,5) | čelní |  | 58.825
|  | 1,04*32,5-(0,25*32,5) | zadní |  | 25.675
87 | 564201111R00 | Podklad ze štěrkopísku fr. 4/8 po zhutnění tloušťky 4 cm - SO02c |  | m2 | 10.715 | 0 | 0 | 0 | 0 | RTS II / 2024 | 0 |  | 0 | 0 | 0 | 0 | 0 | 0 | 0 | D.1.1NS | 0 | 0 | 0 | 21 | 0 | 0 | 1 |  |  |  | 0 | 0 | 0 | 56_ | D.1.1NS_5_ | D.1.1NS_ | 0 | 0 | 0 | 292 | 0 | 0 | 0 |  | 56 |  | 21 | Podklad ze štěrkopísku fr. 4/8 po zhutnění tloušťky 4 cm - SO02c
|  | 0,5*21,43 | pod okapový chodník |  | 10.715
88 | 564851111R00 | Podklad ze štěrkodrti po zhutnění tloušťky 15 cm, frakce 16/32 - S01b |  | m2 | 179.405 | 0 | 0 | 0 | 0 | RTS II / 2024 | 0 |  | 0 | 0 | 0 | 0 | 0 | 0 | 0 | D.1.1NS | 0 | 0 | 0 | 21 | 0 | 0 | 1 |  |  |  | 0 | 0 | 0 | 56_ | D.1.1NS_5_ | D.1.1NS_ | 0 | 0 | 0 | 294 | 0 | 0 | 0 |  | 56 |  | 21 | Podklad ze štěrkodrti po zhutnění tloušťky 15 cm, frakce 16/32 - S01b
|  | 185,18-(0,55*10,5) | 1.02 |  | 179.405
| 57 | Kryty pozemních komunikací, letišť a ploch z kameniva nebo živičné |  |  |  |  | 0 | 0 | 0 | [10 empty] | D.1.1NS | [7 empty] | 0 | 0 | 0
89 | 573231127R00R | Postřik živičný spojovací z asfaltu 0,5-0,7 kg/m2 - S02b |  | m2 | 84.5 | 0 | 0 | 0 | 0 | RTS II / 2024 | 0 |  | 0 | 0 | 0 | 0 | 0 | 0 | 0 | D.1.1NS | 0 | 0 | 0 | 21 | 0 | 0 | 1 |  |  |  | 0 | 0 | 0 | 57_ | D.1.1NS_5_ | D.1.1NS_ | 0 | 0 | 0 | 297 | 0 | 0 | 0 |  | 57 |  | 21 | Postřik živičný spojovací z asfaltu 0,5-0,7 kg/m2 - S02b
|  |  | pod asfaltové plochy |  | 0
|  | 2,06*32,5-(0,25*32,5) | čelní |  | 58.825
|  | 1,04*32,5-(0,25*32,5) | zadní |  | 25.675
90 | 573231123R00R | Postřik živičný spojovací z asfaltu 0,2 kg/m2 - S02b |  | m2 | 84.5 | 0 | 0 | 0 | 0 | RTS II / 2024 | 0 |  | 0 | 0 | 0 | 0 | 0 | 0 | 0 | D.1.1NS | 0 | 0 | 0 | 21 | 0 | 0 | 1 |  |  |  | 0 | 0 | 0 | 57_ | D.1.1NS_5_ | D.1.1NS_ | 0 | 0 | 0 | 301 | 0 | 0 | 0 |  | 57 |  | 21 | Postřik živičný spojovací z asfaltu 0,2 kg/m2 - S02b
|  |  | pod asfaltové plochy |  | 0
|  | 2,06*32,5-(0,25*32,5) | čelní |  | 58.825
|  | 1,04*32,5-(0,25*32,5) | zadní |  | 25.675
91 | 577142212R001 | Beton asfalt. ACO 8,ACO 11,ACO 16, š.nad 3 m, 6 cm - S02b |  | m2 | 84.5 | 0 | 0 | 0 | 0 | RTS II / 2023 | 0 |  | 0 | 0 | 0 | 0 | 0 | 0 | 0 | D.1.1NS | 0 | 0 | 0 | 21 | 0 | 0 | 1 |  |  |  | 0 | 0 | 0 | 57_ | D.1.1NS_5_ | D.1.1NS_ | 0 | 0 | 0 | 305 | 0 | 0 | 0 |  | 57 |  | 21 | Beton asfalt. ACO 8,ACO 11,ACO 16, š.nad 3 m, 6 cm - S02b
|  |  | pod asfaltové plochy |  | 0
|  | 2,06*32,5-(0,25*32,5) | čelní |  | 58.825
|  | 1,04*32,5-(0,25*32,5) | zadní |  | 25.675
| 59 | Kryty pozemních komunikací, letišť a ploch dlážděných (předlažby) |  |  |  |  | 0 | 0 | 0 | [10 empty] | D.1.1NS | [7 empty] | 0 | 0 | 0
92 | 596215021R001 | Kladení betonové dlažby tl. 5 cm do drtě tl. 4 cm |  | m2 | 10.715 | 0 | 0 | 0 | 0 | RTS II / 2023 | 0 |  | 0 | 0 | 0 | 0 | 0 | 0 | 0 | D.1.1NS | 0 | 0 | 0 | 21 | 0 | 0 | 1 |  |  |  | 0 | 0 | 0 | 59_ | D.1.1NS_5_ | D.1.1NS_ | 0 | 0 | 0 | 310 | 0 | 0 | 0 |  | 59 |  | 21 | Kladení betonové dlažby tl. 5 cm do drtě tl. 4 cm
|  | 0,5*21,43 | okapový chodník |  | 10.715
93 | 592453331 | Dlaždice betonová 500 x 500 x 50 mm hladká standard šedá |  | m2 | 10.715 | 0 | 0 | 0 | 0 | RTS II / 2023 | 0 |  | 0 | 0 | 0 | 0 | 0 | 0 | 0 | D.1.1NS | 0 | 0 | 0 | 21 | 0 | 0 | 1 |  |  |  | 0 | 0 | 0 | 59_ | D.1.1NS_5_ | D.1.1NS_ | 0 | 0 | 0 | 312 | 0 | 0 | 0 |  | 59 |  | 21 | Dlaždice betonová 500 x 500 x 50 mm hladká standard šedá
94 | 596831111R00 | Kladení dlažby z dlaždic kom.pro pěší do lože z MV |  | m2 | 16.1625 | 0 | 0 | 0 | 0 | RTS II / 2024 | 0 |  | 0 | 0 | 0 | 0 | 0 | 0 | 0 | D.1.1NS | 0 | 0 | 0 | 21 | 0 | 0 | 1 |  |  |  | 0 | 0 | 0 | 59_ | D.1.1NS_5_ | D.1.1NS_ | 0 | 0 | 0 | 313 | 0 | 0 | 0 |  | 59 |  | 21 | Kladení dlažby z dlaždic kom.pro pěší do lože z MV
|  | 32,3*0,25 | pohled čelní |  | 8.075
|  | 32,35*0,25 | pohled zadní |  | 8.0875
95 | 592162117 | Přídlažba silniční 50/25/10 přírodní |  | kus | 140 | 0 | 0 | 0 | 0 | RTS II / 2023 | 0 |  | 0 | 0 | 0 | 0 | 0 | 0 | 0 | D.1.1NS | 0 | 0 | 0 | 21 | 0 | 0 | 1 |  |  |  | 0 | 0 | 0 | 59_ | D.1.1NS_5_ | D.1.1NS_ | 0 | 0 | 0 | 316 | 0 | 0 | 0 |  | 59 |  | 21 | Přídlažba silniční 50/25/10 přírodní
| 60 | Omítky ze suchých směsí |  |  |  |  | 0 | 0 | 0 | [10 empty] | D.1.1NS | [7 empty] | 0 | 0 | 0
96 | 602011102R00 | Postřik cementový, ručně - u zazděných otvorů |  | m2 | 60.39 | 0 | 0 | 0 | 0 | RTS II / 2024 | 0 |  | 0 | 0 | 0 | 0 | 0 | 0 | 0 | D.1.1NS | 0 | 0 | 0 | 21 | 0 | 0 | 1 |  |  |  | 0 | 0 | 0 | 60_ | D.1.1NS_6_ | D.1.1NS_ | 0 | 0 | 0 | 318 | 0 | 0 | 0 |  | 60 |  | 21 | Postřik cementový, ručně - u zazděných otvorů
|  | (3,3*3,5)*3 | u zazděnýh vrat |  | 34.65
|  | (3,3*3,9)*2 |  |  | 25.74
97 | 602016191R00 | Penetrační nátěr stěn, včetně dodávky penetrace |  | m2 | 60.39 | 0 | 0 | 0 | 0 | RTS II / 2024 | 0 |  | 0 | 0 | 0 | 0 | 0 | 0 | 0 | D.1.1NS | 0 | 0 | 0 | 21 | 0 | 0 | 1 |  |  |  | 0 | 0 | 0 | 60_ | D.1.1NS_6_ | D.1.1NS_ | 0 | 0 | 0 | 321 | 0 | 0 | 0 |  | 60 |  | 21 | Penetrační nátěr stěn, včetně dodávky penetrace
|  | (3,3*3,5)*3 | u zazděnýh vrat |  | 34.65
|  | (3,3*3,9)*2 |  |  | 25.74
98 | 602016195R00 | Penetrace hloubková stěn, včetně dodávky penetrace |  | m2 | 475.3028 | 0 | 0 | 0 | 0 | RTS II / 2024 | 0 |  | 0 | 0 | 0 | 0 | 0 | 0 | 0 | D.1.1NS | 0 | 0 | 0 | 21 | 0 | 0 | 1 |  |  |  | 0 | 0 | 0 | 60_ | D.1.1NS_6_ | D.1.1NS_ | 0 | 0 | 0 | 324 | 0 | 0 | 0 |  | 60 |  | 21 | Penetrace hloubková stěn, včetně dodávky penetrace
|  | 17,8*3,8 | 1.01 |  | 67.64
|  | 10,3*3,8-(1,8*1,4) |  |  | 36.62
|  | 17,8*3,8 |  |  | 67.64
|  | 10,3*3,8-(3,18*3,46*3) |  |  | 6.1316
|  | 18,6*3,83 | 1.02 |  | 71.238
|  | 10,15*3,83-(1,8*1,4) |  |  | 36.3545
|  | 18,6*3,83 |  |  | 71.238
|  | 10,15*3,83-(3,18*3,46*3) |  |  | 5.8661
|  | 17,7*3,8 | 1.03 |  | 67.26
|  | 10,7*3,8-(1,8*1,4) |  |  | 38.14
|  | 10,7*3,8-(3,18*3,46)*2-(3,18*3,61) |  |  | 7.1746
99 | 602021189R00 | Omítka tenkovrstvá na stěnách mozaiková - Marmolit soklová část |  | m2 | 25.59 | 0 | 0 | 0 | 0 | RTS II / 2024 | 0 |  | 0 | 0 | 0 | 0 | 0 | 0 | 0 | D.1.1NS | 0 | 0 | 0 | 21 | 0 | 0 | 1 |  |  |  | 0 | 0 | 0 | 60_ | D.1.1NS_6_ | D.1.1NS_ | 0 | 0 | 0 | 336 | 0 | 0 | 0 |  | 60 |  | 21 | Omítka tenkovrstvá na stěnách mozaiková - Marmolit soklová část
|  | 0,37+0,37+(0,15*8) | pohled jihozápadní |  | 1.94
|  | 32,5*0,5 | pohled severovýchodní |  | 16.25
|  | 18,5*0,4 | pohled jihovýchodní |  | 7.4
| 62 | Úprava povrchů vnější |  |  |  |  | 0 | 0 | 0 | [10 empty] | D.1.1NS | [7 empty] | 0 | 0 | 0
100 | 602021187RV1 | D+M stěrka na stěnách silikonová, zrnitost 1,5 mm |  | m2 | 290.574 | 0 | 0 | 0 | 0 | RTS II / 2024 | 0 |  | 0 | 0 | 0 | 0 | 0 | 0 | 0 | D.1.1NS | 0 | 0 | 0 | 21 | 0 | 0 | 1 |  |  |  | 0 | 0 | 0 | 62_ | D.1.1NS_6_ | D.1.1NS_ | 0 | 0 | 0 | 341 | 0 | 0 | 0 |  | 62 |  | 21 | D+M stěrka na stěnách silikonová, zrnitost 1,5 mm
|  | 133,48-(11)-(10,01*8) | pohled jihozápadní |  | 42.4
|  | 129,1-(1,8*1,4) | pohled severovýchodní |  | 126.58
|  | 92,8 | pohled jihovýchodní |  | 92.8
|  | 3,18*0,3*9 | ostění + nadpraží |  | 8.586
|  | (3,46*0,3*2)*8 |  |  | 16.608
|  | 3,6*0,3*2 |  |  | 2.16
|  | 1,8*0,15*3 | luxfery |  | 0.81
|  | (1,4*0,15)*3 |  |  | 0.63
101 | 620991121R00 | Zakrývání výplní vnějších otvorů z lešení |  | m2 | 128.7 | 0 | 0 | 0 | 0 | RTS II / 2024 | 0 |  | 0 | 0 | 0 | 0 | 0 | 0 | 0 | D.1.1NS | 0 | 0 | 0 | 21 | 0 | 0 | 1 |  |  |  | 0 | 0 | 0 | 62_ | D.1.1NS_6_ | D.1.1NS_ | 0 | 0 | 0 | 350 | 0 | 0 | 0 |  | 62 |  | 21 | Zakrývání výplní vnějších otvorů z lešení
|  | 3,5*3,8*9 | vrata |  | 119.7
|  | 2*1,5*3 | luxfery |  | 9
102 | 622323041R00 | Penetrace podkladu |  | m2 | 316.164 | 0 | 0 | 0 | 0 | RTS II / 2024 | 0 |  | 0 | 0 | 0 | 0 | 0 | 0 | 0 | D.1.1NS | 0 | 0 | 0 | 21 | 0 | 0 | 1 |  |  |  | 0 | 0 | 0 | 62_ | D.1.1NS_6_ | D.1.1NS_ | 0 | 0 | 0 | 353 | 0 | 0 | 0 |  | 62 |  | 21 | Penetrace podkladu
|  | 133,48-(11)-(10,01*8) | pohled jihozápadní |  | 42.4
|  | 129,1-(1,8*1,4) | pohled severovýchodní |  | 126.58
|  | 92,8 | pohled jihovýchodní |  | 92.8
|  | 3,18*0,3*9 | ostění + nadpraží |  | 8.586
|  | (3,46*0,3*2)*8 |  |  | 16.608
|  | 3,6*0,3*2 |  |  | 2.16
|  | 1,8*0,15*3 | luxfery |  | 0.81
|  | (1,4*0,15)*3 |  |  | 0.63
|  | 25,59 | soklová část |  | 25.59
103 | 622300131R00 | Vyrovnávací tmel tl. do 5 mm - 100% plochy - bude fakturováno dle skutečnosti |  | m2 | 316.154 | 0 | 0 | 0 | 0 | RTS II / 2024 | 0 |  | 0 | 0 | 0 | 0 | 0 | 0 | 0 | D.1.1NS | 0 | 0 | 0 | 21 | 0 | 0 | 1 |  |  |  | 0 | 0 | 0 | 62_ | D.1.1NS_6_ | D.1.1NS_ | 0 | 0 | 0 | 363 | 0 | 0 | 0 |  | 62 |  | 21 | Vyrovnávací tmel tl. do 5 mm - 100% plochy - bude fakturováno dle skutečnosti
|  | 133,48-(11)-(10,01*8) | pohled jihozápadní |  | 42.4
|  | 129,1-(1,8*1,4) | pohled severovýchodní |  | 126.58
|  | 92,8 | pohled jihovýchodní |  | 92.8
|  | 3,18*0,3*9 | ostění + nadpraží |  | 8.586
|  | (3,46*0,3*2)*8 |  |  | 16.608
|  | 3,6*0,3*2 |  |  | 2.16
|  | 1,8*0,15*3 | luxfery |  | 0.81
|  | (1,4*0,15)*3 |  |  | 0.63
|  | 25,58 | soklová část |  | 25.58
104 | 622481211RT2 | Montáž výztužné sítě (perlinky) do stěrky-vněj.stěny, včetně výztužné sítě a stěrkového tmelu |  | m2 | 386.154 | 0 | 0 | 0 | 0 | RTS II / 2024 | 0 |  | 0 | 0 | 0 | 0 | 0 | 0 | 0 | D.1.1NS | 0 | 0 | 0 | 21 | 0 | 0 | 1 |  |  |  | 0 | 0 | 0 | 62_ | D.1.1NS_6_ | D.1.1NS_ | 0 | 0 | 0 | 373 | 0 | 0 | 0 |  | 62 |  | 21 | Montáž výztužné sítě (perlinky) do stěrky-vněj.stěny, včetně výztužné sítě a stěrkového tmelu
|  | 133,48-(11)-(10,01*8) | pohled jihozápadní |  | 42.4
|  | 129,1-(1,8*1,4) | pohled severovýchodní |  | 126.58
|  | 92,8 | pohled jihovýchodní |  | 92.8
|  | 3,18*0,3*9 | ostění + nadpraží |  | 8.586
|  | (3,46*0,3*2)*8 |  |  | 16.608
|  | 3,6*0,3*2 |  |  | 2.16
|  | 1,8*0,15*3 | luxfery |  | 0.81
|  | (1,4*0,15)*3 |  |  | 0.63
|  | (3,5*4)*5 | zdvojená perlinka u nově zazděných otvorů |  | 70
|  | 25,58 | soklová část |  | 25.58
| 63 | Podlahy a podlahové konstrukce |  |  |  |  | 0 | 0 | 0 | [10 empty] | D.1.1NS | [7 empty] | 0 | 0 | 0
105 | 632421460R00 | Provedení potěru ve spádu, ruční zpracování, tloušťky 50 mm, bez penetrace podkladu - parapety |  | m2 | 1.8 | 0 | 0 | 0 | 0 | RTS II / 2024 | 0 |  | 0 | 0 | 0 | 0 | 0 | 0 | 0 | D.1.1NS | 0 | 0 | 0 | 21 | 0 | 0 | 1 |  |  |  | 0 | 0 | 0 | 63_ | D.1.1NS_6_ | D.1.1NS_ | 0 | 0 | 0 | 385 | 0 | 0 | 0 |  | 63 |  | 21 | Provedení potěru ve spádu, ruční zpracování, tloušťky 50 mm, bez penetrace podkladu - parapety
|  | (1,8*0,25)*4 | vnitřní parapet u luxfer |  | 1.8
106 | 632451014R00 | Vyrovnávací cementový potěr, v pásu, tl. 50 mm - parapet |  | m2 | 1.8 | 0 | 0 | 0 | 0 | RTS II / 2024 | 0 |  | 0 | 0 | 0 | 0 | 0 | 0 | 0 | D.1.1NS | 0 | 0 | 0 | 21 | 0 | 0 | 1 |  |  |  | 0 | 0 | 0 | 63_ | D.1.1NS_6_ | D.1.1NS_ | 0 | 0 | 0 | 387 | 0 | 0 | 0 |  | 63 |  | 21 | Vyrovnávací cementový potěr, v pásu, tl. 50 mm - parapet
|  | 1,8*0,25*4 |  |  | 1.8
107 | 632450022RA0 | Vyrovnávací, ochranný cementový potěr tl. 30mm, specifikace viz. technická zpráva - SO01b |  | m2 | 179.405 | 0 | 0 | 0 | 0 | RTS II / 2024 | 0 |  | 0 | 0 | 0 | 0 | 0 | 0 | 0 | D.1.1NS | 0 | 0 | 0 | 21 | 0 | 0 | 1 |  |  |  | 0 | 0 | 0 | 63_ | D.1.1NS_6_ | D.1.1NS_ | 0 | 0 | 0 | 389 | 0 | 0 | 0 |  | 63 |  | 21 | Vyrovnávací, ochranný cementový potěr tl. 30mm, specifikace viz. technická zpráva - SO01b
|  | 185,18-(0,55*10,5) | 1.02 |  | 179.405
108 | 632450026RA0 | Vyrovnávací potěr tl. 50 mm v průměru, specifikace viz. technická zpráva - S01a |  | m2 | 360.92 | 0 | 0 | 0 | 0 | RTS II / 2024 | 0 |  | 0 | 0 | 0 | 0 | 0 | 0 | 0 | D.1.1NS | 0 | 0 | 0 | 21 | 0 | 0 | 1 |  |  |  | 0 | 0 | 0 | 63_ | D.1.1NS_6_ | D.1.1NS_ | 0 | 0 | 0 | 391 | 0 | 0 | 0 |  | 63 |  | 21 | Vyrovnávací potěr tl. 50 mm v průměru, specifikace viz. technická zpráva - S01a
|  | 182,68-(0,55*10,3) | 1.01 |  | 177.015
|  | 189,79-(0,55*10,7) | 1.03 |  | 183.905
109 | 632479122R00 | Reprofilační potěr tl. do 5 mm, včetně spojovacího můstku (pro stabilizaci povrchu) - S01a |  | m2 | 72.184 | 0 | 0 | 0 | 0 | RTS II / 2024 | 0 |  | 0 | 0 | 0 | 0 | 0 | 0 | 0 | D.1.1NS | 0 | 0 | 0 | 21 | 0 | 0 | 1 |  |  |  | 0 | 0 | 0 | 63_ | D.1.1NS_6_ | D.1.1NS_ | 0 | 0 | 0 | 394 | 0 | 0 | 0 |  | 63 |  | 21 | Reprofilační potěr tl. do 5 mm, včetně spojovacího můstku (pro stabilizaci povrchu) - S01a
|  | (182,68-(0,55*10,3))*0,2 | 1.01 předpoklad 20% |  | 35.403
|  | (189,79-(0,55*10,7))*0,2 | 1.03 předpoklad 20% |  | 36.781
110 | 631315811RT4 | Mazanina betonová tl. 12 - 24 cm C 30/37, specifikace viz. technická zpráva - SO01b |  | m3 | 25.1167 | 0 | 0 | 0 | 0 | RTS II / 2024 | 0 |  | 0 | 0 | 0 | 0 | 0 | 0 | 0 | D.1.1NS | 0 | 0 | 0 | 21 | 0 | 0 | 1 |  |  |  | 0 | 0 | 0 | 63_ | D.1.1NS_6_ | D.1.1NS_ | 0 | 0 | 0 | 397 | 0 | 0 | 0 |  | 63 |  | 21 | Mazanina betonová tl. 12 - 24 cm C 30/37, specifikace viz. technická zpráva - SO01b
|  | (185,18-(0,55*10,5))*0,14 | 1.02 drátkobeton C 30/37 |  | 25.1167
|  |  | (20-40 kg/m2) drátků |  | 0
111 | 631571008R00R | Násyp z písku prosátého tl. do 40 mm, specifikace viz. technická zpráva - SO01b |  | m2 | 179.405 | 0 | 0 | 0 | 0 | RTS II / 2024 | 0 |  | 0 | 0 | 0 | 0 | 0 | 0 | 0 | D.1.1NS | 0 | 0 | 0 | 21 | 0 | 0 | 1 |  |  |  | 0 | 0 | 0 | 63_ | D.1.1NS_6_ | D.1.1NS_ | 0 | 0 | 0 | 400 | 0 | 0 | 0 |  | 63 |  | 21 | Násyp z písku prosátého tl. do 40 mm, specifikace viz. technická zpráva - SO01b
|  | 185,18-(0,55*10,5) | 1.02 |  | 179.405
| H01 | Budovy občanské výstavby |  |  |  |  | 0 | 0 | 0 | [10 empty] | D.1.1NS | [7 empty] | 0 | 0 | 0
112 | 998011002R00 | Přesun hmot pro budovy zděné výšky do 12 m |  | t | 400.0749 | 0 | 0 | 0 | 0 | RTS II / 2024 | 0 |  | 0 | 0 | 0 | 0 | 0 | 0 | 0 | D.1.1NS | 0 | 0 | 0 | 21 | 0 | 0 | 5 |  |  |  | 0 | 0 | 0 | H01_ | D.1.1NS_9_ | D.1.1NS_ | 0 | 0 | 0 | 403 | 0 | 0 | 0 |  |  |  | 21 | Přesun hmot pro budovy zděné výšky do 12 m
| 711 | Izolace proti vodě |  |  |  |  | 0 | 0 | 0 | [10 empty] | D.1.1NS | [7 empty] | 0 | 0 | 0
113 | 711212005RT1 | Hydroizolační povlak - stěrka včetně penetrace, ve dvou vrstvách tl. 3 mm - specifikace viz. technická zpráva - S01a |  | m2 | 372.47 | 0 | 0 | 0 | 0 | RTS II / 2024 | 0 |  | 0 | 0 | 0 | 0 | 0 | 0 | 0 | D.1.1NS | 0 | 0 | 0 | 21 | 0 | 0 | 7 |  |  |  | 0 | 0 | 0 | 711_ | D.1.1NS_71_ | D.1.1NS_ | 0 | 0 | 0 | 405 | 0 | 0 | 0 |  | 711 |  | 21 | Hydroizolační povlak - stěrka včetně penetrace, ve dvou vrstvách tl. 3 mm - specifikace viz. technická zpráva - S01a
|  | 182,68 | 1.01 |  | 182.68
|  | 189,79 | 1.03 |  | 189.79
114 | 711212005RT1 | Hydroizolační povlak - stěrka včetně penetrace,ve dvou vrstvách tl. 3 mm - stěny a podlaha energokanálu |  | m2 | 31.5 | 0 | 0 | 0 | 0 | RTS II / 2024 | 0 |  | 0 | 0 | 0 | 0 | 0 | 0 | 0 | D.1.1NS | 0 | 0 | 0 | 21 | 0 | 0 | 7 |  |  |  | 0 | 0 | 0 | 711_ | D.1.1NS_71_ | D.1.1NS_ | 0 | 0 | 0 | 408 | 0 | 0 | 0 |  | 711 |  | 21 | Hydroizolační povlak - stěrka včetně penetrace,ve dvou vrstvách tl. 3 mm - stěny a podlaha energokanálu
|  | 31,5*0,5*2 | stěny energokanálu |  | 31.5
|  |  | podlaha napočítána v předchozí položce |  | 0
115 | 711823121RT1 | Montáž nopové fólie svisle |  | m2 | 63.58 | 0 | 0 | 0 | 0 | RTS II / 2024 | 0 |  | 0 | 0 | 0 | 0 | 0 | 0 | 0 | D.1.1NS | 0 | 0 | 0 | 21 | 0 | 0 | 7 |  |  |  | 0 | 0 | 0 | 711_ | D.1.1NS_71_ | D.1.1NS_ | 0 | 0 | 0 | 411 | 0 | 0 | 0 |  | 711 |  | 21 | Montáž nopové fólie svisle
|  | 1*18,5 | jihovýchodní |  | 18.5
|  | 0,7*32,2 | jihozápadní |  | 22.54
|  | 0,7*32,2 | severovýchodní |  | 22.54
116 | 28323132 | Fólie nopová š. 1000 mm dl. 20 m, nopy 8 mm |  | m2 | 69.938 | 0 | 0 | 0 | 0 | RTS II / 2023 | 0 |  | 0 | 0 | 0 | 0 | 0 | 0 | 0 | D.1.1NS | 0 | 0 | 0 | 21 | 0 | 0 | 7 |  |  |  | 0 | 0 | 0 | 711_ | D.1.1NS_71_ | D.1.1NS_ | 0 | 0 | 0 | 415 | 0 | 0 | 0 |  | 711 |  | 21 | Fólie nopová š. 1000 mm dl. 20 m, nopy 8 mm
|  | 63,58 |  |  | 63.58
|  | ;ztratné 10%; 6,358 |  |  | 6.358
117 | 711823129RT1 | Montáž ukončovací lišty k nopové fólii |  | m | 18.5 | 0 | 0 | 0 | 0 | RTS II / 2024 | 0 |  | 0 | 0 | 0 | 0 | 0 | 0 | 0 | D.1.1NS | 0 | 0 | 0 | 21 | 0 | 0 | 7 |  |  |  | 0 | 0 | 0 | 711_ | D.1.1NS_71_ | D.1.1NS_ | 0 | 0 | 0 | 418 | 0 | 0 | 0 |  | 711 |  | 21 | Montáž ukončovací lišty k nopové fólii
118 | 283424105 | Lišta ukončovací k nopové folii dl. 2 m - P04 |  | kus | 10 | 0 | 0 | 0 | 0 | RTS II / 2023 | 0 |  | 0 | 0 | 0 | 0 | 0 | 0 | 0 | D.1.1NS | 0 | 0 | 0 | 21 | 0 | 0 | 7 |  |  |  | 0 | 0 | 0 | 711_ | D.1.1NS_71_ | D.1.1NS_ | 0 | 0 | 0 | 419 | 0 | 0 | 0 |  | 711 |  | 21 | Lišta ukončovací k nopové folii dl. 2 m - P04
|  | 20/2 |  |  | 10
119 | 711171559RT3 | Provedení izolace proti vlhkosti na ploše vodorovné, fólií, volně, včetně fólie PVC tl. 1,5 mm, specifikace viz. technická zpráva - SO01b |  | m2 | 179.405 | 0 | 0 | 0 | 0 | RTS II / 2024 | 0 |  | 0 | 0 | 0 | 0 | 0 | 0 | 0 | D.1.1NS | 0 | 0 | 0 | 21 | 0 | 0 | 7 |  |  |  | 0 | 0 | 0 | 711_ | D.1.1NS_71_ | D.1.1NS_ | 0 | 0 | 0 | 421 | 0 | 0 | 0 |  | 711 |  | 21 | Provedení izolace proti vlhkosti na ploše vodorovné, fólií, volně, včetně fólie PVC tl. 1,5 mm, specifikace viz. technická zpráva - SO01b
|  | 185,18-(0,55*10,5) | 1.02 |  | 179.405
120 | 711191171R00 | Provedení izolace proti vlhkosti na ploše vodorovné, podkladní textilií - S01b |  | m2 | 538.215 | 0 | 0 | 0 | 0 | RTS II / 2024 | 0 |  | 0 | 0 | 0 | 0 | 0 | 0 | 0 | D.1.1NS | 0 | 0 | 0 | 21 | 0 | 0 | 7 |  |  |  | 0 | 0 | 0 | 711_ | D.1.1NS_71_ | D.1.1NS_ | 0 | 0 | 0 | 423 | 0 | 0 | 0 |  | 711 |  | 21 | Provedení izolace proti vlhkosti na ploše vodorovné, podkladní textilií - S01b
|  | (185,18-(0,55*10,5))*3 | 1.02 - celkem 3x PE folie + 2x geotextilie |  | 538.215
121 | 67352004 | Geotextilie netkaná 300 g/m2 - S01b |  | m2 | 188.3752 | 0 | 0 | 0 | 0 | RTS II / 2024 | 0 |  | 0 | 0 | 0 | 0 | 0 | 0 | 0 | D.1.1NS | 0 | 0 | 0 | 21 | 0 | 0 | 7 |  |  |  | 0 | 0 | 0 | 711_ | D.1.1NS_71_ | D.1.1NS_ | 0 | 0 | 0 | 425 | 0 | 0 | 0 |  | 711 |  | 21 | Geotextilie netkaná 300 g/m2 - S01b
|  | 185,18-(0,55*10,5) | S01b |  | 179.405
|  | ;ztratné 5%; 8,97025 |  |  | 8.9703
122 | 67352006 | Geotextilie netkaná 500 g/m2 - S01b |  | m2 | 188.3752 | 0 | 0 | 0 | 0 | RTS II / 2023 | 0 |  | 0 | 0 | 0 | 0 | 0 | 0 | 0 | D.1.1NS | 0 | 0 | 0 | 21 | 0 | 0 | 7 |  |  |  | 0 | 0 | 0 | 711_ | D.1.1NS_71_ | D.1.1NS_ | 0 | 0 | 0 | 428 | 0 | 0 | 0 |  | 711 |  | 21 | Geotextilie netkaná 500 g/m2 - S01b
|  | 185,18-(0,55*10,5) | 1.02 |  | 179.405
|  | ;ztratné 5%; 8,97025 |  |  | 8.9703
123 | 67352208.AR | PE folie, separační bariéra proti zatečení cementu do nižší vrstvy - S01b |  | m2 | 197.3455 | 0 | 0 | 0 | 0 | RTS II / 2024 | 0 |  | 0 | 0 | 0 | 0 | 0 | 0 | 0 | D.1.1NS | 0 | 0 | 0 | 21 | 0 | 0 | 7 |  |  |  | 0 | 0 | 0 | 711_ | D.1.1NS_71_ | D.1.1NS_ | 0 | 0 | 0 | 431 | 0 | 0 | 0 |  | 711 |  | 21 | PE folie, separační bariéra proti zatečení cementu do nižší vrstvy - S01b
|  | 185,18-(0,55*10,5) | 1.02 |  | 179.405
|  | ;ztratné 10%; 17,9405 |  |  | 17.9405
124 | 998711101R00 | Přesun hmot pro izolace proti vodě, výšky do 6 m |  | t | 1.8978 | 0 | 0 | 0 | 0 | RTS II / 2024 | 0 |  | 0 | 0 | 0 | 0 | 0 | 0 | 0 | D.1.1NS | 0 | 0 | 0 | 21 | 0 | 0 | 5 |  |  |  | 0 | 0 | 0 | 711_ | D.1.1NS_71_ | D.1.1NS_ | 0 | 0 | 0 | 434 | 0 | 0 | 0 |  | 711 |  | 21 | Přesun hmot pro izolace proti vodě, výšky do 6 m
| 713 | Izolace tepelné |  |  |  |  | 0 | 0 | 0 | [10 empty] | D.1.1NS | [7 empty] | 0 | 0 | 0
125 | 713111111R00 | Montáž tepelné izolace stropů vrchem kladené, volně |  | m2 | 557.65 | 0 | 0 | 0 | 0 | RTS II / 2024 | 0 |  | 0 | 0 | 0 | 0 | 0 | 0 | 0 | D.1.1NS | 0 | 0 | 0 | 21 | 0 | 0 | 7 |  |  |  | 0 | 0 | 0 | 713_ | D.1.1NS_71_ | D.1.1NS_ | 0 | 0 | 0 | 436 | 0 | 0 | 0 |  | 713 |  | 21 | Montáž tepelné izolace stropů vrchem kladené, volně
|  | 182,68 | 1.01 |  | 182.68
|  | 185,18 | 1.02 |  | 185.18
|  | 189,79 | 1.03 |  | 189.79
126 | 631530014R | Minerální izolace skelná vata, tl. 120 mm - specifikace viz. technická zpráva - S03 |  | m2 | 585.5325 | 0 | 0 | 0 | 0 | RTS II / 2024 | 0 |  | 0 | 0 | 0 | 0 | 0 | 0 | 0 | D.1.1NS | 0 | 0 | 0 | 21 | 0 | 0 | 7 |  |  |  | 0 | 0 | 0 | 713_ | D.1.1NS_71_ | D.1.1NS_ | 0 | 0 | 0 | 440 | 0 | 0 | 0 |  | 713 |  | 21 | Minerální izolace skelná vata, tl. 120 mm - specifikace viz. technická zpráva - S03
|  | 557,65 |  |  | 557.65
|  | ;ztratné 5%; 27,8825 |  |  | 27.8825
127 | 998713102R00 | Přesun hmot pro izolace tepelné, výšky do 12 m |  | t | 2.1079 | 0 | 0 | 0 | 0 | RTS II / 2024 | 0 |  | 0 | 0 | 0 | 0 | 0 | 0 | 0 | D.1.1NS | 0 | 0 | 0 | 21 | 0 | 0 | 5 |  |  |  | 0 | 0 | 0 | 713_ | D.1.1NS_71_ | D.1.1NS_ | 0 | 0 | 0 | 443 | 0 | 0 | 0 |  | 713 |  | 21 | Přesun hmot pro izolace tepelné, výšky do 12 m
| 721 | Vnitřní kanalizace |  |  |  |  | 0 | 0 | 0 | [10 empty] | D.1.1NS | [7 empty] | 0 | 0 | 0
128 | 721242111R001 | D+M lapač střešních splavenin PP HL660, D 125 mm - P05 |  | kus | 4 | 0 | 0 | 0 | 0 | RTS II / 2023 | 0 |  | 0 | 0 | 0 | 0 | 0 | 0 | 0 | D.1.1NS | 0 | 0 | 0 | 21 | 0 | 0 | 7 |  |  |  | 0 | 0 | 0 | 721_ | D.1.1NS_72_ | D.1.1NS_ | 0 | 0 | 0 | 445 | 0 | 0 | 0 |  | 721 |  | 21 | D+M lapač střešních splavenin PP HL660, D 125 mm - P05
129 | 998721102R00 | Přesun hmot pro vnitřní kanalizaci, výšky do 12 m |  | t | 0.3032 | 0 | 0 | 0 | 0 | RTS II / 2024 | 0 |  | 0 | 0 | 0 | 0 | 0 | 0 | 0 | D.1.1NS | 0 | 0 | 0 | 21 | 0 | 0 | 5 |  |  |  | 0 | 0 | 0 | 721_ | D.1.1NS_72_ | D.1.1NS_ | 0 | 0 | 0 | 446 | 0 | 0 | 0 |  | 721 |  | 21 | Přesun hmot pro vnitřní kanalizaci, výšky do 12 m
| 761 | Konstrukce sklobetonové |  |  |  |  | 0 | 0 | 0 | [10 empty] | D.1.1NS | [7 empty] | 0 | 0 | 0
130 | 761669101R00 | Montáž sklobet.okna z tvárnic 19x19x8 (10) cm, tmel - O01 |  | m2 | 10.08 | 0 | 0 | 0 | 0 | RTS II / 2024 | 0 |  | 0 | 0 | 0 | 0 | 0 | 0 | 0 | D.1.1NS | 0 | 0 | 0 | 21 | 0 | 0 | 7 |  |  |  | 0 | 0 | 0 | 761_ | D.1.1NS_76_ | D.1.1NS_ | 0 | 0 | 0 | 448 | 0 | 0 | 0 |  | 761 |  | 21 | Montáž sklobet.okna z tvárnic 19x19x8 (10) cm, tmel - O01
|  | (1,8*1,4)*4 | 4 ks |  | 10.08
131 | 63482528x | Tvárnice skleněná - protipožární luxfera 19x19x10 cm, barva NEUTRO - čirá, lesklý povrch s deker. vlnky, EI 15DP3, viz. výpis - O01 |  | kus | 265 | 0 | 0 | 0 | 0 | RTS II / 2024 | 0 |  | 0 | 0 | 0 | 0 | 0 | 0 | 0 | D.1.1NS | 0 | 0 | 0 | 21 | 0 | 0 | 7 |  |  |  | 0 | 0 | 0 | 761_ | D.1.1NS_76_ | D.1.1NS_ | 0 | 0 | 0 | 450 | 0 | 0 | 0 |  | 761 |  | 21 | Tvárnice skleněná - protipožární luxfera 19x19x10 cm, barva NEUTRO - čirá, lesklý povrch s deker. vlnky, EI 15DP3, viz. výpis - O01
|  | 63*4 | 1 okno 63 luxfer |  | 252
|  | 13 | ztratné 5% |  | 13
132 | 998761101R00 | Přesun hmot pro sklobetonové konstr., výšky do 6 m |  | t | 0.85041 | 0 | 0 | 0 | 0 | RTS II / 2024 | 0 |  | 0 | 0 | 0 | 0 | 0 | 0 | 0 | D.1.1NS | 0 | 0 | 0 | 21 | 0 | 0 | 5 |  |  |  | 0 | 0 | 0 | 761_ | D.1.1NS_76_ | D.1.1NS_ | 0 | 0 | 0 | 453 | 0 | 0 | 0 |  | 761 |  | 21 | Přesun hmot pro sklobetonové konstr., výšky do 6 m
| 762 | Konstrukce tesařské |  |  |  |  | 0 | 0 | 0 | [10 empty] | D.1.1NS | [7 empty] | 0 | 0 | 0
133 | 762421130R00 | Montáž obložení stropů dřevocem.deskami tl.do 50mm |  | m2 | 557.65 | 0 | 0 | 0 | 0 | RTS II / 2024 | 0 |  | 0 | 0 | 0 | 0 | 0 | 0 | 0 | D.1.1NS | 0 | 0 | 0 | 21 | 0 | 0 | 7 |  |  |  | 0 | 0 | 0 | 762_ | D.1.1NS_76_ | D.1.1NS_ | 0 | 0 | 0 | 455 | 0 | 0 | 0 |  | 762 |  | 21 | Montáž obložení stropů dřevocem.deskami tl.do 50mm
|  | 182,68 | 1.01 |  | 182.68
|  | 185,18 | 1.02 |  | 185.18
|  | 189,79 | 1.03 |  | 189.79
134 | 59590776 | Cementotřísková deska tl. 10 mm - specifikace viz. technická zpráva - S03 |  | m2 | 585.5325 | 0 | 0 | 0 | 0 | RTS II / 2024 | 0 |  | 0 | 0 | 0 | 0 | 0 | 0 | 0 | D.1.1NS | 0 | 0 | 0 | 21 | 0 | 0 | 7 |  |  |  | 0 | 0 | 0 | 762_ | D.1.1NS_76_ | D.1.1NS_ | 0 | 0 | 0 | 459 | 0 | 0 | 0 |  | 762 |  | 21 | Cementotřísková deska tl. 10 mm - specifikace viz. technická zpráva - S03
|  | 182,68 | 1.01 |  | 182.68
|  | 185,18 | 1.02 |  | 185.18
|  | 189,79 | 1.03 |  | 189.79
|  | ;ztratné 5%; 27,8825 |  |  | 27.8825
135 | 762332110R00 | Montáž vázaných krovů pravidelných do 120 cm2 (předpokládaná výměna vazniček 10%) |  | m | 71.94 | 0 | 0 | 0 | 0 | RTS II / 2024 | 0 |  | 0 | 0 | 0 | 0 | 0 | 0 | 0 | D.1.1NS | 0 | 0 | 0 | 21 | 0 | 0 | 7 |  |  |  | 0 | 0 | 0 | 762_ | D.1.1NS_76_ | D.1.1NS_ | 0 | 0 | 0 | 464 | 0 | 0 | 0 |  | 762 |  | 21 | Montáž vázaných krovů pravidelných do 120 cm2 (předpokládaná výměna vazniček 10%)
|  | (32,7*22)*0,1 | předpokládaná výměna vazniček |  | 71.94
|  |  | z 10% |  | 0
136 | 60515823 | Hranol konstrukční KVH NSi, SM, C24, 80 x 140 mm, 5 m |  | m3 | 0.8064 | 0 | 0 | 0 | 0 | RTS II / 2024 | 0 |  | 0 | 0 | 0 | 0 | 0 | 0 | 0 | D.1.1NS | 0 | 0 | 0 | 21 | 0 | 0 | 7 |  |  |  | 0 | 0 | 0 | 762_ | D.1.1NS_76_ | D.1.1NS_ | 0 | 0 | 0 | 467 | 0 | 0 | 0 |  | 762 |  | 21 | Hranol konstrukční KVH NSi, SM, C24, 80 x 140 mm, 5 m
|  | 0,08*0,14*72 | šířka x výška x délka |  | 0.8064
137 | 998762102R00 | Přesun hmot pro tesařské konstrukce, výšky do 12 m |  | t | 8.7611 | 0 | 0 | 0 | 0 | RTS II / 2024 | 0 |  | 0 | 0 | 0 | 0 | 0 | 0 | 0 | D.1.1NS | 0 | 0 | 0 | 21 | 0 | 0 | 5 |  |  |  | 0 | 0 | 0 | 762_ | D.1.1NS_76_ | D.1.1NS_ | 0 | 0 | 0 | 469 | 0 | 0 | 0 |  | 762 |  | 21 | Přesun hmot pro tesařské konstrukce, výšky do 12 m
| 764 | Konstrukce klempířské |  |  |  |  | 0 | 0 | 0 | [10 empty] | D.1.1NS | [7 empty] | 0 | 0 | 0
138 | 764310010RAA | Krytina střech z Pz plechu, profilovaný trapézový plech - specifikace viz. technická zpráva - S04 |  | m2 | 654 | 0 | 0 | 0 | 0 | RTS II / 2024 | 0 |  | 0 | 0 | 0 | 0 | 0 | 0 | 0 | D.1.1NS | 0 | 0 | 0 | 21 | 0 | 0 | 7 |  |  |  | 0 | 0 | 0 | 764_ | D.1.1NS_76_ | D.1.1NS_ | 0 | 0 | 0 | 471 | 0 | 0 | 0 |  | 764 |  | 21 | Krytina střech z Pz plechu, profilovaný trapézový plech - specifikace viz. technická zpráva - S04
|  | 32,7*10 |  |  | 327
|  | 32,7*10 |  |  | 327
139 | 764816127RT31 | D+M oplechování parapetů, lakovaný Pz plech, rš 220 mm, lepení na nízkoex. pěnu, vč. spoj. prostředků, spec. viz. výpis - K.01 |  | m | 7.2 | 0 | 0 | 0 | 0 | RTS II / 2023 | 0 |  | 0 | 0 | 0 | 0 | 0 | 0 | 0 | D.1.1NS | 0 | 0 | 0 | 21 | 0 | 0 | 7 |  |  |  | 0 | 0 | 0 | 764_ | D.1.1NS_76_ | D.1.1NS_ | 0 | 0 | 0 | 474 | 0 | 0 | 0 |  | 764 |  | 21 | D+M oplechování parapetů, lakovaný Pz plech, rš 220 mm, lepení na nízkoex. pěnu, vč. spoj. prostředků, spec. viz. výpis - K.01
|  | 1,8*4 | 4 ks |  | 7.2
140 | 764817163R00 | D+M hřebenový plech pozinkovaný, r.š. 470 mm, s polyesterovým lakováním, vč. spoj. mat., viz. výpis - K.02 |  | m | 32.5 | 0 | 0 | 0 | 0 | RTS II / 2024 | 0 |  | 0 | 0 | 0 | 0 | 0 | 0 | 0 | D.1.1NS | 0 | 0 | 0 | 21 | 0 | 0 | 7 |  |  |  | 0 | 0 | 0 | 764_ | D.1.1NS_76_ | D.1.1NS_ | 0 | 0 | 0 | 476 | 0 | 0 | 0 |  | 764 |  | 21 | D+M hřebenový plech pozinkovaný, r.š. 470 mm, s polyesterovým lakováním, vč. spoj. mat., viz. výpis - K.02
|  | 32,5 |  |  | 32.5
141 | 764391210R001R | D+M lišta okapní, rš 250 mm, s polyesterovým lakováním, vč. spoj. mat., viz. výpis - K.03 |  | m | 65 | 0 | 0 | 0 | 0 | RTS II / 2023 | 0 |  | 0 | 0 | 0 | 0 | 0 | 0 | 0 | D.1.1NS | 0 | 0 | 0 | 21 | 0 | 0 | 7 |  |  |  | 0 | 0 | 0 | 764_ | D.1.1NS_76_ | D.1.1NS_ | 0 | 0 | 0 | 478 | 0 | 0 | 0 |  | 764 |  | 21 | D+M lišta okapní, rš 250 mm, s polyesterovým lakováním, vč. spoj. mat., viz. výpis - K.03
|  | 32,5*2 | 2 ks |  | 65
142 | 764430210R00 | D+M ukončující oplechování u štítové stěny z Pz plechu, rš 200 mm, s polyesterovým lakováním, vč. spoj. mat., viz. výpis - K.04 |  | m | 19.98 | 0 | 0 | 0 | 0 | RTS II / 2024 | 0 |  | 0 | 0 | 0 | 0 | 0 | 0 | 0 | D.1.1NS | 0 | 0 | 0 | 21 | 0 | 0 | 7 |  |  |  | 0 | 0 | 0 | 764_ | D.1.1NS_76_ | D.1.1NS_ | 0 | 0 | 0 | 480 | 0 | 0 | 0 |  | 764 |  | 21 | D+M ukončující oplechování u štítové stěny z Pz plechu, rš 200 mm, s polyesterovým lakováním, vč. spoj. mat., viz. výpis - K.04
|  | 9,99*2 | 2 ks |  | 19.98
143 | 764908106R00 | D+M žlab podokapní půlkruhový R,velikost 200 mm, R.Š. 400, povrchově chráněný vrstvou měk. PVC, vč. spoj. mat., viz. výpis - K.05 |  | m | 65.4 | 0 | 0 | 0 | 0 | RTS II / 2024 | 0 |  | 0 | 0 | 0 | 0 | 0 | 0 | 0 | D.1.1NS | 0 | 0 | 0 | 21 | 0 | 0 | 7 |  |  |  | 0 | 0 | 0 | 764_ | D.1.1NS_76_ | D.1.1NS_ | 0 | 0 | 0 | 482 | 0 | 0 | 0 |  | 764 |  | 21 | D+M žlab podokapní půlkruhový R,velikost 200 mm, R.Š. 400, povrchově chráněný vrstvou měk. PVC, vč. spoj. mat., viz. výpis - K.05
|  | 16,35*4 | 4 ks |  | 65.4
144 | 764908110R00R | D+M odpadní trouby kruhové SROR, D 150 mm, povrchově chráněný vrstvou měk. PVC, vč. spoj. mat., viz. výpis - K.06 |  | m | 4.5 | 0 | 0 | 0 | 0 | RTS II / 2024 | 0 |  | 0 | 0 | 0 | 0 | 0 | 0 | 0 | D.1.1NS | 0 | 0 | 0 | 21 | 0 | 0 | 7 |  |  |  | 0 | 0 | 0 | 764_ | D.1.1NS_76_ | D.1.1NS_ | 0 | 0 | 0 | 484 | 0 | 0 | 0 |  | 764 |  | 21 | D+M odpadní trouby kruhové SROR, D 150 mm, povrchově chráněný vrstvou měk. PVC, vč. spoj. mat., viz. výpis - K.06
|  | 4,5 | 4ks |  | 4.5
145 | 764908102R00 | D+M kotlík žlabový kónický SOK,vel.žlabu 150 mm - K.06 |  | kus | 4 | 0 | 0 | 0 | 0 | RTS II / 2024 | 0 |  | 0 | 0 | 0 | 0 | 0 | 0 | 0 | D.1.1NS | 0 | 0 | 0 | 21 | 0 | 0 | 7 |  |  |  | 0 | 0 | 0 | 764_ | D.1.1NS_76_ | D.1.1NS_ | 0 | 0 | 0 | 486 | 0 | 0 | 0 |  | 764 |  | 21 | D+M kotlík žlabový kónický SOK,vel.žlabu 150 mm - K.06
146 | 998764102R00 | Přesun hmot pro klempířské konstr., výšky do 12 m |  | t | 12.8547 | 0 | 0 | 0 | 0 | RTS II / 2024 | 0 |  | 0 | 0 | 0 | 0 | 0 | 0 | 0 | D.1.1NS | 0 | 0 | 0 | 21 | 0 | 0 | 5 |  |  |  | 0 | 0 | 0 | 764_ | D.1.1NS_76_ | D.1.1NS_ | 0 | 0 | 0 | 487 | 0 | 0 | 0 |  | 764 |  | 21 | Přesun hmot pro klempířské konstr., výšky do 12 m
| 765 | Krytina tvrdá |  |  |  |  | 0 | 0 | 0 | [10 empty] | D.1.1NS | [7 empty] | 0 | 0 | 0
147 | 765901001R00 | Montáž podstřešní fólie |  | m2 | 557.65 | 0 | 0 | 0 | 0 | RTS II / 2024 | 0 |  | 0 | 0 | 0 | 0 | 0 | 0 | 0 | D.1.1NS | 0 | 0 | 0 | 21 | 0 | 0 | 7 |  |  |  | 0 | 0 | 0 | 765_ | D.1.1NS_76_ | D.1.1NS_ | 0 | 0 | 0 | 489 | 0 | 0 | 0 |  | 765 |  | 21 | Montáž podstřešní fólie
|  | 182,68 | 1.01 |  | 182.68
|  | 185,18 | 1.02 |  | 185.18
|  | 189,79 | 1.03 |  | 189.79
148 | 28329030 | Pojistná paropropustná fólie - specifikace viz. technická zpráva - S03 |  | m2 | 585.5325 | 0 | 0 | 0 | 0 | RTS II / 2024 | 0 |  | 0 | 0 | 0 | 0 | 0 | 0 | 0 | D.1.1NS | 0 | 0 | 0 | 21 | 0 | 0 | 7 |  |  |  | 0 | 0 | 0 | 765_ | D.1.1NS_76_ | D.1.1NS_ | 0 | 0 | 0 | 493 | 0 | 0 | 0 |  | 765 |  | 21 | Pojistná paropropustná fólie - specifikace viz. technická zpráva - S03
|  | 557,65 |  |  | 557.65
|  | ;ztratné 5%; 27,8825 |  |  | 27.8825
149 | 998765102R00 | Přesun hmot pro krytiny tvrdé, výšky do 12 m |  | t | 0.1054 | 0 | 0 | 0 | 0 | RTS II / 2024 | 0 |  | 0 | 0 | 0 | 0 | 0 | 0 | 0 | D.1.1NS | 0 | 0 | 0 | 21 | 0 | 0 | 5 |  |  |  | 0 | 0 | 0 | 765_ | D.1.1NS_76_ | D.1.1NS_ | 0 | 0 | 0 | 496 | 0 | 0 | 0 |  | 765 |  | 21 | Přesun hmot pro krytiny tvrdé, výšky do 12 m
| 766 | Konstrukce truhlářské |  |  |  |  | 0 | 0 | 0 | [10 empty] | D.1.1NS | [7 empty] | 0 | 0 | 0
150 | 769PC6x | D+M sekčních. průmyslových vrat - vrat. kř. z plných lamel + 2x pros. panelu, 3180x3610, větr. mřížky,pohon 70Nm,vč. přísl. viz. výpis - V01 |  | Soubor | 1 | 0 | 0 | 0 | 0 | RTS I / 2023 | 0 |  | 0 | 0 | 0 | 0 | 0 | 0 | 0 | D.1.1NS | 0 | 0 | 0 | 21 | 0 | 0 | 7 |  |  |  | 0 | 0 | 0 | 766_ | D.1.1NS_76_ | D.1.1NS_ | 0 | 0 | 0 | 498 | 0 | 0 | 0 |  | 766 |  | 21 | D+M sekčních. průmyslových vrat - vrat. kř. z plných lamel + 2x pros. panelu, 3180x3610, větr. mřížky,pohon 70Nm,vč. přísl. viz. výpis - V01
151 | 769PC5x | D+M sekčních. průmysl. vrat - vrat. kř. z plných lamel + pros. panelu, integ. dveří, 3180x3460, větr. mřížky,pohon 70Nm,vč. přísl. viz. výpis - V02a |  | Soubor | 3 | 0 | 0 | 0 | 0 | RTS I / 2023 | 0 |  | 0 | 0 | 0 | 0 | 0 | 0 | 0 | D.1.1NS | 0 | 0 | 0 | 21 | 0 | 0 | 7 |  |  |  | 0 | 0 | 0 | 766_ | D.1.1NS_76_ | D.1.1NS_ | 0 | 0 | 0 | 499 | 0 | 0 | 0 |  | 766 |  | 21 | D+M sekčních. průmysl. vrat - vrat. kř. z plných lamel + pros. panelu, integ. dveří, 3180x3460, větr. mřížky,pohon 70Nm,vč. přísl. viz. výpis - V02a
152 | 769PC6 | D+M sekčních. průmyslových vrat - vrat. kř. z plných lamel + pros. panelu, 3180x3460, větr. mřížky,pohon 70Nm,vč. přísl. viz. výpis - V02b |  | Soubor | 5 | 0 | 0 | 0 | 0 | RTS I / 2023 | 0 |  | 0 | 0 | 0 | 0 | 0 | 0 | 0 | D.1.1NS | 0 | 0 | 0 | 21 | 0 | 0 | 7 |  |  |  | 0 | 0 | 0 | 766_ | D.1.1NS_76_ | D.1.1NS_ | 0 | 0 | 0 | 500 | 0 | 0 | 0 |  | 766 |  | 21 | D+M sekčních. průmyslových vrat - vrat. kř. z plných lamel + pros. panelu, 3180x3460, větr. mřížky,pohon 70Nm,vč. přísl. viz. výpis - V02b
153 | 998766101R00 | Přesun hmot pro truhlářské konstr., výšky do 6 m |  | t | 2.7 | 0 | 0 | 0 | 0 | RTS II / 2024 | 0 |  | 0 | 0 | 0 | 0 | 0 | 0 | 0 | D.1.1NS | 0 | 0 | 0 | 21 | 0 | 0 | 5 |  |  |  | 0 | 0 | 0 | 766_ | D.1.1NS_76_ | D.1.1NS_ | 0 | 0 | 0 | 501 | 0 | 0 | 0 |  | 766 |  | 21 | Přesun hmot pro truhlářské konstr., výšky do 6 m
| 767 | Konstrukce doplňkové stavební (zámečnické) |  |  |  |  | 0 | 0 | 0 | [10 empty] | D.1.1NS | [7 empty] | 0 | 0 | 0
154 | 767584641R00 | Montáž podhledů ostatních - rošty (CD + UD) vč. kotevního a spojovacího materiálu - S03 |  | m2 | 557.65 | 0 | 0 | 0 | 0 | RTS II / 2024 | 0 |  | 0 | 0 | 0 | 0 | 0 | 0 | 0 | D.1.1NS | 0 | 0 | 0 | 21 | 0 | 0 | 7 |  |  |  | 0 | 0 | 0 | 767_ | D.1.1NS_76_ | D.1.1NS_ | 0 | 0 | 0 | 503 | 0 | 0 | 0 |  | 767 |  | 21 | Montáž podhledů ostatních - rošty (CD + UD) vč. kotevního a spojovacího materiálu - S03
|  | 182,68 | 1.01 |  | 182.68
|  | 185,18 | 1.02 |  | 185.18
|  | 189,79 | 1.03 |  | 189.79
155 | 55360041 | Prvek konstrukční UD profil 28/27 mm |  | m | 171.6 | 0 | 0 | 0 | 0 | RTS II / 2024 | 0 |  | 0 | 0 | 0 | 0 | 0 | 0 | 0 | D.1.1NS | 0 | 0 | 0 | 21 | 0 | 0 | 7 |  |  |  | 0 | 0 | 0 | 767_ | D.1.1NS_76_ | D.1.1NS_ | 0 | 0 | 0 | 507 | 0 | 0 | 0 |  | 767 |  | 21 | Prvek konstrukční UD profil 28/27 mm
|  | 10,5+10,5+18+18 | 1.sekce |  | 57
|  | 10,5+10,5+18+18 | 2.sekce |  | 57
|  | 10,8+10,8+18+18 | 3.sekce |  | 57.6
156 | 55360021 | Prvek konstrukční CD profil pozink 60/27 mm |  | m | 2022.3 | 0 | 0 | 0 | 0 | RTS II / 2024 | 0 |  | 0 | 0 | 0 | 0 | 0 | 0 | 0 | D.1.1NS | 0 | 0 | 0 | 21 | 0 | 0 | 7 |  |  |  | 0 | 0 | 0 | 767_ | D.1.1NS_76_ | D.1.1NS_ | 0 | 0 | 0 | 511 | 0 | 0 | 0 |  | 767 |  | 21 | Prvek konstrukční CD profil pozink 60/27 mm
|  | 18*107 | předpokládaná os. vzdálenost 30 cm |  | 1926
|  | ;ztratné 5%; 96,3 |  |  | 96.3
157 | 55360021x | Spojovací prvky pro uchycení konstrukčních prvků v podhledu |  | soubor | 1 | 0 | 0 | 0 | 0 | RTS II / 2024 | 0 |  | 0 | 0 | 0 | 0 | 0 | 0 | 0 | D.1.1NS | 0 | 0 | 0 | 21 | 0 | 0 | 7 |  |  |  | 0 | 0 | 0 | 767_ | D.1.1NS_76_ | D.1.1NS_ | 0 | 0 | 0 | 514 | 0 | 0 | 0 |  | 767 |  | 21 | Spojovací prvky pro uchycení konstrukčních prvků v podhledu
158 | 767955106R00R | Vložení ocelových prvků pro vyztužení sklobetonových výplní nad plochu 1 m2 - O01 |  | ks | 4 | 0 | 0 | 0 | 0 | RTS I / 2023 | 0 |  | 0 | 0 | 0 | 0 | 0 | 0 | 0 | D.1.1NS | 0 | 0 | 0 | 21 | 0 | 0 | 7 |  |  |  | 0 | 0 | 0 | 767_ | D.1.1NS_76_ | D.1.1NS_ | 0 | 0 | 0 | 515 | 0 | 0 | 0 |  | 767 |  | 21 | Vložení ocelových prvků pro vyztužení sklobetonových výplní nad plochu 1 m2 - O01
159 | 58953474 | Výztuž betonářská žebírková B500B, d 6 mm, střih + ohyb |  | t | 0.00317 | 0 | 0 | 0 | 0 | RTS II / 2024 | 0 |  | 0 | 0 | 0 | 0 | 0 | 0 | 0 | D.1.1NS | 0 | 0 | 0 | 21 | 0 | 0 | 7 |  |  |  | 0 | 0 | 0 | 767_ | D.1.1NS_76_ | D.1.1NS_ | 0 | 0 | 0 | 516 | 0 | 0 | 0 |  | 767 |  | 21 | Výztuž betonářská žebírková B500B, d 6 mm, střih + ohyb
|  | (1,8*2)*4*0,00022 | 1 m = 0,22 kg |  | 0.00317
|  |  | 1 okno 2 ks výztuže |  | 0
160 | 42972805 | D+M mřížka čtyřhranná 150 x 150 mm, hliníková, viz. výpis - Z04 |  | kus | 9 | 0 | 0 | 0 | 0 | RTS II / 2023 | 0 |  | 0 | 0 | 0 | 0 | 0 | 0 | 0 | D.1.1NS | 0 | 0 | 0 | 21 | 0 | 0 | 7 |  |  |  | 0 | 0 | 0 | 767_ | D.1.1NS_76_ | D.1.1NS_ | 0 | 0 | 0 | 519 | 0 | 0 | 0 |  | 767 |  | 21 | D+M mřížka čtyřhranná 150 x 150 mm, hliníková, viz. výpis - Z04
|  | 9 | 9 ks |  | 9
161 | 767995106R00 | Výroba a montáž kov. atypických konstr. do 250 kg Z02, Z08 |  | kg | 312 | 0 | 0 | 0 | 0 | RTS II / 2024 | 0 |  | 0 | 0 | 0 | 0 | 0 | 0 | 0 | D.1.1NS | 0 | 0 | 0 | 21 | 0 | 0 | 7 |  |  |  | 0 | 0 | 0 | 767_ | D.1.1NS_76_ | D.1.1NS_ | 0 | 0 | 0 | 521 | 0 | 0 | 0 |  | 767 |  | 21 | Výroba a montáž kov. atypických konstr. do 250 kg Z02, Z08
|  | 196 | Z02 |  | 196
|  | 116 | Z08 |  | 116
162 | 133355901 | Tyč ocelová L nerovnoramenná S235JR, rozměr 100 x 50 x 6 mm - Z02 |  | t | 0.19584 | 0 | 0 | 0 | 0 | RTS II / 2023 | 0 |  | 0 | 0 | 0 | 0 | 0 | 0 | 0 | D.1.1NS | 0 | 0 | 0 | 21 | 0 | 0 | 7 |  |  |  | 0 | 0 | 0 | 767_ | D.1.1NS_76_ | D.1.1NS_ | 0 | 0 | 0 | 524 | 0 | 0 | 0 |  | 767 |  | 21 | Tyč ocelová L nerovnoramenná S235JR, rozměr 100 x 50 x 6 mm - Z02
|  | (3,2*0,0068)*9 | 9ks |  | 0.19584
163 | 13485310 | Tyč ocelová UPE 160, S235JR - Z08 |  | t | 0.11666 | 0 | 0 | 0 | 0 | RTS II / 2024 | 0 |  | 0 | 0 | 0 | 0 | 0 | 0 | 0 | D.1.1NS | 0 | 0 | 0 | 21 | 0 | 0 | 7 |  |  |  | 0 | 0 | 0 | 767_ | D.1.1NS_76_ | D.1.1NS_ | 0 | 0 | 0 | 526 | 0 | 0 | 0 |  | 767 |  | 21 | Tyč ocelová UPE 160, S235JR - Z08
|  | (0,01757*3,32)*2 | celkem 2 ks |  | 0.11666
|  |  | 17,57 kg = 1 m |  | 0
164 | 767990010RADR | D+M ochranné opláštění u přesahů vazníků ze spodní strany - TAHOKOV, tl. plechu 1mm, vč. přísl, viz. výpis - Z05 |  | m2 | 35.75 | 0 | 0 | 0 | 0 | RTS II / 2024 | 0 |  | 0 | 0 | 0 | 0 | 0 | 0 | 0 | D.1.1NS | 0 | 0 | 0 | 21 | 0 | 0 | 7 |  |  |  | 0 | 0 | 0 | 767_ | D.1.1NS_76_ | D.1.1NS_ | 0 | 0 | 0 | 529 | 0 | 0 | 0 |  | 767 |  | 21 | D+M ochranné opláštění u přesahů vazníků ze spodní strany - TAHOKOV, tl. plechu 1mm, vč. přísl, viz. výpis - Z05
|  | 0,55*32,5 |  |  | 17.875
|  | 0,55*32,5 |  |  | 17.875
165 | 767995108R00 | Výroba a montáž kov. atypických konstr. nad 500 kg - Z07, Z10 |  | kg | 1425.6 | 0 | 0 | 0 | 0 | RTS II / 2024 | 0 |  | 0 | 0 | 0 | 0 | 0 | 0 | 0 | D.1.1NS | 0 | 0 | 0 | 21 | 0 | 0 | 7 |  |  |  | 0 | 0 | 0 | 767_ | D.1.1NS_76_ | D.1.1NS_ | 0 | 0 | 0 | 532 | 0 | 0 | 0 |  | 767 |  | 21 | Výroba a montáž kov. atypických konstr. nad 500 kg - Z07, Z10
|  | 704 | Z07 |  | 704
|  | 721,6 | Z10 |  | 721.6
166 | 13483310 | Tyč ocelová U 120, S235JR - Z07 |  | t | 0.70387 | 0 | 0 | 0 | 0 | RTS II / 2024 | 0 |  | 0 | 0 | 0 | 0 | 0 | 0 | 0 | D.1.1NS | 0 | 0 | 0 | 21 | 0 | 0 | 7 |  |  |  | 0 | 0 | 0 | 767_ | D.1.1NS_76_ | D.1.1NS_ | 0 | 0 | 0 | 535 | 0 | 0 | 0 |  | 767 |  | 21 | Tyč ocelová U 120, S235JR - Z07
|  | (0,01222*3,2)*18 | celkem 18 ks |  | 0.70387
|  |  | 1 m = 12,22 kg |  | 0
167 | 13640720 | Plech lístkový S235JR 5,00 x 1000 x 2000 mm - Z10 |  | t | 0.7216 | 0 | 0 | 0 | 0 | RTS II / 2024 | 0 |  | 0 | 0 | 0 | 0 | 0 | 0 | 0 | D.1.1NS | 0 | 0 | 0 | 21 | 0 | 0 | 7 |  |  |  | 0 | 0 | 0 | 767_ | D.1.1NS_76_ | D.1.1NS_ | 0 | 0 | 0 | 538 | 0 | 0 | 0 |  | 767 |  | 21 | Plech lístkový S235JR 5,00 x 1000 x 2000 mm - Z10
|  | 0,7216 | rozměr energokanálu cca |  | 0.7216
|  |  | 31,8*0,55 |  | 0
168 | 767995105R00 | Výroba a montáž kov. atypických konstr. do 100 kg - Z09 |  | kg | 100 | 0 | 0 | 0 | 0 | RTS II / 2024 | 0 |  | 0 | 0 | 0 | 0 | 0 | 0 | 0 | D.1.1NS | 0 | 0 | 0 | 21 | 0 | 0 | 7 |  |  |  | 0 | 0 | 0 | 767_ | D.1.1NS_76_ | D.1.1NS_ | 0 | 0 | 0 | 541 | 0 | 0 | 0 |  | 767 |  | 21 | Výroba a montáž kov. atypických konstr. do 100 kg - Z09
|  | 100 | Z09 |  | 100
169 | 133355901R | Tyč ocelová L nerovnoramenná S235JR, rozměr 20 x 50 x 3 mm - Z09 |  | t | 0.09966 | 0 | 0 | 0 | 0 | RTS II / 2023 | 0 |  | 0 | 0 | 0 | 0 | 0 | 0 | 0 | D.1.1NS | 0 | 0 | 0 | 21 | 0 | 0 | 7 |  |  |  | 0 | 0 | 0 | 767_ | D.1.1NS_76_ | D.1.1NS_ | 0 | 0 | 0 | 543 | 0 | 0 | 0 |  | 767 |  | 21 | Tyč ocelová L nerovnoramenná S235JR, rozměr 20 x 50 x 3 mm - Z09
|  | (6*0,00151)*11 | celkem 11 ks |  | 0.09966
|  |  | 1 m = 1,51 kg |  | 0
170 | 13890204 | Přirážka za pozinkování ocel.výrobků 100-500 kg - Z02, Z07, Z08, Z09 |  | kg | 1116 | 0 | 0 | 0 | 0 | RTS II / 2022 | 0 |  | 0 | 0 | 0 | 0 | 0 | 0 | 0 | D.1.1NS | 0 | 0 | 0 | 21 | 0 | 0 | 7 |  |  |  | 0 | 0 | 0 | 767_ | D.1.1NS_76_ | D.1.1NS_ | 0 | 0 | 0 | 546 | 0 | 0 | 0 |  | 767 |  | 21 | Přirážka za pozinkování ocel.výrobků 100-500 kg - Z02, Z07, Z08, Z09
|  | 196 | Z02 |  | 196
|  | 704 | Z07 |  | 704
|  | 116 | Z08 |  | 116
|  | 100 | Z09 |  | 100
171 | 998767102R00 | Přesun hmot pro zámečnické konstr., výšky do 12 m |  | t | 3.1847 | 0 | 0 | 0 | 0 | RTS II / 2024 | 0 |  | 0 | 0 | 0 | 0 | 0 | 0 | 0 | D.1.1NS | 0 | 0 | 0 | 21 | 0 | 0 | 5 |  |  |  | 0 | 0 | 0 | 767_ | D.1.1NS_76_ | D.1.1NS_ | 0 | 0 | 0 | 551 | 0 | 0 | 0 |  | 767 |  | 21 | Přesun hmot pro zámečnické konstr., výšky do 12 m
| 783 | Nátěry |  |  |  |  | 0 | 0 | 0 | [10 empty] | D.1.1NS | [7 empty] | 0 | 0 | 0
172 | 783782205R00 | Nátěr tesařských konstrukcí fungicidním a insekticidním přípravkem na dřevo 2x |  | m2 | 273.372 | 0 | 0 | 0 | 0 | RTS II / 2024 | 0 |  | 0 | 0 | 0 | 0 | 0 | 0 | 0 | D.1.1NS | 0 | 0 | 0 | 21 | 0 | 0 | 7 |  |  |  | 0 | 0 | 0 | 783_ | D.1.1NS_78_ | D.1.1NS_ | 0 | 0 | 0 | 553 | 0 | 0 | 0 |  | 783 |  | 21 | Nátěr tesařských konstrukcí fungicidním a insekticidním přípravkem na dřevo 2x
|  | (0,14*2)*32,7*22 | dřevěné vazničky |  | 201.432
|  | (0,05*2)*32,7*22 |  |  | 71.94
173 | 783125730R00 | Nátěr syntetický nebo základní (žlutá) plynové potrubí - Z03 |  | m2 | 25.748 | 0 | 0 | 0 | 0 | RTS II / 2024 | 0 |  | 0 | 0 | 0 | 0 | 0 | 0 | 0 | D.1.1NS | 0 | 0 | 0 | 21 | 0 | 0 | 7 |  |  |  | 0 | 0 | 0 | 783_ | D.1.1NS_78_ | D.1.1NS_ | 0 | 0 | 0 | 556 | 0 | 0 | 0 |  | 783 |  | 21 | Nátěr syntetický nebo základní (žlutá) plynové potrubí - Z03
|  | 3,14*0,2*35 | severozápadní |  | 21.98
|  | 3,14*0,2*6 | jihovýchodní |  | 3.768
174 | 783123110R00R | 2x Antikorozní základní nátěr + 1x vrchní nátěr stávajícího vazníku - S04 |  | ks | 10 | 0 | 0 | 0 | 0 | RTS II / 2024 | 0 |  | 0 | 0 | 0 | 0 | 0 | 0 | 0 | D.1.1NS | 0 | 0 | 0 | 21 | 0 | 0 | 7 |  |  |  | 0 | 0 | 0 | 783_ | D.1.1NS_78_ | D.1.1NS_ | 0 | 0 | 0 | 559 | 0 | 0 | 0 |  | 783 |  | 21 | 2x Antikorozní základní nátěr + 1x vrchní nátěr stávajícího vazníku - S04
|  | 10 | 10 ks |  | 10
175 | 783851223R22x | Epoxidová penetrační hmota, přesná specifikace viz. tech. zpráva - S01a, S01b |  | m2 | 540.325 | 0 | 0 | 0 | 0 | RTS II / 2024 | 0 |  | 0 | 0 | 0 | 0 | 0 | 0 | 0 | D.1.1NS | 0 | 0 | 0 | 21 | 0 | 0 | 7 |  |  |  | 0 | 0 | 0 | 783_ | D.1.1NS_78_ | D.1.1NS_ | 0 | 0 | 0 | 561 | 0 | 0 | 0 |  | 783 |  | 21 | Epoxidová penetrační hmota, přesná specifikace viz. tech. zpráva - S01a, S01b
|  | 182,68-(0,55*10,3) | 1.01 |  | 177.015
|  | 185,18-(0,55*10,5) | 1.02 |  | 179.405
|  | 189,79-(0,55*10,7) | 1.03 |  | 183.905
176 | 783851223R00x | Epoxidový finální nátěr, přesná specifikace viz. tech. zpráva - S01a, S01b |  | m2 | 540.325 | 0 | 0 | 0 | 0 | RTS II / 2024 | 0 |  | 0 | 0 | 0 | 0 | 0 | 0 | 0 | D.1.1NS | 0 | 0 | 0 | 21 | 0 | 0 | 7 |  |  |  | 0 | 0 | 0 | 783_ | D.1.1NS_78_ | D.1.1NS_ | 0 | 0 | 0 | 565 | 0 | 0 | 0 |  | 783 |  | 21 | Epoxidový finální nátěr, přesná specifikace viz. tech. zpráva - S01a, S01b
|  | 182,68-(0,55*10,3) | 1.01 |  | 177.015
|  | 185,18-(0,55*10,5) | 1.02 |  | 179.405
|  | 189,79-(0,55*10,7) | 1.03 |  | 183.905
177 | 783851223R15x | Pružná hydroizolační polyuretanová membrána, přesná specifikace viz. tech. zpráva - S01a, S01b |  | m2 | 540.325 | 0 | 0 | 0 | 0 | RTS II / 2024 | 0 |  | 0 | 0 | 0 | 0 | 0 | 0 | 0 | D.1.1NS | 0 | 0 | 0 | 21 | 0 | 0 | 7 |  |  |  | 0 | 0 | 0 | 783_ | D.1.1NS_78_ | D.1.1NS_ | 0 | 0 | 0 | 569 | 0 | 0 | 0 |  | 783 |  | 21 | Pružná hydroizolační polyuretanová membrána, přesná specifikace viz. tech. zpráva - S01a, S01b
|  | 182,68-(0,55*10,3) | 1.01 |  | 177.015
|  | 185,18-(0,55*10,5) | 1.02 |  | 179.405
|  | 189,79-(0,55*10,7) | 1.03 |  | 183.905
178 | 783892220R00 | Nátěr omítek stěn dvojnásobný (hydrofobní nátěr zdiva u soklu z EXT.) |  | m2 | 25.59 | 0 | 0 | 0 | 0 | RTS II / 2024 | 0 |  | 0 | 0 | 0 | 0 | 0 | 0 | 0 | D.1.1NS | 0 | 0 | 0 | 21 | 0 | 0 | 7 |  |  |  | 0 | 0 | 0 | 783_ | D.1.1NS_78_ | D.1.1NS_ | 0 | 0 | 0 | 573 | 0 | 0 | 0 |  | 783 |  | 21 | Nátěr omítek stěn dvojnásobný (hydrofobní nátěr zdiva u soklu z EXT.)
|  | 0,37+0,37+(0,15*8) | pohled jihozápadní |  | 1.94
|  | 32,5*0,5 | pohled severovýchodní |  | 16.25
|  | 18,5*0,4 | pohled jihovýchodní |  | 7.4
| 784 | Malby |  |  |  |  | 0 | 0 | 0 | [10 empty] | D.1.1NS | [7 empty] | 0 | 0 | 0
179 | 784236212R00 | Malba Interiér, bílá, bez penetrace, 2 x |  | m2 | 475.3028 | 0 | 0 | 0 | 0 | RTS II / 2024 | 0 |  | 0 | 0 | 0 | 0 | 0 | 0 | 0 | D.1.1NS | 0 | 0 | 0 | 21 | 0 | 0 | 7 |  |  |  | 0 | 0 | 0 | 784_ | D.1.1NS_78_ | D.1.1NS_ | 0 | 0 | 0 | 578 | 0 | 0 | 0 |  | 784 |  | 21 | Malba Interiér, bílá, bez penetrace, 2 x
|  |  | stěny |  | 0
|  | 17,8*3,8 | 1.01 |  | 67.64
|  | 10,3*3,8-(1,8*1,4) |  |  | 36.62
|  | 17,8*3,8 |  |  | 67.64
|  | 10,3*3,8-(3,18*3,46*3) |  |  | 6.1316
|  | 18,6*3,83 | 1.02 |  | 71.238
|  | 10,15*3,83-(1,8*1,4) |  |  | 36.3545
|  | 18,6*3,83 |  |  | 71.238
|  | 10,15*3,83-(3,18*3,46*3) |  |  | 5.8661
|  | 17,7*3,8 | 1.03 |  | 67.26
|  | 10,7*3,8-(1,8*1,4) |  |  | 38.14
|  | 10,7*3,8-(3,18*3,46)*2-(3,18*3,61) |  |  | 7.1746
180 | 784161401R00 | Penetrace podkladu nátěrem, 1 x |  | m2 | 475.3028 | 0 | 0 | 0 | 0 | RTS II / 2024 | 0 |  | 0 | 0 | 0 | 0 | 0 | 0 | 0 | D.1.1NS | 0 | 0 | 0 | 21 | 0 | 0 | 7 |  |  |  | 0 | 0 | 0 | 784_ | D.1.1NS_78_ | D.1.1NS_ | 0 | 0 | 0 | 591 | 0 | 0 | 0 |  | 784 |  | 21 | Penetrace podkladu nátěrem, 1 x
181 | 784011222RT2 | Zakrytí podlah papírovou lepenkou, včetně papírové lepenky |  | m2 | 557.65 | 0 | 0 | 0 | 0 | RTS II / 2024 | 0 |  | 0 | 0 | 0 | 0 | 0 | 0 | 0 | D.1.1NS | 0 | 0 | 0 | 21 | 0 | 0 | 7 |  |  |  | 0 | 0 | 0 | 784_ | D.1.1NS_78_ | D.1.1NS_ | 0 | 0 | 0 | 592 | 0 | 0 | 0 |  | 784 |  | 21 | Zakrytí podlah papírovou lepenkou, včetně papírové lepenky
|  | 182,68 | 1.01 |  | 182.68
|  | 185,18 | 1.02 |  | 185.18
|  | 189,79 | 1.03 |  | 189.79
182 | 784441010R00 | Malba latexová 2x, 1barevná, místnost v. do 3,8 m - (vnitřní sloupy - bezpečnostní vzor žlutá, černá) |  | m2 | 29.26 | 0 | 0 | 0 | 0 | RTS II / 2024 | 0 |  | 0 | 0 | 0 | 0 | 0 | 0 | 0 | D.1.1NS | 0 | 0 | 0 | 21 | 0 | 0 | 7 |  |  |  | 0 | 0 | 0 | 784_ | D.1.1NS_78_ | D.1.1NS_ | 0 | 0 | 0 | 596 | 0 | 0 | 0 |  | 784 |  | 21 | Malba latexová 2x, 1barevná, místnost v. do 3,8 m - (vnitřní sloupy - bezpečnostní vzor žlutá, černá)
|  | ((0,2+0,35+0,2+0,35)*3,8)*7 | celkem 7 sloupů |  | 29.26
| 91 | Doplňující konstrukce a práce na pozemních komunikacích a zpevněných plochách |  |  |  |  | 0 | 0 | 0 | [10 empty] | D.1.1NS | [7 empty] | 0 | 0 | 0
183 | 916561111RT7 | Osazení záhon.obrubníků do lože z C 12/15 s opěrou, včetně obrubníku 100/5/20 cm |  | m | 25.2 | 0 | 0 | 0 | 0 | RTS II / 2024 | 0 |  | 0 | 0 | 0 | 0 | 0 | 0 | 0 | D.1.1NS | 0 | 0 | 0 | 21 | 0 | 0 | 1 |  |  |  | 0 | 0 | 0 | 91_ | D.1.1NS_9_ | D.1.1NS_ | 0 | 0 | 0 | 599 | 0 | 0 | 0 |  | 91 |  | 21 | Osazení záhon.obrubníků do lože z C 12/15 s opěrou, včetně obrubníku 100/5/20 cm
|  | 25,2 | jihovýchodní pohled |  | 25.2
184 | 918101111R00 | Lože pod obrubníky nebo obruby dlažeb z C 12/15 |  | m3 | 0.504 | 0 | 0 | 0 | 0 | RTS II / 2024 | 0 |  | 0 | 0 | 0 | 0 | 0 | 0 | 0 | D.1.1NS | 0 | 0 | 0 | 21 | 0 | 0 | 1 |  |  |  | 0 | 0 | 0 | 91_ | D.1.1NS_9_ | D.1.1NS_ | 0 | 0 | 0 | 601 | 0 | 0 | 0 |  | 91 |  | 21 | Lože pod obrubníky nebo obruby dlažeb z C 12/15
|  | 25,2*0,2*0,1 | jihovýchodní pohled |  | 0.504
| 95 | Různé dokončovací konstrukce a práce na pozemních stavbách |  |  |  |  | 0 | 0 | 0 | [10 empty] | D.1.1NS | [7 empty] | 0 | 0 | 0
185 | 953941395R00 | Vystavení revizní zprávy-požární hasicí přístroj |  | kus | 3 | 0 | 0 | 0 | 0 | RTS II / 2024 | 0 |  | 0 | 0 | 0 | 0 | 0 | 0 | 0 | D.1.1NS | 0 | 0 | 0 | 21 | 0 | 0 | 1 |  |  |  | 0 | 0 | 0 | 95_ | D.1.1NS_9_ | D.1.1NS_ | 0 | 0 | 0 | 604 | 0 | 0 | 0 |  | 95 |  | 21 | Vystavení revizní zprávy-požární hasicí přístroj
186 | 953941312R00 | Osazení požárního hasicího přístroje na stěnu |  | kus | 3 | 0 | 0 | 0 | 0 | RTS II / 2024 | 0 |  | 0 | 0 | 0 | 0 | 0 | 0 | 0 | D.1.1NS | 0 | 0 | 0 | 21 | 0 | 0 | 1 |  |  |  | 0 | 0 | 0 | 95_ | D.1.1NS_9_ | D.1.1NS_ | 0 | 0 | 0 | 605 | 0 | 0 | 0 |  | 95 |  | 21 | Osazení požárního hasicího přístroje na stěnu
187 | 44984114 | Přístroj hasicí práškový viz. specifikace PBŘ - P03 |  | kus | 3 | 0 | 0 | 0 | 0 | RTS II / 2023 | 0 |  | 0 | 0 | 0 | 0 | 0 | 0 | 0 | D.1.1NS | 0 | 0 | 0 | 21 | 0 | 0 | 1 |  |  |  | 0 | 0 | 0 | 95_ | D.1.1NS_9_ | D.1.1NS_ | 0 | 0 | 0 | 606 | 0 | 0 | 0 |  | 95 |  | 21 | Přístroj hasicí práškový viz. specifikace PBŘ - P03
188 | 953945111RT1R | D+M ventilační turbíny, složena ze tří kusů - základny, krku, rotační hlavice, průměr hrdla 356 mm, viz. specifikace výrobků - P01 |  | ks | 3 | 0 | 0 | 0 | 0 | RTS II / 2024 | 0 |  | 0 | 0 | 0 | 0 | 0 | 0 | 0 | D.1.1NS | 0 | 0 | 0 | 21 | 0 | 0 | 1 |  |  |  | 0 | 0 | 0 | 95_ | D.1.1NS_9_ | D.1.1NS_ | 0 | 0 | 0 | 607 | 0 | 0 | 0 |  | 95 |  | 21 | D+M ventilační turbíny, složena ze tří kusů - základny, krku, rotační hlavice, průměr hrdla 356 mm, viz. specifikace výrobků - P01
189 | 953945111RT2R | D+M hranaté kusové potrubí, "komínek" nad střechu z jednotlivých kusů, včetně mřížky - P02 |  | kpl. | 6 | 0 | 0 | 0 | 0 | RTS II / 2024 | 0 |  | 0 | 0 | 0 | 0 | 0 | 0 | 0 | D.1.1NS | 0 | 0 | 0 | 21 | 0 | 0 | 1 |  |  |  | 0 | 0 | 0 | 95_ | D.1.1NS_9_ | D.1.1NS_ | 0 | 0 | 0 | 608 | 0 | 0 | 0 |  | 95 |  | 21 | D+M hranaté kusové potrubí, "komínek" nad střechu z jednotlivých kusů, včetně mřížky - P02
|  | 6 |  |  | 6
190 | 95394645T2R | Zpětná montáž "ostatních" prvků na fasádu (kamerový systém, elektroinstalace) |  | kpl. | 1 | 0 | 0 | 0 | 0 | RTS II / 2024 | 0 |  | 0 | 0 | 0 | 0 | 0 | 0 | 0 | D.1.1NS | 0 | 0 | 0 | 21 | 0 | 0 | 1 |  |  |  | 0 | 0 | 0 | 95_ | D.1.1NS_9_ | D.1.1NS_ | 0 | 0 | 0 | 610 | 0 | 0 | 0 |  | 95 |  | 21 | Zpětná montáž "ostatních" prvků na fasádu (kamerový systém, elektroinstalace)
191 | 952901411R00 | Vyčištění ostatních objektů |  | m2 | 557.65 | 0 | 0 | 0 | 0 | RTS II / 2024 | 0 |  | 0 | 0 | 0 | 0 | 0 | 0 | 0 | D.1.1NS | 0 | 0 | 0 | 21 | 0 | 0 | 1 |  |  |  | 0 | 0 | 0 | 95_ | D.1.1NS_9_ | D.1.1NS_ | 0 | 0 | 0 | 611 | 0 | 0 | 0 |  | 95 |  | 21 | Vyčištění ostatních objektů
|  | 182,68 | 1.01 |  | 182.68
|  | 185,18 | 1.02 |  | 185.18
|  | 189,79 | 1.03 |  | 189.79
192 | 952901110R00 | Čištění mytím vnějších ploch oken a dveří |  | m2 | 108.32 | 0 | 0 | 0 | 0 | RTS II / 2024 | 0 |  | 0 | 0 | 0 | 0 | 0 | 0 | 0 | D.1.1NS | 0 | 0 | 0 | 21 | 0 | 0 | 1 |  |  |  | 0 | 0 | 0 | 95_ | D.1.1NS_9_ | D.1.1NS_ | 0 | 0 | 0 | 615 | 0 | 0 | 0 |  | 95 |  | 21 | Čištění mytím vnějších ploch oken a dveří
|  | 3,2*3,5 | vrata |  | 11.2
|  | 3,2*3,4*8 |  |  | 87.04
|  | (1,8*1,4)*4 | luxfery |  | 10.08
193 | 954114104R00 | SDK obkl.ocel.sloup 4str.spec.držák,1xRFI tl.12,5 |  | m | 26.95 | 0 | 0 | 0 | 0 | RTS II / 2024 | 0 |  | 0 | 0 | 0 | 0 | 0 | 0 | 0 | D.1.1NS | 0 | 0 | 0 | 21 | 0 | 0 | 1 |  |  |  | 0 | 0 | 0 | 95_ | D.1.1NS_9_ | D.1.1NS_ | 0 | 0 | 0 | 619 | 0 | 0 | 0 |  | 95 |  | 21 | SDK obkl.ocel.sloup 4str.spec.držák,1xRFI tl.12,5
|  | 3,85*7 |  |  | 26.95
|  | Zařízení silnoproudé elektrotechniky, hromosvod |  |  |  |  | 0 | 0 | 0
| 61 | Úprava povrchů vnitřní |  |  |  |  | 0 | 0 | 0 | [10 empty] | D.1.4.4 | [7 empty] | 0 | 0 | 0
194 | 612403399RT2 | Hrubá výplň rýh ve stěnách maltou |  | m2 | 0.225 | 0 | 0 | 0 | 0 | RTS II / 2024 | 0 |  | 0 | 0 | 0 | 0 | 0 | 0 | 0 | D.1.4.4 | 0 | 0 | 0 | 21 | 0 | 0 | 1 |  |  |  | 0 | 0 | 0 | 61_ | D.1.4.4_6_ | D.1.4.4_ | 0 | 0 | 0 | 623 | 0 | 0 | 0 |  | 61 |  | 21 | Hrubá výplň rýh ve stěnách maltou
|  | 0,15*0,15*10 | zapravení okolo rozvaděče |  | 0.225
195 | 612403380RT1 | Hrubá výplň rýh ve stěnách do 3x3 cm maltou ze SMS |  | m | 130 | 0 | 0 | 0 | 0 | RTS II / 2024 | 0 |  | 0 | 0 | 0 | 0 | 0 | 0 | 0 | D.1.4.4 | 0 | 0 | 0 | 21 | 0 | 0 | 1 |  |  |  | 0 | 0 | 0 | 61_ | D.1.4.4_6_ | D.1.4.4_ | 0 | 0 | 0 | 625 | 0 | 0 | 0 |  | 61 |  | 21 | Hrubá výplň rýh ve stěnách do 3x3 cm maltou ze SMS
196 | 612405680RT1R | Podružný materiál vruty, šrouby, sádra apod. |  | kpl. | 1 | 0 | 0 | 0 | 0 | RTS II / 2024 | 0 |  | 0 | 0 | 0 | 0 | 0 | 0 | 0 | D.1.4.4 | 0 | 0 | 0 | 21 | 0 | 0 | 1 |  |  |  | 0 | 0 | 0 | 61_ | D.1.4.4_6_ | D.1.4.4_ | 0 | 0 | 0 | 626 | 0 | 0 | 0 |  | 61 |  | 21 | Podružný materiál vruty, šrouby, sádra apod.
| 97 | Prorážení otvorů a ostatní bourací práce |  |  |  |  | 0 | 0 | 0 | [10 empty] | D.1.4.4 | [7 empty] | 0 | 0 | 0
197 | 974051313R00 | Frézování drážky do 30x30 mm, zdivo,cihel.tvárnice |  | m | 130 | 0 | 0 | 0 | 0 | RTS II / 2024 | 0 |  | 0 | 0 | 0 | 0 | 0 | 0 | 0 | D.1.4.4 | 0 | 0 | 0 | 21 | 0 | 0 | 1 |  |  |  | 0 | 0 | 0 | 97_ | D.1.4.4_9_ | D.1.4.4_ | 0 | 0 | 0 | 628 | 0 | 0 | 0 |  | 97 |  | 21 | Frézování drážky do 30x30 mm, zdivo,cihel.tvárnice
198 | 974100020RA0 | Vysekání rýh ve zdivu z cihel, 10 x 10 cm |  | m | 2.5 | 0 | 0 | 0 | 0 | RTS II / 2024 | 0 |  | 0 | 0 | 0 | 0 | 0 | 0 | 0 | D.1.4.4 | 0 | 0 | 0 | 21 | 0 | 0 | 1 |  |  |  | 0 | 0 | 0 | 97_ | D.1.4.4_9_ | D.1.4.4_ | 0 | 0 | 0 | 629 | 0 | 0 | 0 |  | 97 |  | 21 | Vysekání rýh ve zdivu z cihel, 10 x 10 cm
199 | 971042122R00 | Vrtání otvorů, zdi betonové, do 3 cm, hl. do 30 cm |  | kus | 11 | 0 | 0 | 0 | 0 | RTS II / 2024 | 0 |  | 0 | 0 | 0 | 0 | 0 | 0 | 0 | D.1.4.4 | 0 | 0 | 0 | 21 | 0 | 0 | 1 |  |  |  | 0 | 0 | 0 | 97_ | D.1.4.4_9_ | D.1.4.4_ | 0 | 0 | 0 | 630 | 0 | 0 | 0 |  | 97 |  | 21 | Vrtání otvorů, zdi betonové, do 3 cm, hl. do 30 cm
|  | 1+10 |  |  | 11
200 | 979100013RA0 | Odvoz suti a vyb.hmot do 15 km, vnitrost. 15 m |  | t | 0.15 | 0 | 0 | 0 | 0 | RTS II / 2024 | 0 |  | 0 | 0 | 0 | 0 | 0 | 0 | 0 | D.1.4.4 | 0 | 0 | 0 | 21 | 0 | 0 | 1 |  |  |  | 0 | 0 | 0 | 97_ | D.1.4.4_9_ | D.1.4.4_ | 0 | 0 | 0 | 632 | 0 | 0 | 0 |  | 97 |  | 21 | Odvoz suti a vyb.hmot do 15 km, vnitrost. 15 m
|  | 0,15 |  |  | 0.15
| 100VD | Přípojka NN |  |  |  |  | 0 | 0 | 0 | [10 empty] | D.1.4.4 | [7 empty] | 0 | 0 | 0
201 | 650031119R00x | Připojení z rozvaděče RMS3 (v RMS3 je připravený jistič) |  | kus | 1 | 0 | 0 | 0 | 0 | RTS I / 2023 | 0 |  | 0 | 0 | 0 | 0 | 0 | 0 | 0 | D.1.4.4 | 0 | 0 | 0 | 21 | 0 | 0 | 2 |  |  |  | 0 | 0 | 0 | 100VD_ | D.1.4.4_1_ | D.1.4.4_ | 0 | 0 | 0 | 635 | 0 | 0 | 0 |  |  |  | 21 | Připojení z rozvaděče RMS3 (v RMS3 je připravený jistič)
202 | 210810014RT1 | Kabel CYKY-m 750 V 4 žíly,16-25 mm2, včetně dodávky kabelu 4x16 mm2 |  | m | 10 | 0 | 0 | 0 | 0 | RTS II / 2024 | 0 |  | 0 | 0 | 0 | 0 | 0 | 0 | 0 | D.1.4.4 | 0 | 0 | 0 | 21 | 0 | 0 | 2 |  |  |  | 0 | 0 | 0 | 100VD_ | D.1.4.4_1_ | D.1.4.4_ | 0 | 0 | 0 | 636 | 0 | 0 | 0 |  |  |  | 21 | Kabel CYKY-m 750 V 4 žíly,16-25 mm2, včetně dodávky kabelu 4x16 mm2
203 | 210010123R00 | Montáž trubka ochranná z PE, uložená volně, do DN 47 |  | m | 10 | 0 | 0 | 0 | 0 | RTS II / 2024 | 0 |  | 0 | 0 | 0 | 0 | 0 | 0 | 0 | D.1.4.4 | 0 | 0 | 0 | 21 | 0 | 0 | 2 |  |  |  | 0 | 0 | 0 | 100VD_ | D.1.4.4_1_ | D.1.4.4_ | 0 | 0 | 0 | 637 | 0 | 0 | 0 |  |  |  | 21 | Montáž trubka ochranná z PE, uložená volně, do DN 47
204 | 345711595 | Trubka elektroinstalační ohebná DN 50 mm |  | m | 10 | 0 | 0 | 0 | 0 | RTS II / 2024 | 0 |  | 0 | 0 | 0 | 0 | 0 | 0 | 0 | D.1.4.4 | 0 | 0 | 0 | 21 | 0 | 0 | 1 |  |  |  | 0 | 0 | 0 | 100VD_ | D.1.4.4_1_ | D.1.4.4_ | 0 | 0 | 0 | 638 | 0 | 0 | 0 |  |  |  | 21 | Trubka elektroinstalační ohebná DN 50 mm
205 | 210800105RT1 | D+M HOP |  | ks | 1 | 0 | 0 | 0 | 0 | RTS II / 2024 | 0 |  | 0 | 0 | 0 | 0 | 0 | 0 | 0 | D.1.4.4 | 0 | 0 | 0 | 21 | 0 | 0 | 2 |  |  |  | 0 | 0 | 0 | 100VD_ | D.1.4.4_1_ | D.1.4.4_ | 0 | 0 | 0 | 639 | 0 | 0 | 0 |  |  |  | 21 | D+M HOP
206 | 210800114R00R | D+M Vkládací lišta |  | m | 2 | 0 | 0 | 0 | 0 | RTS II / 2024 | 0 |  | 0 | 0 | 0 | 0 | 0 | 0 | 0 | D.1.4.4 | 0 | 0 | 0 | 21 | 0 | 0 | 2 |  |  |  | 0 | 0 | 0 | 100VD_ | D.1.4.4_1_ | D.1.4.4_ | 0 | 0 | 0 | 640 | 0 | 0 | 0 |  |  |  | 21 | D+M Vkládací lišta
207 | 210800114R00R | D+M Požární ucpávka |  | ks | 1 | 0 | 0 | 0 | 0 | RTS II / 2024 | 0 |  | 0 | 0 | 0 | 0 | 0 | 0 | 0 | D.1.4.4 | 0 | 0 | 0 | 21 | 0 | 0 | 2 |  |  |  | 0 | 0 | 0 | 100VD_ | D.1.4.4_1_ | D.1.4.4_ | 0 | 0 | 0 | 641 | 0 | 0 | 0 |  |  |  | 21 | D+M Požární ucpávka
208 | 210800114R00R | Drobný elektroinstalační materiál |  | kpl. | 1 | 0 | 0 | 0 | 0 | RTS II / 2024 | 0 |  | 0 | 0 | 0 | 0 | 0 | 0 | 0 | D.1.4.4 | 0 | 0 | 0 | 21 | 0 | 0 | 2 |  |  |  | 0 | 0 | 0 | 100VD_ | D.1.4.4_1_ | D.1.4.4_ | 0 | 0 | 0 | 642 | 0 | 0 | 0 |  |  |  | 21 | Drobný elektroinstalační materiál
209 | 649841R | Revize přípojky |  | kpl. | 1 | 0 | 0 | 0 | 0 |  | 0 |  | 0 | 0 | 0 | 0 | 0 | 0 | 0 | D.1.4.4 | 0 | 0 | 0 | 21 | 0 | 0 | 1 |  |  |  | 0 | 0 | 0 | 100VD_ | D.1.4.4_1_ | D.1.4.4_ | 0 | 0 | 0 | 643 | 0 | 0 | 0 |  |  |  | 21 | Revize přípojky
| S100VD | Rozvodnice RG |  |  |  |  | 0 | 0 | 0 | [10 empty] | D.1.4.4 | [7 empty] | 0 | 0 | 0
210 | 210800114R00R | D+M RG - např.: xEnergy Basic, na omítku, plechový, IP55, 600x1560x270, 216 modulů |  | ks | 1 | 0 | 0 | 0 | 0 | RTS II / 2024 | 0 |  | 0 | 0 | 0 | 0 | 0 | 0 | 0 | D.1.4.4 | 0 | 0 | 0 | 21 | 0 | 0 | 2 |  |  |  | 0 | 0 | 0 | S100VD_ | D.1.4.4_9_ | D.1.4.4_ | 0 | 0 | 0 | 645 | 0 | 0 | 0 |  |  |  | 21 | D+M RG - např.: xEnergy Basic, na omítku, plechový, IP55, 600x1560x270, 216 modulů
211 | 210800114R00R | D+M R-S - hl. vypínač, svodič přepětí, jističe, chrániče, lišty, svorkovice, relé, propojky, impulzní relé, apod. |  | ks | 1 | 0 | 0 | 0 | 0 | RTS II / 2024 | 0 |  | 0 | 0 | 0 | 0 | 0 | 0 | 0 | D.1.4.4 | 0 | 0 | 0 | 21 | 0 | 0 | 2 |  |  |  | 0 | 0 | 0 | S100VD_ | D.1.4.4_9_ | D.1.4.4_ | 0 | 0 | 0 | 646 | 0 | 0 | 0 |  |  |  | 21 | D+M R-S - hl. vypínač, svodič přepětí, jističe, chrániče, lišty, svorkovice, relé, propojky, impulzní relé, apod.
212 | 210800114R00R | D+M Nehořlavá deska |  | kpl. | 1 | 0 | 0 | 0 | 0 | RTS II / 2024 | 0 |  | 0 | 0 | 0 | 0 | 0 | 0 | 0 | D.1.4.4 | 0 | 0 | 0 | 21 | 0 | 0 | 2 |  |  |  | 0 | 0 | 0 | S100VD_ | D.1.4.4_9_ | D.1.4.4_ | 0 | 0 | 0 | 647 | 0 | 0 | 0 |  |  |  | 21 | D+M Nehořlavá deska
213 | 210800114R01R | Drobný elektroinstalační materiál + montáž - usazení rozvaděče |  | kpl. | 1 | 0 | 0 | 0 | 0 | RTS II / 2024 | 0 |  | 0 | 0 | 0 | 0 | 0 | 0 | 0 | D.1.4.4 | 0 | 0 | 0 | 21 | 0 | 0 | 2 |  |  |  | 0 | 0 | 0 | S100VD_ | D.1.4.4_9_ | D.1.4.4_ | 0 | 0 | 0 | 648 | 0 | 0 | 0 |  |  |  | 21 | Drobný elektroinstalační materiál + montáž - usazení rozvaděče
| 004VD | Ovládací prvky: (standart jako např. ABB Tango) |  |  |  |  | 0 | 0 | 0 | [10 empty] | D.1.4.4 | [7 empty] | 0 | 0 | 0
214 | 210110021RT1 | D+M Vypínače č.1, vč.klapky a rámečku, IP44 |  | kus | 16 | 0 | 0 | 0 | 0 | RTS II / 2024 | 0 |  | 0 | 0 | 0 | 0 | 0 | 0 | 0 | D.1.4.4 | 0 | 0 | 0 | 21 | 0 | 0 | 2 |  |  |  | 0 | 0 | 0 | 004VD_ | D.1.4.4_0_ | D.1.4.4_ | 0 | 0 | 0 | 650 | 0 | 0 | 0 |  |  |  | 21 | D+M Vypínače č.1, vč.klapky a rámečku, IP44
| 005VD | Svítidla (přesné typy musí odsouhlasit investor) |  |  |  |  | 0 | 0 | 0 | [10 empty] | D.1.4.4 | [7 empty] | 0 | 0 | 0
215 | 210800114R00R | D+M Osvětlení 1 - LED reflektor, 99,2W/15863lm/3000K, IP44 |  | ks | 4 | 0 | 0 | 0 | 0 | RTS II / 2024 | 0 |  | 0 | 0 | 0 | 0 | 0 | 0 | 0 | D.1.4.4 | 0 | 0 | 0 | 21 | 0 | 0 | 2 |  |  |  | 0 | 0 | 0 | 005VD_ | D.1.4.4_0_ | D.1.4.4_ | 0 | 0 | 0 | 652 | 0 | 0 | 0 |  |  |  | 21 | D+M Osvětlení 1 - LED reflektor, 99,2W/15863lm/3000K, IP44
216 | 210800114R01R | D+M Osvětlení 2 - LED svítidlo, 51W/7557lm/4000K, IP44 |  | ks | 42 | 0 | 0 | 0 | 0 | RTS I / 2023 | 0 |  | 0 | 0 | 0 | 0 | 0 | 0 | 0 | D.1.4.4 | 0 | 0 | 0 | 21 | 0 | 0 | 2 |  |  |  | 0 | 0 | 0 | 005VD_ | D.1.4.4_0_ | D.1.4.4_ | 0 | 0 | 0 | 653 | 0 | 0 | 0 |  |  |  | 21 | D+M Osvětlení 2 - LED svítidlo, 51W/7557lm/4000K, IP44
217 | 210800114R02R | D+M Osvětlení N1 - NOUZOVÉ LED SVÍTIDLO, 4,4W/350lm, nástěnné, IP44, nouzový modul 1h |  | ks | 3 | 0 | 0 | 0 | 0 | RTS I / 2023 | 0 |  | 0 | 0 | 0 | 0 | 0 | 0 | 0 | D.1.4.4 | 0 | 0 | 0 | 21 | 0 | 0 | 2 |  |  |  | 0 | 0 | 0 | 005VD_ | D.1.4.4_0_ | D.1.4.4_ | 0 | 0 | 0 | 654 | 0 | 0 | 0 |  |  |  | 21 | D+M Osvětlení N1 - NOUZOVÉ LED SVÍTIDLO, 4,4W/350lm, nástěnné, IP44, nouzový modul 1h
218 | 210800114R07R | Recyklační poplatek |  | ks | 49 | 0 | 0 | 0 | 0 | RTS I / 2023 | 0 |  | 0 | 0 | 0 | 0 | 0 | 0 | 0 | D.1.4.4 | 0 | 0 | 0 | 21 | 0 | 0 | 2 |  |  |  | 0 | 0 | 0 | 005VD_ | D.1.4.4_0_ | D.1.4.4_ | 0 | 0 | 0 | 655 | 0 | 0 | 0 |  |  |  | 21 | Recyklační poplatek
219 | 210800114R06R | Měření osvětlení + protokol |  | kpl. | 1 | 0 | 0 | 0 | 0 | RTS I / 2023 | 0 |  | 0 | 0 | 0 | 0 | 0 | 0 | 0 | D.1.4.4 | 0 | 0 | 0 | 21 | 0 | 0 | 2 |  |  |  | 0 | 0 | 0 | 005VD_ | D.1.4.4_0_ | D.1.4.4_ | 0 | 0 | 0 | 656 | 0 | 0 | 0 |  |  |  | 21 | Měření osvětlení + protokol
| 006VD | Ostatní technologie |  |  |  |  | 0 | 0 | 0 | [10 empty] | D.1.4.4 | [7 empty] | 0 | 0 | 0
220 | 210800114R00R | Připojení vrat - dle dodavatele vrat |  | kpl | 9 | 0 | 0 | 0 | 0 | RTS II / 2024 | 0 |  | 0 | 0 | 0 | 0 | 0 | 0 | 0 | D.1.4.4 | 0 | 0 | 0 | 21 | 0 | 0 | 2 |  |  |  | 0 | 0 | 0 | 006VD_ | D.1.4.4_0_ | D.1.4.4_ | 0 | 0 | 0 | 658 | 0 | 0 | 0 |  |  |  | 21 | Připojení vrat - dle dodavatele vrat
221 | 210800114R00R | Bezpečnostní evakuační značení - fotoluminiscenční |  | kpl | 6 | 0 | 0 | 0 | 0 | RTS II / 2024 | 0 |  | 0 | 0 | 0 | 0 | 0 | 0 | 0 | D.1.4.4 | 0 | 0 | 0 | 21 | 0 | 0 | 2 |  |  |  | 0 | 0 | 0 | 006VD_ | D.1.4.4_0_ | D.1.4.4_ | 0 | 0 | 0 | 659 | 0 | 0 | 0 |  |  |  | 21 | Bezpečnostní evakuační značení - fotoluminiscenční
| 007VD | Zásuvky |  |  |  |  | 0 | 0 | 0 | [10 empty] | D.1.4.4 | [7 empty] | 0 | 0 | 0
222 | 650052611R00 | Zásuvková skříň, obsahuje jističe a chránič, zásuvky: 1x400V/16A + 2x230V/16A, IP44 |  | kus | 13 | 0 | 0 | 0 | 0 | RTS II / 2024 | 0 |  | 0 | 0 | 0 | 0 | 0 | 0 | 0 | D.1.4.4 | 0 | 0 | 0 | 21 | 0 | 0 | 2 |  |  |  | 0 | 0 | 0 | 007VD_ | D.1.4.4_0_ | D.1.4.4_ | 0 | 0 | 0 | 661 | 0 | 0 | 0 |  |  |  | 21 | Zásuvková skříň, obsahuje jističe a chránič, zásuvky: 1x400V/16A + 2x230V/16A, IP44
| 008VD | Kabeláž |  |  |  |  | 0 | 0 | 0 | [10 empty] | D.1.4.4 | [7 empty] | 0 | 0 | 0
223 | 220301021R00 | Montáž Lišta elektroinstalační L 20 |  | m | 320 | 0 | 0 | 0 | 0 | RTS II / 2024 | 0 |  | 0 | 0 | 0 | 0 | 0 | 0 | 0 | D.1.4.4 | 0 | 0 | 0 | 21 | 0 | 0 | 2 |  |  |  | 0 | 0 | 0 | 008VD_ | D.1.4.4_0_ | D.1.4.4_ | 0 | 0 | 0 | 663 | 0 | 0 | 0 |  |  |  | 21 | Montáž Lišta elektroinstalační L 20
|  | 100+220 |  |  | 320
224 | 345710531 | El. instalační trubka ohebná pr.20, vč.úchytek |  | m | 100 | 0 | 0 | 0 | 0 | RTS II / 2023 | 0 |  | 0 | 0 | 0 | 0 | 0 | 0 | 0 | D.1.4.4 | 0 | 0 | 0 | 21 | 0 | 0 | 1 |  |  |  | 0 | 0 | 0 | 008VD_ | D.1.4.4_0_ | D.1.4.4_ | 0 | 0 | 0 | 665 | 0 | 0 | 0 |  |  |  | 21 | El. instalační trubka ohebná pr.20, vč.úchytek
225 | 34571092R | Trubka elektroinstalační tuhá z PVC, průměr 20 mm, vč. úchytek |  | m | 220 | 0 | 0 | 0 | 0 | RTS II / 2023 | 0 |  | 0 | 0 | 0 | 0 | 0 | 0 | 0 | D.1.4.4 | 0 | 0 | 0 | 21 | 0 | 0 | 1 |  |  |  | 0 | 0 | 0 | 008VD_ | D.1.4.4_0_ | D.1.4.4_ | 0 | 0 | 0 | 666 | 0 | 0 | 0 |  |  |  | 21 | Trubka elektroinstalační tuhá z PVC, průměr 20 mm, vč. úchytek
226 | 210020332R00R | D+M Kabelový žlab 150/50, vč.uchycení a všech dílů |  | m | 50 | 0 | 0 | 0 | 0 | RTS II / 2024 | 0 |  | 0 | 0 | 0 | 0 | 0 | 0 | 0 | D.1.4.4 | 0 | 0 | 0 | 21 | 0 | 0 | 2 |  |  |  | 0 | 0 | 0 | 008VD_ | D.1.4.4_0_ | D.1.4.4_ | 0 | 0 | 0 | 667 | 0 | 0 | 0 |  |  |  | 21 | D+M Kabelový žlab 150/50, vč.uchycení a všech dílů
|  | 50 |  |  | 50
227 | 210810017RT2 | Kabel CYKY-m 750 V 5 žil,4 až 25 mm2, včetně dodávky kabelu 5x6 mm2 |  | m | 620 | 0 | 0 | 0 | 0 | RTS II / 2024 | 0 |  | 0 | 0 | 0 | 0 | 0 | 0 | 0 | D.1.4.4 | 0 | 0 | 0 | 21 | 0 | 0 | 2 |  |  |  | 0 | 0 | 0 | 008VD_ | D.1.4.4_0_ | D.1.4.4_ | 0 | 0 | 0 | 669 | 0 | 0 | 0 |  |  |  | 21 | Kabel CYKY-m 750 V 5 žil,4 až 25 mm2, včetně dodávky kabelu 5x6 mm2
228 | 210800116RT1x | Kabel CYKY 750 V 5x2,5 mm2, včetně dodávky kabelu |  | m | 385 | 0 | 0 | 0 | 0 | RTS II / 2023 | 0 |  | 0 | 0 | 0 | 0 | 0 | 0 | 0 | D.1.4.4 | 0 | 0 | 0 | 21 | 0 | 0 | 2 |  |  |  | 0 | 0 | 0 | 008VD_ | D.1.4.4_0_ | D.1.4.4_ | 0 | 0 | 0 | 670 | 0 | 0 | 0 |  |  |  | 21 | Kabel CYKY 750 V 5x2,5 mm2, včetně dodávky kabelu
229 | 210800105RT1x | Kabel CYKY 750 V 3x1,5 mm2, včetně dodávky kabelu |  | m | 720 | 0 | 0 | 0 | 0 | RTS II / 2023 | 0 |  | 0 | 0 | 0 | 0 | 0 | 0 | 0 | D.1.4.4 | 0 | 0 | 0 | 21 | 0 | 0 | 2 |  |  |  | 0 | 0 | 0 | 008VD_ | D.1.4.4_0_ | D.1.4.4_ | 0 | 0 | 0 | 671 | 0 | 0 | 0 |  |  |  | 21 | Kabel CYKY 750 V 3x1,5 mm2, včetně dodávky kabelu
230 | 222270609R00x | CYA 16 ZŽL |  | m | 20 | 0 | 0 | 0 | 0 | RTS II / 2023 | 0 |  | 0 | 0 | 0 | 0 | 0 | 0 | 0 | D.1.4.4 | 0 | 0 | 0 | 21 | 0 | 0 | 2 |  |  |  | 0 | 0 | 0 | 008VD_ | D.1.4.4_0_ | D.1.4.4_ | 0 | 0 | 0 | 672 | 0 | 0 | 0 |  |  |  | 21 | CYA 16 ZŽL
231 | 222270605R00x | CY 6 ZŽL |  | m | 240 | 0 | 0 | 0 | 0 | RTS II / 2023 | 0 |  | 0 | 0 | 0 | 0 | 0 | 0 | 0 | D.1.4.4 | 0 | 0 | 0 | 21 | 0 | 0 | 2 |  |  |  | 0 | 0 | 0 | 008VD_ | D.1.4.4_0_ | D.1.4.4_ | 0 | 0 | 0 | 673 | 0 | 0 | 0 |  |  |  | 21 | CY 6 ZŽL
232 | 210010301RT1 | D+M Krabice přístrojová KP, bez zapojení, kruhová, uložení pod omítku,včetně dodávky KP 68/2 |  | kus | 25 | 0 | 0 | 0 | 0 | RTS II / 2024 | 0 |  | 0 | 0 | 0 | 0 | 0 | 0 | 0 | D.1.4.4 | 0 | 0 | 0 | 21 | 0 | 0 | 2 |  |  |  | 0 | 0 | 0 | 008VD_ | D.1.4.4_0_ | D.1.4.4_ | 0 | 0 | 0 | 674 | 0 | 0 | 0 |  |  |  | 21 | D+M Krabice přístrojová KP, bez zapojení, kruhová, uložení pod omítku,včetně dodávky KP 68/2
233 | 210010346RT2 | D+M Drobný, pomocný, elektroinstalační materiál |  | kpl. | 1 | 0 | 0 | 0 | 0 | RTS II / 2024 | 0 |  | 0 | 0 | 0 | 0 | 0 | 0 | 0 | D.1.4.4 | 0 | 0 | 0 | 21 | 0 | 0 | 2 |  |  |  | 0 | 0 | 0 | 008VD_ | D.1.4.4_0_ | D.1.4.4_ | 0 | 0 | 0 | 675 | 0 | 0 | 0 |  |  |  | 21 | D+M Drobný, pomocný, elektroinstalační materiál
234 | 210010346RT2R | D+M požármí ucpávky |  | kus | 2 | 0 | 0 | 0 | 0 | RTS II / 2024 | 0 |  | 0 | 0 | 0 | 0 | 0 | 0 | 0 | D.1.4.4 | 0 | 0 | 0 | 21 | 0 | 0 | 2 |  |  |  | 0 | 0 | 0 | 008VD_ | D.1.4.4_0_ | D.1.4.4_ | 0 | 0 | 0 | 676 | 0 | 0 | 0 |  |  |  | 21 | D+M požármí ucpávky
| 009VD | Bleskosvod |  |  |  |  | 0 | 0 | 0 | [10 empty] | D.1.4.4 | [7 empty] | 0 | 0 | 0
235 | 650111611RT8R | D+M Vedení – drát AlMgSi O8 |  | m | 160 | 0 | 0 | 0 | 0 | RTS II / 2024 | 0 |  | 0 | 0 | 0 | 0 | 0 | 0 | 0 | D.1.4.4 | 0 | 0 | 0 | 21 | 0 | 0 | 2 |  |  |  | 0 | 0 | 0 | 009VD_ | D.1.4.4_0_ | D.1.4.4_ | 0 | 0 | 0 | 678 | 0 | 0 | 0 |  |  |  | 21 | D+M Vedení – drát AlMgSi O8
236 | 210800105RT1R | D+M Vedení – pásek Nerez V4A 30x3,5mm |  | m | 160 | 0 | 0 | 0 | 0 | RTS II / 2024 | 0 |  | 0 | 0 | 0 | 0 | 0 | 0 | 0 | D.1.4.4 | 0 | 0 | 0 | 21 | 0 | 0 | 2 |  |  |  | 0 | 0 | 0 | 009VD_ | D.1.4.4_0_ | D.1.4.4_ | 0 | 0 | 0 | 679 | 0 | 0 | 0 |  |  |  | 21 | D+M Vedení – pásek Nerez V4A 30x3,5mm
237 | 210800105RT1R | D+M Vedení – drát O10 nerez |  | m | 20 | 0 | 0 | 0 | 0 | RTS II / 2024 | 0 |  | 0 | 0 | 0 | 0 | 0 | 0 | 0 | D.1.4.4 | 0 | 0 | 0 | 21 | 0 | 0 | 2 |  |  |  | 0 | 0 | 0 | 009VD_ | D.1.4.4_0_ | D.1.4.4_ | 0 | 0 | 0 | 680 | 0 | 0 | 0 |  |  |  | 21 | D+M Vedení – drát O10 nerez
238 | 880800105RT12R | D+M Vodič HVI Light Plus |  | m | 180 | 0 | 0 | 0 | 0 | RTS I / 2023 | 0 |  | 0 | 0 | 0 | 0 | 0 | 0 | 0 | D.1.4.4 | 0 | 0 | 0 | 21 | 0 | 0 | 2 |  |  |  | 0 | 0 | 0 | 009VD_ | D.1.4.4_0_ | D.1.4.4_ | 0 | 0 | 0 | 681 | 0 | 0 | 0 |  |  |  | 21 | D+M Vodič HVI Light Plus
239 | 220111771R00R | D+M Podpůrná trubka GFK 2,7 m + JT 1 m |  | ks | 10 | 0 | 0 | 0 | 0 | RTS II / 2024 | 0 |  | 0 | 0 | 0 | 0 | 0 | 0 | 0 | D.1.4.4 | 0 | 0 | 0 | 21 | 0 | 0 | 2 |  |  |  | 0 | 0 | 0 | 009VD_ | D.1.4.4_0_ | D.1.4.4_ | 0 | 0 | 0 | 682 | 0 | 0 | 0 |  |  |  | 21 | D+M Podpůrná trubka GFK 2,7 m + JT 1 m
240 | 220111771R08R | D+M Držák podpůrné trubky na kovovou střechu |  | ks | 10 | 0 | 0 | 0 | 0 | RTS II / 2024 | 0 |  | 0 | 0 | 0 | 0 | 0 | 0 | 0 | D.1.4.4 | 0 | 0 | 0 | 21 | 0 | 0 | 2 |  |  |  | 0 | 0 | 0 | 009VD_ | D.1.4.4_0_ | D.1.4.4_ | 0 | 0 | 0 | 683 | 0 | 0 | 0 |  |  |  | 21 | D+M Držák podpůrné trubky na kovovou střechu
241 | 220111781R08R | D+M Montážní lišta pro držák na kovové střechy (1 m) |  | ks | 10 | 0 | 0 | 0 | 0 | RTS II / 2024 | 0 |  | 0 | 0 | 0 | 0 | 0 | 0 | 0 | D.1.4.4 | 0 | 0 | 0 | 21 | 0 | 0 | 2 |  |  |  | 0 | 0 | 0 | 009VD_ | D.1.4.4_0_ | D.1.4.4_ | 0 | 0 | 0 | 684 | 0 | 0 | 0 |  |  |  | 21 | D+M Montážní lišta pro držák na kovové střechy (1 m)
242 | 220111781R08R | D+M Držák na kovové střechy pod nýty/šrouby |  | ks | 60 | 0 | 0 | 0 | 0 | RTS II / 2024 | 0 |  | 0 | 0 | 0 | 0 | 0 | 0 | 0 | D.1.4.4 | 0 | 0 | 0 | 21 | 0 | 0 | 2 |  |  |  | 0 | 0 | 0 | 009VD_ | D.1.4.4_0_ | D.1.4.4_ | 0 | 0 | 0 | 685 | 0 | 0 | 0 |  |  |  | 21 | D+M Držák na kovové střechy pod nýty/šrouby
243 | 220118781R08R | D+M Sada připojovacích prvků HVI, vnitřní |  | ks | 10 | 0 | 0 | 0 | 0 | RTS II / 2024 | 0 |  | 0 | 0 | 0 | 0 | 0 | 0 | 0 | D.1.4.4 | 0 | 0 | 0 | 21 | 0 | 0 | 2 |  |  |  | 0 | 0 | 0 | 009VD_ | D.1.4.4_0_ | D.1.4.4_ | 0 | 0 | 0 | 686 | 0 | 0 | 0 |  |  |  | 21 | D+M Sada připojovacích prvků HVI, vnitřní
244 | 220118781R08R | D+M Držák vedení HVI s připojovací sponou |  | ks | 40 | 0 | 0 | 0 | 0 | RTS II / 2024 | 0 |  | 0 | 0 | 0 | 0 | 0 | 0 | 0 | D.1.4.4 | 0 | 0 | 0 | 21 | 0 | 0 | 2 |  |  |  | 0 | 0 | 0 | 009VD_ | D.1.4.4_0_ | D.1.4.4_ | 0 | 0 | 0 | 687 | 0 | 0 | 0 |  |  |  | 21 | D+M Držák vedení HVI s připojovací sponou
245 | 220118781R08R | D+M Držák vedení HVI na stěnu |  | ks | 64 | 0 | 0 | 0 | 0 | RTS II / 2024 | 0 |  | 0 | 0 | 0 | 0 | 0 | 0 | 0 | D.1.4.4 | 0 | 0 | 0 | 21 | 0 | 0 | 2 |  |  |  | 0 | 0 | 0 | 009VD_ | D.1.4.4_0_ | D.1.4.4_ | 0 | 0 | 0 | 688 | 0 | 0 | 0 |  |  |  | 21 | D+M Držák vedení HVI na stěnu
246 | 86011177158R | D+M Zemní litinová krabice se zkušební svorkou |  | ks | 10 | 0 | 0 | 0 | 0 | RTS I / 2023 | 0 |  | 0 | 0 | 0 | 0 | 0 | 0 | 0 | D.1.4.4 | 0 | 0 | 0 | 21 | 0 | 0 | 2 |  |  |  | 0 | 0 | 0 | 009VD_ | D.1.4.4_0_ | D.1.4.4_ | 0 | 0 | 0 | 689 | 0 | 0 | 0 |  |  |  | 21 | D+M Zemní litinová krabice se zkušební svorkou
247 | 880800105RT9R | D+M Křížová svorka |  | ks | 24 | 0 | 0 | 0 | 0 | RTS I / 2023 | 0 |  | 0 | 0 | 0 | 0 | 0 | 0 | 0 | D.1.4.4 | 0 | 0 | 0 | 21 | 0 | 0 | 2 |  |  |  | 0 | 0 | 0 | 009VD_ | D.1.4.4_0_ | D.1.4.4_ | 0 | 0 | 0 | 690 | 0 | 0 | 0 |  |  |  | 21 | D+M Křížová svorka
248 | 7501116115R | D+M Svorka SS |  | ks | 80 | 0 | 0 | 0 | 0 | RTS II / 2023 | 0 |  | 0 | 0 | 0 | 0 | 0 | 0 | 0 | D.1.4.4 | 0 | 0 | 0 | 21 | 0 | 0 | 2 |  |  |  | 0 | 0 | 0 | 009VD_ | D.1.4.4_0_ | D.1.4.4_ | 0 | 0 | 0 | 691 | 0 | 0 | 0 |  |  |  | 21 | D+M Svorka SS
249 | 72011177158R | Připojení k ocelové konstrukci |  | ks | 30 | 0 | 0 | 0 | 0 | RTS I / 2023 | 0 |  | 0 | 0 | 0 | 0 | 0 | 0 | 0 | D.1.4.4 | 0 | 0 | 0 | 21 | 0 | 0 | 2 |  |  |  | 0 | 0 | 0 | 009VD_ | D.1.4.4_0_ | D.1.4.4_ | 0 | 0 | 0 | 692 | 0 | 0 | 0 |  |  |  | 21 | Připojení k ocelové konstrukci
250 | 710800105RT51R | D+M Ekvipotenciální připojnice |  | ks | 1 | 0 | 0 | 0 | 0 | RTS I / 2023 | 0 |  | 0 | 0 | 0 | 0 | 0 | 0 | 0 | D.1.4.4 | 0 | 0 | 0 | 21 | 0 | 0 | 2 |  |  |  | 0 | 0 | 0 | 009VD_ | D.1.4.4_0_ | D.1.4.4_ | 0 | 0 | 0 | 693 | 0 | 0 | 0 |  |  |  | 21 | D+M Ekvipotenciální připojnice
251 | 710800105RT9R | D+M Svorka pro ekvipotenciální přípojnice |  | ks | 1 | 0 | 0 | 0 | 0 | RTS I / 2023 | 0 |  | 0 | 0 | 0 | 0 | 0 | 0 | 0 | D.1.4.4 | 0 | 0 | 0 | 21 | 0 | 0 | 2 |  |  |  | 0 | 0 | 0 | 009VD_ | D.1.4.4_0_ | D.1.4.4_ | 0 | 0 | 0 | 694 | 0 | 0 | 0 |  |  |  | 21 | D+M Svorka pro ekvipotenciální přípojnice
252 | 7501116115R | D+M asfaltový nátěr |  | ks | 4 | 0 | 0 | 0 | 0 | RTS II / 2023 | 0 |  | 0 | 0 | 0 | 0 | 0 | 0 | 0 | D.1.4.4 | 0 | 0 | 0 | 21 | 0 | 0 | 2 |  |  |  | 0 | 0 | 0 | 009VD_ | D.1.4.4_0_ | D.1.4.4_ | 0 | 0 | 0 | 695 | 0 | 0 | 0 |  |  |  | 21 | D+M asfaltový nátěr
253 | 76011177158R | D+M Drobný elektroinstalační materiál |  | kpl | 1 | 0 | 0 | 0 | 0 | RTS I / 2023 | 0 |  | 0 | 0 | 0 | 0 | 0 | 0 | 0 | D.1.4.4 | 0 | 0 | 0 | 21 | 0 | 0 | 2 |  |  |  | 0 | 0 | 0 | 009VD_ | D.1.4.4_0_ | D.1.4.4_ | 0 | 0 | 0 | 696 | 0 | 0 | 0 |  |  |  | 21 | D+M Drobný elektroinstalační materiál
254 | 770800105RT51R | Dohled, koordinace, komunikace s revizním technikem, dílenská dokumentace |  | kpl | 1 | 0 | 0 | 0 | 0 | RTS I / 2023 | 0 |  | 0 | 0 | 0 | 0 | 0 | 0 | 0 | D.1.4.4 | 0 | 0 | 0 | 21 | 0 | 0 | 2 |  |  |  | 0 | 0 | 0 | 009VD_ | D.1.4.4_0_ | D.1.4.4_ | 0 | 0 | 0 | 697 | 0 | 0 | 0 |  |  |  | 21 | Dohled, koordinace, komunikace s revizním technikem, dílenská dokumentace
255 | 780800105RT9R | Revize hromosvodu |  | kpl | 1 | 0 | 0 | 0 | 0 | RTS I / 2023 | 0 |  | 0 | 0 | 0 | 0 | 0 | 0 | 0 | D.1.4.4 | 0 | 0 | 0 | 21 | 0 | 0 | 2 |  |  |  | 0 | 0 | 0 | 009VD_ | D.1.4.4_0_ | D.1.4.4_ | 0 | 0 | 0 | 698 | 0 | 0 | 0 |  |  |  | 21 | Revize hromosvodu
| 002VD | Ostatní |  |  |  |  | 0 | 0 | 0 | [10 empty] | D.1.4.4 | [7 empty] | 0 | 0 | 0
256 | 222330891R001x | Oživení, měření, doprava |  | kpl. | 1 | 0 | 0 | 0 | 0 | RTS II / 2023 | 0 |  | 0 | 0 | 0 | 0 | 0 | 0 | 0 | D.1.4.4 | 0 | 0 | 0 | 21 | 0 | 0 | 2 |  |  |  | 0 | 0 | 0 | 002VD_ | D.1.4.4_0_ | D.1.4.4_ | 0 | 0 | 0 | 700 | 0 | 0 | 0 |  |  |  | 21 | Oživení, měření, doprava
257 | 222330891R002x | Koordinace s ostatními profesemi |  | kpl. | 1 | 0 | 0 | 0 | 0 | RTS II / 2023 | 0 |  | 0 | 0 | 0 | 0 | 0 | 0 | 0 | D.1.4.4 | 0 | 0 | 0 | 21 | 0 | 0 | 2 |  |  |  | 0 | 0 | 0 | 002VD_ | D.1.4.4_0_ | D.1.4.4_ | 0 | 0 | 0 | 701 | 0 | 0 | 0 |  |  |  | 21 | Koordinace s ostatními profesemi
258 | 222330891R003x | Celková prohlídka elektrických rozvodů, Revize |  | kpl. | 1 | 0 | 0 | 0 | 0 | RTS II / 2023 | 0 |  | 0 | 0 | 0 | 0 | 0 | 0 | 0 | D.1.4.4 | 0 | 0 | 0 | 21 | 0 | 0 | 2 |  |  |  | 0 | 0 | 0 | 002VD_ | D.1.4.4_0_ | D.1.4.4_ | 0 | 0 | 0 | 702 | 0 | 0 | 0 |  |  |  | 21 | Celková prohlídka elektrických rozvodů, Revize
259 | 222330891R004x | Dokumentace skutečného provedení |  | kpl. | 1 | 0 | 0 | 0 | 0 | RTS II / 2023 | 0 |  | 0 | 0 | 0 | 0 | 0 | 0 | 0 | D.1.4.4 | 0 | 0 | 0 | 21 | 0 | 0 | 2 |  |  |  | 0 | 0 | 0 | 002VD_ | D.1.4.4_0_ | D.1.4.4_ | 0 | 0 | 0 | 703 | 0 | 0 | 0 |  |  |  | 21 | Dokumentace skutečného provedení
260 | 222330891R005x | Dokumentace Zhotovitele |  | kpl. | 1 | 0 | 0 | 0 | 0 | RTS II / 2023 | 0 |  | 0 | 0 | 0 | 0 | 0 | 0 | 0 | D.1.4.4 | 0 | 0 | 0 | 21 | 0 | 0 | 2 |  |  |  | 0 | 0 | 0 | 002VD_ | D.1.4.4_0_ | D.1.4.4_ | 0 | 0 | 0 | 704 | 0 | 0 | 0 |  |  |  | 21 | Dokumentace Zhotovitele
| S | Přesuny sutí |  |  |  |  | 0 | 0 | 0 | [10 empty] | D.1.4.4 | [7 empty] | 0 | 0 | 0
261 | 979981101R00 | Kontejner, přistavení na 24 h, odvoz a likvidace, suť bez příměsí, kapacita 3 t |  | t | 0.15 | 0 | 0 | 0 | 0 | RTS II / 2024 | 0 |  | 0 | 0 | 0 | 0 | 0 | 0 | 0 | D.1.4.4 | 0 | 0 | 0 | 21 | 0 | 0 | 5 |  |  |  | 0 | 0 | 0 | S_ | D.1.4.4_9_ | D.1.4.4_ | 0 | 0 | 0 | 706 | 0 | 0 | 0 |  |  |  | 21 | Kontejner, přistavení na 24 h, odvoz a likvidace, suť bez příměsí, kapacita 3 t
|  | Vedlejší a ostatní rozpočtové náklady |  |  |  |  | 0 | 0 | 0
| VORN | Vedlejší a ostatní rozpočtové náklady |  |  |  |  | 0 | 0 | 0 | [10 empty] | VORN
| 03VRN | Vedlejší náklady |  |  |  |  | 0 | 0 | 0 | [10 empty] | VORN | [7 empty] | 0 | 0 | 0
262 | 030001VRN | Zařízení staveniště - veškeré náklady spojené s vybudováním, provozem a odstraněním ZS |  | Soubor | 1 | 0 | 0 | 0 | 0 | RTS II / 2024 | 0 |  | 0 | 0 | 0 | 0 | 0 | 0 | 0 | VORN | 0 | 0 | 0 | 21 | 0 | 0 | 99 |  |  |  | 0 | 0 | 0 | 03VRN_ | VORN_Â _ | VORN_ | 0 | 0 | 0 | 710 | 0 | 0 | 0 |  |  | 0 | 21 | Zařízení staveniště - veškeré náklady spojené s vybudováním, provozem a odstraněním ZS
263 | 030002VRN | Zkoušky a revize - náklady zhotovitele na provádění zkoušek a revizí nezbytných k provedení díla |  | Soubor | 1 | 0 | 0 | 0 | 0 |  | 0 |  | 0 | 0 | 0 | 0 | 0 | 0 | 0 | VORN | 0 | 0 | 0 | 21 | 0 | 0 | 99 |  |  |  | 0 | 0 | 0 | 03VRN_ | VORN_Â _ | VORN_ | 0 | 0 | 0 | 711 | 0 | 0 | 0 |  |  | 0 | 21 | Zkoušky a revize - náklady zhotovitele na provádění zkoušek a revizí nezbytných k provedení díla
264 | 030003VRN | Provozní vlivy - zohlednění všech cizích vlivů způsobených na stavbě |  | Soubor | 1 | 0 | 0 | 0 | 0 |  | 0 |  | 0 | 0 | 0 | 0 | 0 | 0 | 0 | VORN | 0 | 0 | 0 | 21 | 0 | 0 | 99 |  |  |  | 0 | 0 | 0 | 03VRN_ | VORN_Â _ | VORN_ | 0 | 0 | 0 | 712 | 0 | 0 | 0 |  |  | 0 | 21 | Provozní vlivy - zohlednění všech cizích vlivů způsobených na stavbě
265 | 030004VRN | Geodetické práce - vytyčení všech stávajících podzemních sítí, stavby, IS, skutečného provedení atd |  | Soubor | 1 | 0 | 0 | 0 | 0 |  | 0 |  | 0 | 0 | 0 | 0 | 0 | 0 | 0 | VORN | 0 | 0 | 0 | 21 | 0 | 0 | 99 |  |  |  | 0 | 0 | 0 | 03VRN_ | VORN_Â _ | VORN_ | 0 | 0 | 0 | 713 | 0 | 0 | 0 |  |  | 0 | 21 | Geodetické práce - vytyčení všech stávajících podzemních sítí, stavby, IS, skutečného provedení atd
266 | 030005VRN | Mimostaveništní doprava - mimořádné náklady spojené s dopravou materiálu na staveniště |  | Soubor | 1 | 0 | 0 | 0 | 0 |  | 0 |  | 0 | 0 | 0 | 0 | 0 | 0 | 0 | VORN | 0 | 0 | 0 | 21 | 0 | 0 | 99 |  |  |  | 0 | 0 | 0 | 03VRN_ | VORN_Â _ | VORN_ | 0 | 0 | 0 | 714 | 0 | 0 | 0 |  |  | 0 | 21 | Mimostaveništní doprava - mimořádné náklady spojené s dopravou materiálu na staveniště
267 | 030006VRN | Územní vlivy - zohlednění dopravních omezení záborů veřejných ploch vč. dokumentace a povolení přechodné úpravy provozu na pozemních kom. |  | Soubor | 1 | 0 | 0 | 0 | 0 |  | 0 |  | 0 | 0 | 0 | 0 | 0 | 0 | 0 | VORN | 0 | 0 | 0 | 21 | 0 | 0 | 99 |  |  |  | 0 | 0 | 0 | 03VRN_ | VORN_Â _ | VORN_ | 0 | 0 | 0 | 715 | 0 | 0 | 0 |  |  | 0 | 21 | Územní vlivy - zohlednění dopravních omezení záborů veřejných ploch vč. dokumentace a povolení přechodné úpravy provozu na pozemních kom.
268 | 030007VRN | Vnitroareálová doprava - mimořádné náklady spojené se stíženými podmínkami (absence přístupu apod.) |  | Soubor | 1 | 0 | 0 | 0 | 0 |  | 0 |  | 0 | 0 | 0 | 0 | 0 | 0 | 0 | VORN | 0 | 0 | 0 | 21 | 0 | 0 | 99 |  |  |  | 0 | 0 | 0 | 03VRN_ | VORN_Â _ | VORN_ | 0 | 0 | 0 | 716 | 0 | 0 | 0 |  |  | 0 | 21 | Vnitroareálová doprava - mimořádné náklady spojené se stíženými podmínkami (absence přístupu apod.)
269 | 030008VRN | Dokumentace skutečného provedení (5 paré) |  | Soubor | 1 | 0 | 0 | 0 | 0 |  | 0 |  | 0 | 0 | 0 | 0 | 0 | 0 | 0 | VORN | 0 | 0 | 0 | 21 | 0 | 0 | 99 |  |  |  | 0 | 0 | 0 | 03VRN_ | VORN_Â _ | VORN_ | 0 | 0 | 0 | 717 | 0 | 0 | 0 |  |  | 0 | 21 | Dokumentace skutečného provedení (5 paré)
270 | 030009VRN | Bankovní záruky - náklady na bankovní záruky dle podmínek zadavatele |  | Soubor | 1 | 0 | 0 | 0 | 0 |  | 0 |  | 0 | 0 | 0 | 0 | 0 | 0 | 0 | VORN | 0 | 0 | 0 | 21 | 0 | 0 | 99 |  |  |  | 0 | 0 | 0 | 03VRN_ | VORN_Â _ | VORN_ | 0 | 0 | 0 | 718 | 0 | 0 | 0 |  |  | 0 | 21 | Bankovní záruky - náklady na bankovní záruky dle podmínek zadavatele
271 | 0300010VRN | Pojištění stavby - náklady na pojištění stavby dle podmínek zadavatele |  | Soubor | 1 | 0 | 0 | 0 | 0 |  | 0 |  | 0 | 0 | 0 | 0 | 0 | 0 | 0 | VORN | 0 | 0 | 0 | 21 | 0 | 0 | 99 |  |  |  | 0 | 0 | 0 | 03VRN_ | VORN_Â _ | VORN_ | 0 | 0 | 0 | 719 | 0 | 0 | 0 |  |  | 0 | 21 | Pojištění stavby - náklady na pojištění stavby dle podmínek zadavatele
272 | 0300011VRN | Dílenská a výrobní dokumentace |  | Soubor | 1 | 0 | 0 | 0 | 0 |  | 0 |  | 0 | 0 | 0 | 0 | 0 | 0 | 0 | VORN | 0 | 0 | 0 | 21 | 0 | 0 | 99 |  |  |  | 0 | 0 | 0 | 03VRN_ | VORN_Â _ | VORN_ | 0 | 0 | 0 | 720 | 0 | 0 | 0 |  |  | 0 | 21 | Dílenská a výrobní dokumentace
273 | 0300012VRN | Koordinační činnost pro jednotlivé profese vč. dokumentace |  | Soubor | 1 | 0 | 0 | 0 | 0 |  | 0 |  | 0 | 0 | 0 | 0 | 0 | 0 | 0 | VORN | 0 | 0 | 0 | 21 | 0 | 0 | 99 |  |  |  | 0 | 0 | 0 | 03VRN_ | VORN_Â _ | VORN_ | 0 | 0 | 0 | 721 | 0 | 0 | 0 |  |  | 0 | 21 | Koordinační činnost pro jednotlivé profese vč. dokumentace
274 | 0300013VRN | Zajištění kolaudace stavby vč. inženýrské činnosti |  | Soubor | 1 | 0 | 0 | 0 | 0 |  | 0 |  | 0 | 0 | 0 | 0 | 0 | 0 | 0 | VORN | 0 | 0 | 0 | 21 | 0 | 0 | 99 |  |  |  | 0 | 0 | 0 | 03VRN_ | VORN_Â _ | VORN_ | 0 | 0 | 0 | 722 | 0 | 0 | 0 |  |  | 0 | 21 | Zajištění kolaudace stavby vč. inženýrské činnosti
[7 empty] | Celkem: |  | 0
Poznámka:
Popis rozpočtu - "OPRAVA ŘADOVÝCH GARÁŽÍ, Areál technických služeb Kroměříž, Kaplanova 2959, 767 01 Kroměříž. Rozpočet je zpracován z dokumentace pro provádění stavby. a) veškeré položky, přípomoce, dopravu, montáž, zpevněné montážní plochy, atd... zahrnout do jednotlivých jednotkových cen. b) součástí prací jsou veškeré zkoušky, potřebná měření, inspekce, uvedení zařízení do provozu, zaškolení obsluhy, provozní řády, manuály a revize v českém jazyce. Za komplexní vyzkoušení se považuje bezporuchový provoz po dobu minimálně 96 hod. c) součástí dodávky je zpracování veškeré dílenské dokumentace a dokumentace skutečného provedení. d) součástí dodávky je kompletní dokladová část díla nutná k získání kolaudačního souhlasu stavby. e) v rozsahu prací zhotovitele jsou rovněž jakékoliv prvky, zařízení, práce a pomocné materiály, neuvedené v tomto soupisu výkonů, které jsou ale nezbytně nutné k dodání, instalaci, dokončení a provozování díla, včetně ztratného a prořezů. f) součástí dodávky jsou veškerá geodetická měření jako například vytyčení konstrukcí, kontrolní měření, zaměření skutečného stavu a pod. g) součástí dodávky jsou i náklady na případná opatření související s ochranou stávajících sítí, komunikací či staveb. h) součástí jednotkových cen jsou i vícenáklady související s výstavbou v zimním období, průběžný úklid staveniště a přilehlých komunikací, likvidaci odpadů, dočasná dopravní omezení atd. k) pokud se v dokumentaci vyskytují obchodní názvy, jedná se pouze o vymezení minimálních požadovaných standardů výrobku, technologie či materiálu a zadavatel připouští použití i jiného, kvalitativně či technologicky obdobného řešení, které spňuje minimální parametry uvedené ve specifikaci projektové dokumentace. Nedílnou součástí výkazu výměr (slepého rozpočtu) je projektová dokumentace!! Zpracovatel nabídky je povinen prověřit specifikace a výměry uvedené ve výkazu výměr. V případě zjištěných rozdílů má na tyto rozdíly upozornit ve lhůtě pro podání nabídek prostřednictvím žádosti o dodatečné informace k zadávacím podmínkám. Uchazeč vyplní všechny položky soupisu prací.

## VORN (hidden)
Vedlejší a ostatní rozpočtové náklady
Název stavby: | "OPRAVA ŘADOVÝCH GARÁŽÍ, Areál technických služeb Kroměříž" | Objednatel: | Kroměřížské technické služby, s.r.o., Kaplanova 29 |  | IČO/DIČ: | 26276437/26276437
Druh stavby: | Garáže | Projektant: | GARANT projekt s.r.o., Staňkova 103/18, 602 00 Brno |  | IČO/DIČ: | 06722865/CZ06722865
Lokalita: | Kaplanova 2959, 767 01 Kroměříž | Zhotovitel: | dle výběrového řízení |  | IČO/DIČ:
Začátek výstavby: | 01.05.2025 | Konec výstavby: |  |  | Položek: | 274
JKSO: |  | Zpracoval: | GARANT projekt s.r.o. |  | Datum: | 01.10.2024
Vedlejší rozpočtové náklady VRN
Doplňkové náklady DN |  |  | Kč | % | Základna | Kč
Práce přesčas |  |  | 0 |  |  | 0
Bez pevné podl. |  |  | 0 |  |  | 0
Kulturní památka |  |  | 0 |  |  | 0
Celkem DN | [5 empty] | 0
Náklady na umístění stavby (NUS) |  |  | Kč | % | Základna | Kč
Zařízení staveniště |  |  | 0 |  |  | 0
Mimostav. doprava |  |  | 0 |  |  | 0
Územní vlivy |  |  | 0 |  |  | 0
Provozní vlivy |  |  | 0 |  |  | 0
Ostatní |  |  | 0 |  |  | 0
NUS z rozpočtu |  |  | 0 |  |  | 0
Celkem NUS | [5 empty] | 0
Celkem VRN |  |  | 0
Vedlejší a ostatní rozpočtové náklady VORN
Ostatní rozpočtové náklady (VORN) |  |  | Kč | % | Základna | Kč
Průzkumy, geodetické a projektové práce |  |  | 0 |  |  | 0
Příprava staveniště |  |  | 0 |  |  | 0
Zařízení staveniště |  |  | 0 |  |  | 0
Inženýrské činnosti |  |  | 0 |  |  | 0
Finanční náklady |  |  | 0 |  |  | 0
Územní vlivy |  |  | 0 |  |  | 0
Provozní vlivy |  |  | 0 |  |  | 0
Náklady na pracovníky |  |  | 0 |  |  | 0
Ostatní náklady |  |  | 0 |  |  | 0
Vlastní VORN |  |  | 0 |  |  | 0
Celkem VORN | [5 empty] | 0