## List1
Příloha č.1 zakázka: ČOV Petrovice - intenzifikace / stupeň: DPS / část: vzduchotechnika
B - specifikace zařízení a dílů
zař. č. | specifikace dílu, popis zařízení | počet | jednotka | cena | dodávka | montáž | celkem
1 | 1.NP Dmýchárna a rozvodna
| Protidešťová venkovní žaluzie nerez DN200 se síťkou proti hmyzu | 1 | ks | 0 | 0
| Protidešťová venkovní žaluzie nerez DN250 se síťkou proti hmyzu | 1 | ks | 0 | 0
| Protidešťová venkovní žaluzie nerez DN315 se síťkou proti hmyzu | 1 | ks | 0 | 0
| Protidešťová venkovní žaluzie nerez DN400 se síťkou proti hmyzu | 1 | ks | 0 | 0
| Krycí mřížka DN200 nerez | 1 | ks | 0 | 0
| Krycí mřížka DN250 nerez | 1 | ks | 0 | 0
| Krycí mřížka DN315 nerez | 1 | ks | 0 | 0
| Krycí mřížka DN400 nerez | 1 | ks | 0 | 0
| Axiální ventilátor, sací výkon 1900 m3/hod, 120 W, 230 V; ovl. ručně + hydrostat | 1 | ks | 0 | 0
| Potrubí SPIRO 315 + utěsnění prostupu | 0.5 | bm | 0 | 0
| Potrubí SPIRO 400 + utěsnění prostupu | 0.5 | bm | 0 | 0 | 0 | 0 | 0
2 | 2.NP Prostor nádrží
| Protidešťová venkovní žaluzie nerez DN315 se síťkou proti hmyzu | 1 | ks | 0 | 0
| Potrubí SPIRO 315 + utěsnění prostupu | 1.5 | bm | 0 | 0
| Axiální ventilátor, sací výkon 1330 m3/hod, 120 W, 230 V; ovl. ručně + hydrostat | 1 | ks | 0 | 0
| Krycí mřížka DN315 nerez | 1 | ks | 0 | 0
| Střešní průchod Ø315 | 2 | ks | 0 | 0
| Výfuková hlavice Ø315/580mm | 2 | ks | 0 | 0 | 0 | 0 | 0
3 | Ostatní
| demontáž stávajícícho ventilátoru DN200 | 1 | ks | 0 | 0
| zkrácení stávajícího potrubí ocel DN250 | 1 | ks | 0 | 0
| prostup ŽB stěnou tl. 0,4 m pro potrubí SPIRO DN400 | 1 | ks | 0 | 0
| prostup ŽB stěnou tl. 0,4 m pro potrubí SPIRO DN315 | 2 | ks | 0 | 0
| práce na osazení výfukových hlavic do střešní konstrukce | 2 | ks | 0 | 0
| spojovací a těsnící materiál | 5 | kg | 0 | 0
| polotovary na závěsy a konzoly zhotovené z hutních profilů při montáži | 10 | kg | 0 | 0
| koordinace, seřízení, vyzkoušení, uvedení do provozu, zaškolení obsluhy | 8 | hod | 0 | 0 | 0 | 0 | 0
| přesun hmot | 3 | % |  | 0
| investiční náklady celkem (bez DPH): | [5 empty] | 0